## pV
| Zvolená hodnota V |  | 65 | cm^3 | 6.5e-05 | m^3
| Hodnoty hl. bodů osy x | [5 empty] | Hodnoty hl. bodů osy y
| v0 | 9% | V | 5.85e-06 | m^3 |  | p0 | 1460000 | Pa
| v1 | 11% | V | 7.15e-06 | m^3 |  | p1 | 819000 | Pa
| v2 | 62% | V | 4.03e-05 | m^3 |  | p2 | 1340000 | Pa
| v3 | 94% | V | 6.11e-05 | m^3 |  | p3 | 840000 | Pa
| v4 | 34% | V | 2.21e-05 | m^3 |  | p4 | 200000 | Pa
Reálný oběh
Cesta 0-II | [8 empty] | koeficient n | 1.1
BOD_0 | v0 | 5.85e-06 | m^3 |  | p0 | 1460000 | Pa |  | 1/n | 0.90909
BOD_II | v2 | 4.03e-05 | m^3 |  | p2 | 1340000 | Pa
Cesta II-III
BOD_II | v2 | 4.03e-05 | m^3 |  | p2 | 1340000 | Pa |  | %(p2*v2)^n=(p3*v3)^n - polytropická funkce, koeficient n=1,1… zvolím si x "mezitlaků" p2a-p2s (jako kroky), pro ně dopočtu příslušné hodnoty v2a-v2s, tím získam křivku funkce
#1 | v2a | 4.0996e-05 | m^3 |  | p2a | 1315000 | Pa
#2 | v2b | 4.1718e-05 | m^3 |  | p2b | 1290000 | Pa
#3 | v2c | 4.2466e-05 | m^3 |  | p2c | 1265000 | Pa
#4 | v2d | 4.3244e-05 | m^3 |  | p2d | 1240000 | Pa
#5 | v2e | 4.4052e-05 | m^3 |  | p2e | 1215000 | Pa
#6 | v2f | 4.4893e-05 | m^3 |  | p2f | 1190000 | Pa
#7 | v2g | 4.5768e-05 | m^3 |  | p2g | 1165000 | Pa
#8 | v2h | 4.6679e-05 | m^3 |  | p2h | 1140000 | Pa
#9 | v2i | 4.763e-05 | m^3 |  | p2i | 1115000 | Pa
#10 | v2j | 4.8622e-05 | m^3 |  | p2j | 1090000 | Pa
#11 | v2k | 4.9658e-05 | m^3 |  | p2k | 1065000 | Pa
#12 | v2l | 5.0742e-05 | m^3 |  | p2l | 1040000 | Pa
#13 | v2m | 5.1877e-05 | m^3 |  | p2m | 1015000 | Pa
#14 | v2n | 5.3067e-05 | m^3 |  | p2n | 990000 | Pa
#15 | v2o | 5.4315e-05 | m^3 |  | p2o | 965000 | Pa
#16 | v2p | 5.5627e-05 | m^3 |  | p2p | 940000 | Pa
#17 | v2q | 5.7007e-05 | m^3 |  | p2q | 915000 | Pa
#18 | v2r | 5.8461e-05 | m^3 |  | p2r | 890000 | Pa
#19 | v2s | 5.9995e-05 | m^3 |  | p2s | 865000 | Pa
BOD_III | v3 | 6.11e-05 | m^3 |  | p3 | 840000 | Pa
Cesta III-IV
BOD_III | v3 | 6.11e-05 | m^3 |  | p3 | 840000 | Pa |  | Husotota a rozmístění bodů navoleno vhodně na ose x, hodnoty y byly následně odečteny z Autocadu
#1 | v3a | 6.1425e-05 | m^3 |  | p3a | 818880 | Pa
#2 | v3b | 6.2075e-05 | m^3 |  | p3b | 773742 | Pa
#3 | v3c | 6.24e-05 | m^3 |  | p3c | 775361.92 | Pa
#4 | v3d | 6.3375e-05 | m^3 |  | p3d | 678106.4 | Pa
#5 | v3e | 6.4025e-05 | m^3 |  | p3e | 599643.2 | Pa |  |  |  | Ideální oběh
#6 | v3f | 6.175e-05 | m^3 |  | p3f | 426800.8 | Pa |  |  |  | BOD_1i | v1i | 0 | cm^3 |  | p1i | 15.6 | bar
#7 | v3g | 6.045e-05 | m^3 |  | p3g | 407215.3 | Pa |  |  |  | BOD_2i | v2i | 40.3 | cm^3 |  | p2i | 15.6 | bar
#8 | v3h | 5.85e-05 | m^3 |  | p3h | 368609.6 | Pa |  |  |  | BOD_3i | v3i | 65 | cm^3 |  | p3i | 2 | bar
#9 | v3i | 5.525e-05 | m^3 |  | p3i | 325701.2 | Pa |  |  |  | BOD_4i | v4i | 0 | cm^3 |  | p4i | 2 | bar | Vp_real | 65
#10 | v3j | 4.875e-05 | m^3 |  | p3j | 282143.2 | Pa
#11 | v3k | 3.575e-05 | m^3 |  | p3k | 234126.8 | Pa
#12 | v3l | 2.73e-05 | m^3 |  | p3l | 212332.4 | Pa | [5 empty] | A1 | 54.808 | J | (viz DP práce A1)
BOD_IV | v4 | 2.21e-05 | m^3 |  | p4 | 200000 | Pa | [5 empty] | A2 | 27.8674 | J | (viz DP práce A2)
[13 empty] | Aid | 82.6754 | J
Cesta IV-I | [8 empty] | %(p4*v4)^n=(p1*v1)^n - polytropická funkce, koeficient n=1,1… zvolím si x "mezitlaků" p4a-p4o (jako kroky), pro ně dopočtu příslušné hodnoty v4a-v4o, tím získam křivku funkce |  |  |  | ηTDI | 64.8197 | %
BOD_IV | v4 | 2.21e-05 | cm^3 |  | p4 | 200000 | Pa
#1 | v4a | 1.745e-05 | cm^3 |  | p4a | 268700 | Pa
#2 | v4b | 1.4545e-05 | cm^3 |  | p4b | 337400 | Pa | [11 empty] | Funkce bude součet jednotlivých integrálů, A=int. P*dV, kde se dosazují hodnoty V (viz list "iteracni vypocet práce")
#3 | v4c | 1.254e-05 | cm^3 |  | p4c | 406100 | Pa | [11 empty] | Počáteční hodnota vychází ze středního indikovaného tlaku - dle grafu 8 bar
#4 | v4d | 1.1007e-05 | cm^3 |  | p4d | 478000 | Pa
#5 | v4e | 9.9325e-06 | cm^3 |  | p4e | 543500 | Pa | [11 empty] | A_odhad1 | 53.5899 | Vp_odhad | 75.5 | cm^3 | 7.55e-05 | m^3
#6 | v4f | 9.0303e-06 | cm^3 |  | p4f | 612200 | Pa | [11 empty] | A_pozad | 53.3
#7 | v4g | 8.2937e-06 | cm^3 |  | p4g | 680900 | Pa |  | koeficient n | 1.25
#8 | v4h | 7.6798e-06 | cm^3 |  | p4h | 749600 | Pa |  | 1/n | 0.8
BOD_I | v1 | 7.15e-06 | cm^3 |  | p4 | 819000 | Pa
Cesta I-0
BOD_I | v1 | 7.15e-06 | cm^3 |  | p4 | 819000 | Pa
BOD_0 | v0 | 5.85e-06 | cm^3 |  | p0 | 1460000 | Pa

## soupe
délka ojnice šoupátka ls [mm] | 175 | mm
úhel delta [°] | 43.295 | °
excentricita šoupátka [mm] | 25 | mm
Ls (Ls = 2*e) [mm] | 50 | mm | *Ls = 2*e
Úhel natočení klikového hřídele (φ) [°] | Procento zdvihu pístu L [%] (hodnoty doečteny z autocadu) | cs(φ)=e.cos(φ-Δ) [mm] | ds(φ)=e.sin(φ-Δ) [mm] | bs(φ)=((ls)^2-(ds)^2)^0,5 [mm] | as(φ)=bs(φ)+cs(φ) [mm] | Ls(φ)=(ls^2-ds^2)^0,5+cs-ls [mm]
17 | 2 | 9.9317 | -22.9426 | 173.4896 | 183.4213 | 8.4213 | I
101 | 59.2 | 10.0675 | 22.8833 | 173.4974 | 183.5649 | 8.5649 | II
154.435 | 96.8 | -9.4246 | -23.1555 | 173.4613 | 164.0367 | -10.9633 | III
64.1 | 37 | -9.3808 | 23.1733 | 173.4589 | 164.0781 | -10.9219 | IV
5 | 0.19 | 20.6913 | 15.9808 | -20.454 | -14.3353 | 15.2022
6 | 88.3 | 22.9863 | 9.8301 | 2.7855 | 25.7718 | -23.6413
10 | 99.2 | -7.5854 | -23.8214 | 20.42 | 12.8346 | -15.8545
19.22 | 62.9 | 12.271 | 21.7812 | 23.1041 | 35.3751 | 5.6853
35 | 9.1 | -10.6715 | -22.6079 | -21.1888 | -31.8603 | -2.0267
60 | 23 | -13.5698 | -20.9967 | 23.7608 | 10.191 | 19.3668
85 | 54.4 | -16.2294 | -19.016 | -24.6569 | -40.8863 | 9.9122
90 | 50 | -22.8385 | 10.1687 | -24.6804 | -47.5189 | 10.4471
95 | 54.4 | 3.2726 | 24.7849 | -17.0874 | -13.8148 | -19.2471
109.5 | 67.1 | -24.3328 | -5.7373 | 2.0858 | -22.247 | -23.3219
125 | 78.7 | 24.993 | 0.58972 | 21.3444 | 46.3375 | -24.9794
130 | 82.1 | 7.6551 | -23.7992 | -11.7302 | -4.0751 | 1.183
150 | 5.3 | 24.8512 | -2.7233 | 22.9699 | 47.8211 | 2.3766
155 | 95.3 | 4.4379 | -24.603 | 10.029 | 14.4669 | -6.891
170 | 0.96 | 12.6276 | 21.5765 | 18.3173 | 30.9449 | 24.7001
180 | 0 | 1.1426 | -24.9739 | -6.4051 | -5.2625 | 21.1092
190 | 0.76 | -14.545 | 3.0796 | 6.8953 | -20.2691 | 6.7026
205 | 95.3 | -2.1728 | -24.9054 | 2.1298 | -0.042963 | -23.6956
215 | 90.9 | -11.7259 | 22.0795 | 1.0762 | -10.6498 | -4.787
220.1 | 11.7 | 16.0093 | 19.2016 | -13.7448 | 2.2645 | 22.0448
225 | 14.6 | 21.8506 | -12.1471 | -21.3557 | 0.49494 | -6.1367
230 | 21.3 | -5.45 | -24.3987 | 1.2562 | -4.1938 | -9.1034
250 | 32.9 | 20.0507 | -14.9322 | -7.8077 | 12.243 | 16.7391
260 | 31 | -24.9474 | 1.6212 | 16.0698 | -8.8776 | -12.458
270 | 50 | 21.8146 | 12.2116 | -21.8095 | 0.0050892 | -16.1409
285 | 37.6 | -24.5133 | 4.9088 | 6.5261 | -17.9872 | 14.9416
295 | 71.1 | 23.2389 | 9.217 | 8.9067 | 32.1456 | -24.643
314 | 17.9 | 21.595 | 12.5959 | -23.9478 | -2.3528 | -7.4225
330 | 5 | -17.0543 | -18.2798 | -19.7649 | -36.8191 | 24.353

## iteracni vypocet prace
První iterace | Zvolená hodnota V: | 98.175 | cm^3 | Procentuální hranice |  | hranice v cm^3 |  | hranice v m^3 |  | Práce cesty [J] | Práce cyklu [J]
|  |  |  | Od | Do | Od | Do | Od | Do
| Kladne funkce | f1 | -2 306 239 820,11x + 1 480 377,36 | 9% | 62% | 8.8357 | 60.8685 | 8.8357e-06 | 6.0868e-05 | 74.1 | 99.93
|  | f2 | 30,898x-1,1 | 62% | 94% | 60.8685 | 92.2845 | 6.0868e-05 | 9.2284e-05 | 33.22
|  | f3 | -1 767 979 880 993 250 000 000,00x3 + 494 196 275 001 289 000,00x2 - 46 083 481 444 346,70x + 1 434 358 457,62 | 94% | 98.5% | 92.2845 | 96.7024 | 9.2284e-05 | 9.6702e-05 | 3.26 | NEVYHOVUJE!
| Zaporne funkce | f4 | 5 375 975 829 635 860 000,00x3 - 915 218 924 817 798,00x2 + 51 124 719 926,74x - 698 787,96 | 34% | 98.5% | 33.3795 | 96.7024 | 3.338e-05 | 9.6702e-05 | 17.47
|  | f5 | 1 433 122 627 377 770,00x2 - 88 470 065 398,87x + 1 572 585,32 | 11% | 34% | 10.7992 | 33.3795 | 1.0799e-05 | 3.338e-05 | 8.55
|  | f6 | -326 457 855 869,6x + 4 344 500,0 | 9% | 11% | 8.8357 | 10.7992 | 8.8357e-06 | 1.0799e-05 | 2.1
Druhá iterace | Zvolená hodnota V: | 75.5 | cm^3 | Procentuální hranice |  | hranice v cm^3 |  | hranice v m^3 |  | Práce cesty [J] | Práce cyklu [J]
|  |  |  | Od | Do | Od | Do | Od | Do
| Kladne funkce | f1 | -2998875421.72*x+1480377.36 | 9% | 62% | 6.795 | 46.81 | 6.795e-06 | 4.681e-05 | 56 | 62.25
|  | f2 | 23,146x-1,1 | 62% | 94% | 46.81 | 70.97 | 4.681e-05 | 7.097e-05 | 25.6
|  | f3 | -3 887 220 653 294 830 000 000,00x3 + 835 617 225 930 394 000,00x2 - 59 923 785 308 640,70x + 1 434 358 457,62 | 94% | 98.5% | 70.97 | 74.3675 | 7.097e-05 | 7.4367e-05 | 2.5 | NEVYHOVUJE!
| Zaporne funkce | f4 | 11 820 046 427 681 200 000,00x3 - 1 547 508 020 112 340,00x2 + 66 479 064 619,92x - 698 787,96 | 34% | 98.5% | 25.67 | 74.3675 | 2.567e-05 | 7.4367e-05 | 13.57
|  | f5 | 2 423 211 211 584 660,00x2 - 115 040 379 742,17x + 1 572 585,32 | 11% | 34% | 8.305 | 25.67 | 8.305e-06 | 2.567e-05 | 6.58
|  | f6 | -424 503 311 258,3x + 4 344 500,0 | 9% | 11% | 6.795 | 8.305 | 6.795e-06 | 8.305e-06 | 1.7
Třetí iterace | Zvolená hodnota V: | 74 | cm^3 | Procentuální hranice |  | hranice v cm^3 |  | hranice v m^3 |  | Práce cesty [J] | Práce cyklu [J]
|  |  |  | Od | Do | Od | Do | Od | Do
| Kladne funkce | f1 | -3 059 663 437,02x + 1 480 377,36 | 9% | 62% | 6.66 | 45.88 | 6.66e-06 | 4.588e-05 | 54.86 | 61.02
|  | f2 | 22,641x-1,1 | 62% | 94% | 45.88 | 69.56 | 4.588e-05 | 6.956e-05 | 25.07
|  | f3 | -4 128 429 657 256 480 000 000,00x3 + 869 836 941 581 572 000,00x2 - 61 138 456 632 347,90x + 1 434 358 457,62 | 94% | 98.5% | 69.56 | 72.89 | 6.956e-05 | 7.289e-05 | 2.45 | NEVYHOVUJE!
| Zaporne funkce | f4 | 12 553 501 479 510 500 000,00x3 - 1 610 880 677 803 850,00x2 + 67 826 613 227,16x - 698 787,96 | 34% | 98.5% | 25.16 | 72.89 | 2.516e-05 | 7.289e-05 | 13.29
|  | f5 | 2 522 445 162 314 770,00x2 - 117 372 279 331,54x + 1 572 585,32 | 11% | 34% | 8.14 | 25.16 | 8.14e-06 | 2.516e-05 | 6.48
|  | f6 | -433 108 108 108,1x + 4 344 500,0 | 9% | 11% | 6.66 | 8.14 | 6.66e-06 | 8.14e-06 | 1.59
Čtvrtá iterace | Zvolená hodnota V: | 70 | cm^3 | Procentuální hranice |  | hranice v cm^3 |  | hranice v m^3 |  | Práce cesty [J] | Práce cyklu [J]
|  |  |  | Od | Do | Od | Do | Od | Do
| Kladne funkce | f1 | -3 234 501 347,71x + 1 480 377,36 | 9% | 62% | 6.3 | 43.4 | 6.3e-06 | 4.34e-05 | 51.94 | 57.71
|  | f2 | 21,298x-1,1 | 62% | 94% | 43.4 | 65.8 | 4.34e-05 | 6.58e-05 | 23.7
|  | f3 | -4 877 372 534 793 820 000 000,00x3 + 972 087 161 654 481 000,00x2 - 64 632 082 725 710,90x + 1 434 358 457,62 | 94% | 98.5% | 65.8 | 68.95 | 6.58e-05 | 6.895e-05 | 2.36 | NEVYHOVUJE!
| Zaporne funkce | f4 | 14 830 845 724 574 900 000,00x3 - 1 800 241 345 234 040,00x2 + 71 702 419 697,22x - 698 787,96 | 34% | 98.5% | 23.8 | 68.95 | 2.38e-05 | 6.895e-05 | 12.61
|  | f5 | 2 818 961 165 068 540,00x2 - 124 079 266 721,91x + 1 572 585,32 | 11% | 34% | 7.7 | 23.8 | 7.7e-06 | 2.38e-05 | 6.09
|  | f6 | -457 857 142 857,1x + 4 344 500,0 | 9% | 11% | 6.3 | 7.7 | 6.3e-06 | 7.7e-06 | 1.59
| Zvolená hodnota V: | 65 | cm^3 | Procentuální hranice |  | hranice v cm^3 |  | hranice v m^3 |  | Práce cesty [J] | Práce cyklu [J]
|  |  |  | Od | Do | Od | Do | Od | Do
| Kladne funkce | f1 | -3 483 309 143,69x + 1 480 377,36 | 9% | 62% | 5.85 | 40.3 | 5.85e-06 | 4.03e-05 | 48.16 | 53.58
|  | f2 | 19,631x-1,1 | 62% | 94% | 40.3 | 61.1 | 4.03e-05 | 6.11e-05 | 22.01
|  | f3 | -6 091 720 635 158 440 000 000,00x3 + 1 127 391 027 714 950 000,00x2 - 69 603 781 396 751,70x + 1 434 358 457,62 | 94% | 98.5% | 61.1 | 64.025 | 6.11e-05 | 6.4025e-05 | 2.15 | VYHOVUJE!
| Zaporne funkce | f4 | 18 523 368 533 565 400 000,00x3 - 2 087 853 867 845 980,00x2 + 77 217 990 443,19x - 698 787,96 | 34% | 98.5% | 22.1 | 64.025 | 2.21e-05 | 6.4025e-05 | 11.67
|  | f5 | 3 269 327 741 736 250,00x2 - 133 623 825 700,52x + 1 572 585,32 | 11% | 34% | 7.15 | 22.1 | 7.15e-06 | 2.21e-05 | 5.62
|  | f6 | -493 076 923 076,9x + 4 344 500,0 | 9% | 11% | 5.85 | 7.15 | 5.85e-06 | 7.15e-06 | 1.45