## Ocel a litina
Pattern analýza - Ocel a litina
3)
[6 empty] | 1) | Párové porovnání parametrů z technického hlediska | [10 empty] | P. č. | Parametr | Jednotka | Váha | Princip náhonu
|  | Ozubená kola | Šnekový převod | Torzní motor | Lineární pohon |  | Parametr | P.1 | P.2 | P.3 | P.4 | P.5 | P.6 | P.7 | Suma | Pořadí | [5 empty] | Ozubená kola |  | Šnekový převod |  | Torzní motor
p.1 | Výkon [kW] | vysoký | vysoký | 61 |  |  | P.1 | P.1 | P.2 | P.1 | P.1 | P.5 | P.1 | P.1 | 5 | 3. | x | 1. | Výkon | [kW] | 11.9% | 4 | 0.15867 | 5 | 0.19833 | 3 | 0.119 | 3 | min
p.2 | Moment [Nm] | 12000 | vysoké | 6300 |  |  | P.2 |  | P.2 | P.2 | P.2 | P.5 | P.2 | P.2 | 6 | 2. | min |  |  |  |  | 1.3333 |  | 1.6667 |  | 1
p.3 | Maximální otáčky [1/min] | 200 | male | 1450 |  |  | P.3 |  |  | P.3 | P.3 | P.5 | P.6 | P.3 | 3 | 5. |  | 2. | Moment | [Nm] | 16.67% | 4 | 0.3334 | 5 | 0.41675 | 2 | 0.1667 | 2
p.4 | Maximální obvodová rychlost [m/s] | 15 | male | 15 |  |  | P.4 | P.4: P.4; P.5: P.5; P.6: P.6; P.7: P.4 | 2 | 6. | [5 empty] | 2 |  | 2.5 |  | 1
p.5 | Přesnost polohování | vysoká | vysoká | vysoká |  |  | P.5 | P.5: p.5; P.6: p.5; P.7: p.5 | 7 | 1. |  | 3. | Maximální otáčky | [1/min] | 11.9% | 4 | 0.15867 | 3 | 0.119 | 4 | 0.15867 | 3
p.6 | Dynamika | střední | střední | dobrá |  |  | P.6 | P.6: P.6; P.7: P.6 | 4 | 4. | [5 empty] | 1.3333 |  | 1 |  | 1.3333
p.7 | Účinnost | 94% | nízká | vysoká |  |  | P.7 | P.7: P.7 | 1 | 7. |  | 4. | Maximální obvodová rychlost | [m/s] | 9.52% | 4 | 0.1904 | 2 | 0.0952 | 5 | 0.238 | 2
[22 empty] | 2 |  | 1 |  | 2.5
Označení | Parametr | Požadovaná tendence | [15 empty] | 5. | Přesnost polohování | [µm] | 35.71% | 4 | 0.3571 | 4 | 0.3571 | 4 | 0.3571 | 4
p.1 | Výkon | rostoucí |  |  |  |  | Kvantifikovaná porovnávací matice - technické hledisko | [14 empty] | 1 |  | 1 |  | 1
p.2 | Moment | rostoucí |  |  |  |  | Parametr | P.5 | P.2 | P.1 | P.6 | P.3 | P.4 | P.7 | Suma | Váha(q) |  | 6. | Dynamika | [m/s2] | 11.9% | 4 | 0.238 | 2 | 0.119 | 5 | 0.2975 | 2
p.3 | Maximální otáčky | rostoucí |  |  |  | 2) | P.5 | 1 | 3 | 3 | 1 | 2 | 2 | 3 | 15 | 35.71% | [5 empty] | 2 |  | 1 |  | 2.5
p.4 | Maximální obvodová rychlost | rostoucí |  |  |  |  | P.2 |  | 1 | 1 | 1 | 1 | 1 | 2 | 7 | 16.67% |  | 7. | Účinnost | [-] | 2.38% | 5 | 0.0595 | 2 | 0.0238 | 5 | 0.0595 | 2
p.5 | Přesnost polohování | rostoucí |  |  |  |  | P.1 | [7 empty] | 5 | 11.9% | [5 empty] | 2.5 |  | 1 |  | 2.5 | bar: P.3 to P.7
p.6 | Dynamika | rostoucí |  |  |  |  | P.6 | P.4: 1; P.5: 1; P.6: 1; P.7: 2 | 5 | 11.9% |  | Celkem Sj |  |  | 99.98% | 1.4957 |  | 1.3292 |  | 1.3965 |  | 1.3292
p.7 | Účinnost | rostoucí |  |  |  |  | P.3 | P.5: 1; P.6: 1; P.7: 3 | 5 | 11.9% |  | Relativní technická úroveň |  |  |  | 112.5% |  | 100% |  | 105.1%
[7 empty] | P.4 | P.6: 1; P.7: 3 | 4 | 9.524% |  | Pořadí z konstrukčního hlediska |  |  |  | 1. |  | 3. |  | 2.
[7 empty] | P.7 | [7 empty] | 1 | 2.381% | bar: P.7
[8 empty] | P.7: Součet | 42 | 100%
1 | blízko
2 | středně
3 | daleko
| Obráběný Materiál | Otáčky [1/min] | Kroutící moment [Nm] | Výkon [kW]
| Slitiny hliníku – 3.1324 - AlCuMg1 | 127 | 2786.4 | 37.1
| Mosaz – 2.0321 – CuZn37 | 34 | 5193.6 | 18.5
| Automatová ocel 1.0715 - 11 SMn30 | 34 | 7734.9 | 27.5
| Konstrukční ocel 1.0570 - St 52-3 | 38 | 13123.2 | 52.5
| Středně tvrdá litina 0.6015 - GG-15 | 53 | 4920.5 | 27.3
| Ni slitiny - 2.4668 - Inconel 718 | 15 | 6845.3 | 10.6
| Ti slitiny - 3.7115 - TiAl5Sn2 | 15 | 2735.9 | 4.3

## Lehké slitiny
Pattern analýza - Lehké slitiny
3)
[6 empty] | 1) | Párové porovnání parametrů z technického hlediska | [10 empty] | P. č. | Parametr | Jednotka | Váha | Princip náhonu
|  | Ozubená kola | Šnekový převod | Torzní motor | Lineární pohon |  | Parametr | p.1 | p.2 | p.3 | p.4 | p.5 | p.6 | p.7 | Suma | Pořadí | [5 empty] | Ozubená kola |  | Šnekový převod |  | Torzní motor
p.1 | Výkon [kW] | vysoký | vysoký | 61 |  |  | p.1 | p.1 | p.1 | p.3 | p.1 | p.5 | p.6 | p.1 | 4 | 4. | x | 1. | Výkon | [kW] | 9.52% | 4 | 0.12693 | 5 | 0.15867 | 3 | 0.0952 | 3 | min
p.2 | Moment [Nm] | 12000 | vysoké | 6300 |  |  | p.2 |  | p.2 | p.3 | p.2 | p.5 | p.6 | p.2 | 3 | 5. | min |  |  |  |  | 1.3333 |  | 1.6667 |  | 1
p.3 | Maximální otáčky [1/min] | 200 | male | 1450 |  |  | p.3 |  |  | p.3 | p.3 | p.5 | p.6 | p.3 | 5 | 3. |  | 2. | Moment | [Nm] | 9.52% | 4 | 0.1904 | 5 | 0.238 | 2 | 0.0952 | 2
p.4 | Maximální obvodová rychlost [m/s] | 15 | male | 15 |  |  | p.4 | p.4: p.4; p.5: p.5; p.6: p.6; p.7: p.4 | 2 | 6. | [5 empty] | 2 |  | 2.5 |  | 1
p.5 | Přesnost polohování | vysoká | vysoká | vysoká |  |  | p.5 | p.5: p.5; p.6: p.5; p.7: p.5 | 7 | 1. |  | 3. | Maximální otáčky | [1/min] | 16.67% | 4 | 0.22227 | 3 | 0.1667 | 4 | 0.22227 | 3
p.6 | Dynamika | střední | střední | dobrá |  |  | p.6 | p.6: p.6; p.7: p.6 | 6 | 2. | [5 empty] | 1.3333 |  | 1 |  | 1.3333
p.7 | Účinnost | 94% | nízká | vysoká |  |  | p.7 | p.7: p.7 | 1 | 7. |  | 4. | Maximální obvodová rychlost | [m/s] | 9.52% | 4 | 0.1904 | 2 | 0.0952 | 5 | 0.238 | 2
[22 empty] | 2 |  | 1 |  | 2.5
[18 empty] | 5. | Přesnost polohování | [µm] | 35.71% | 4 | 0.3571 | 4 | 0.3571 | 4 | 0.3571 | 4
p.1 | Výkon [kW] | rostoucí |  |  |  |  | Kvantifikovaná porovnávací matice - technické hledisko | [14 empty] | 1 |  | 1 |  | 1
p.2 | Moment [Nm] | rostoucí |  |  |  |  | Parametr | p.5 | p.6 | p.3 | p.1 | p.2 | p.4 | p.7 | Suma | Váha(q) |  | 6. | Dynamika | [m/s2] | 16.67% | 4 | 0.3334 | 2 | 0.1667 | 5 | 0.41675 | 2
p.3 | Maximální otáčky [1/min] | rostoucí |  |  |  | 2) | p.5 | 1 | 1 | 2 | 3 | 3 | 2 | 3 | 15 | 35.71% | [5 empty] | 2 |  | 1 |  | 2.5
p.4 | Maximální obvodová rychlost [m/s] | rostoucí |  |  |  |  | p.6 |  | 1 | 1 | 1 | 1 | 1 | 2 | 7 | 16.67% |  | 7. | Účinnost | [-] | 2.38% | 5 | 0.0595 | 2 | 0.0238 | 5 | 0.0595 | 2
p.5 | Přesnost polohování | rostoucí |  |  |  |  | p.3 |  |  | 1 | 1 | 1 | 1 | 3 | 7 | 16.67% | [5 empty] | 2.5 |  | 1 |  | 2.5
p.6 | Dynamika | rostoucí |  |  |  |  | p.1 | [7 empty] | 4 | 9.524% |  | Celkem Sj |  |  | 99.99% | 1.48 |  | 1.2062 |  | 1.484 |  | 1.2062 | bar: p.4 to p.7
p.7 | Účinnost | rostoucí |  |  |  |  | p.2 | p.5: 1; p.6: 1; p.7: 2 | 4 | 9.524% |  | Relativní technická úroveň |  |  |  | 122.7% |  | 100% |  | 123%
[7 empty] | p.4 | p.6: 1; p.7: 3 | 4 | 9.524% |  | Pořadí z konstrukčního hlediska |  |  |  | 1. - 2. |  | 3. |  | 1. - 2.
[7 empty] | p.7 | [7 empty] | 1 | 2.381% | bar: p.7
[8 empty] | p.7: Součet | 42 | 100%
1 | blízko
2 | středně
3 | daleko
| Obráběný Materiál | Otáčky [1/min] | Kroutící moment [Nm] | Výkon [kW]
| Slitiny hliníku – 3.1324 - AlCuMg1 | 127 | 2786.4 | 37.1
| Mosaz – 2.0321 – CuZn37 | 34 | 5193.6 | 18.5
| Automatová ocel 1.0715 - 11 SMn30 | 34 | 7734.9 | 27.5
| Konstrukční ocel 1.0570 - St 52-3 | 38 | 13123.2 | 52.5
| Středně tvrdá litina 0.6015 - GG-15 | 53 | 4920.5 | 27.3
| Ni slitiny - 2.4668 - Inconel 718 | 15 | 6845.3 | 10.6
| Ti slitiny - 3.7115 - TiAl5Sn2 | 15 | 2735.9 | 4.3

## Těžko obrobitelné materiály
Pattern analýza - Těžko obrobitelné materiály
3)
[6 empty] | 1) | Párové porovnání parametrů z technického hlediska | [10 empty] | P. č. | Parametr | Jednotka | Váha | Princip náhonu
|  | Ozubená kola | Šnekový převod | Torzní motor | Lineární pohon |  | Parametr | p.1 | p.2 | p.3 | p.4 | p.5 | p.6 | p.7 | Suma | Pořadí | [5 empty] | Ozubená kola |  | Šnekový převod |  | Torzní motor
P.1 | Výkon [kW] | vysoký | vysoký | 61 |  |  | p.1 | p.1 | p.2 | p.1 | p.1 | p.5 | p.1 | p.1 | 5 | 3. | x | 1. | Výkon | [kW] | 11.9% | 4 | 0.15867 | 5 | 0.19833 | 3 | 0.119 | 3 | min
P.2 | Moment [Nm] | 12000 | vysoké | 6300 |  |  | p.2 |  | p.2 | p.2 | p.2 | p.5 | p.2 | p.2 | 6 | 2. | min |  |  |  |  | 1.3333 |  | 1.6667 |  | 1
P.3 | Maximální otáčky [1/min] | 200 | male | 1450 |  |  | p.3 |  |  | p.3 | p.4 | p.5 | p.3 | p.3 | 3 | 5. |  | 2. | Moment | [Nm] | 16.67% | 4 | 0.3334 | 5 | 0.41675 | 2 | 0.1667 | 2
P.4 | Maximální obvodová rychlost [m/s] | 15 | male | 15 |  |  | p.4 | p.4: p.4; p.5: p.5; p.6: p.4; p.7: p.4 | 4 | 4. | [5 empty] | 2 |  | 2.5 |  | 1
P.5 | Přesnost polohování | vysoká | vysoká | vysoká |  |  | p.5 | p.5: p.5; p.6: p.5; p.7: p.5 | 7 | 1. |  | 3. | Maximální otáčky | [1/min] | 11.9% | 4 | 0.15867 | 3 | 0.119 | 4 | 0.15867 | 3
P.6 | Dynamika | střední | střední | dobrá |  |  | p.6 | p.6: p.6; p.7: p.7 | 1 | 7. | [5 empty] | 1.3333 |  | 1 |  | 1.3333
P.7 | Účinnost | 94% | nízká | vysoká |  |  | p.7 | p.7: p.7 | 2 | 6. |  | 4. | Maximální obvodová rychlost | [m/s] | 14.29% | 4 | 0.2858 | 2 | 0.1429 | 5 | 0.35725 | 2
[22 empty] | 2 |  | 1 |  | 2.5
[18 empty] | 5. | Přesnost polohování | [µm] | 35.71% | 4 | 0.3571 | 4 | 0.3571 | 4 | 0.3571 | 4
P.1 | Výkon [kW] | rostoucí |  |  |  |  | Kvantifikovaná porovnávací matice - technické hledisko | [14 empty] | 1 |  | 1 |  | 1
P.2 | Moment [Nm] | rostoucí |  |  |  |  | Parametr | p.5 | p.2 | p.1 | p.4 | p.3 | p.7 | p.6 | Suma | Váha(q) |  | 6. | Dynamika | [m/s2] | 2.38% | 4 | 0.0476 | 2 | 0.0238 | 5 | 0.0595 | 2
P.3 | Maximální otáčky [1/min] | rostoucí |  |  |  | 2) | p.5 | 1 | 3 | 3 | 2 | 2 | 3 | 1 | 15 | 35.71% | [5 empty] | 2 |  | 1 |  | 2.5
P.4 | Maximální obvodová rychlost [m/s] | rostoucí |  |  |  |  | p.2 |  | 1 | 1 | 1 | 1 | 2 | 1 | 7 | 16.67% |  | 7. | Účinnost | [-] | 7.14% | 5 | 0.1785 | 2 | 0.0714 | 5 | 0.1785 | 2
P.5 | Přesnost polohování | rostoucí |  |  |  |  | p.1 | [7 empty] | 5 | 11.9% | [5 empty] | 2.5 |  | 1 |  | 2.5 | bar: p.3 to p.7
P.6 | Dynamika | rostoucí |  |  |  |  | p.4 | p.4: 1; p.5: 1; p.6: 3; p.7: 1 | 6 | 14.29% |  | Celkem Sj |  |  | 99.99% | 1.5197 |  | 1.3293 |  | 1.3967 |  | 1.3293
P.7 | Účinnost | rostoucí |  |  |  |  | p.3 | p.5: 1; p.6: 3; p.7: 1 | 5 | 11.9% |  | Relativní technická úroveň |  |  |  | 114.3% |  | 100% |  | 105.1%
[7 empty] | p.7 | p.6: 1; p.7: 2 | 3 | 7.143% |  | Pořadí z konstrukčního hlediska |  |  |  | 1. |  | 3. |  | 2.
[7 empty] | p.6 | [7 empty] | 1 | 2.381% | bar: p.7
[8 empty] | p.7: Součet | 42 | 100%
1 | blízko
2 | středně
3 | daleko | [28 empty] | Kunorza Michal
Merenus Ondřej
Grätz Tomáš
| Obráběný Materiál | Otáčky [1/min] | Kroutící moment [Nm] | Výkon [kW]
| Slitiny hliníku – 3.1324 - AlCuMg1 | 127 | 2786.4 | 37.1
| Mosaz – 2.0321 – CuZn37 | 34 | 5193.6 | 18.5
| Automatová ocel 1.0715 - 11 SMn30 | 34 | 7734.9 | 27.5
| Konstrukční ocel 1.0570 - St 52-3 | 38 | 13123.2 | 52.5
| Středně tvrdá litina 0.6015 - GG-15 | 53 | 4920.5 | 27.3
| Ni slitiny - 2.4668 - Inconel 718 | 15 | 6845.3 | 10.6
| Ti slitiny - 3.7115 - TiAl5Sn2 | 15 | 2735.9 | 4.3

## Vyhodnocení pořadí
| Ocel a litina | Lehké slitiny | Těžko obrobitelné materiály | Σ Relativních technických úrovní [%] | Pořadí
Ozubená kola | 112.5% | 122.7% | 114.3% | 349.6% | 1.
Šnekový převod | 100% | 100% | 100% | 300% | 3.
Torzní motor | 105.1% | 123% | 105.1% | 333.2% | 2.