## Zadání
Možnost zadání parametru
SYNCHRONNÍ MOTOR S PERMANENTNÍMI MAGNETY
Výkon | P [W] | 160000 | B=1,5T | f=50Hz | P15=6,6W.kg-1
Otáčky | n [s-1] | 41.667 | B | H |  | By | c
Moment | M [N.m] | 611.1501 | 0 | 0 |  | 0 | 0.72
Napětí | U [V] | 690 | 0.1 | 84.5 |  | 0.1 | 0.72
Počet fází | m [-] | 3 | 0.2 | 107 |  | 0.2 | 0.72
Počet pólových dvojic | p [-] | 4 | 0.3 | 121 |  | 0.3 | 0.72
Frekvence | f [Hz] | 166.668 | 0.4 | 133 |  | 0.4 | 0.72
Úhlová rychlost | ω [s-1] | 1047.2059 | 0.5 | 145 |  | 0.5 | 0.72
Požadovaná účinnost | η [-] | 0.95 | 0.6 | 156 |  | 0.6 | 0.71
Účiník | cosΦ [-] | 0.91 | 0.7 | 168 |  | 0.7 | 0.7
Koercivita p.m. | HC [A.m-1] | 800000 | 0.8 | 180 |  | 0.8 | 0.67
Remanentní mag.indukce mat. p.m. | Br [T] | 1.05 | 0.9 | 194 |  | 0.9 | 0.63
Permeabilita vakua | μ0 [H.m-1] | 1.2566e-06 | 1 | 209 |  | 1 | 0.57
Permeabilita materiálu p.m. | μrec [H.m-1] | 1.0445 | 1.1 | 228 |  | 1.1 | 0.48
Oteplení ve vinutí stroje | Ѳ [K] | 80 | 1.2 | 254 |  | 1.2 | 0.4
Vodivost mědi (20°C) | σCu20C [S.m-1] | 57000000 | 1.3 | 304 |  | 1.3 | 0.33
Teplotní součinitel odporu mědi | αCu [K-1] | 0.00381 | 1.4 | 402 |  | 1.4 | 0.26
Činitel plnění jádra statoru | kFe [-] | 0.97 | 1.5 | 660 |  | 1.5 | 0.2
Hustota železa | ρFe [kg.m-3] | 7600 | 1.6 | 1480 |  | 1.6 | 0.17
Hustota materiálu p.m | ρPM [kg.m-3] | 7500 | 1.7 | 3710 |  | 1.7 | 0.16
Hustota mědi | ρCu [kg.m-3] | 8960 | 1.8 | 7300 |  | 1.8 | 0.15
|  |  | 1.9 | 15000 |  | 1.9 | 0.14
|  |  | 2 | 30000
|  |  | 2.1 | 100000

## Vypracování
Možnost zadání parametru
SYNCHRONNÍ MOTOR S PERMANENTNÍMI MAGNETY
Tečné napětí | Tečné napětí | σFtan [Pa] | 30485
Rozměr rotoru | Objem | Vr [m3] | 0.010024
| Koeficient | χ [-] | 0.3927
| Průměr rotoru | Dr [m] | 0.32
| Ekviv.délka rotoru | l´ [m] | 0.12566
Vzduchová mezera a délka jádra | Délka vzduchové mezery | δ [m] | 0.0016
| Vnitřní průměr statoru | Ds [m] | 0.3232
| Chladící kanály | nv [-] | 0
|  | bv [-] | 0
|  | bve [-] | 0
| Délka jádra | l [m] | 0.12246
Statorové vinutí | Počet drážek na pól a fázi | q [-] | 2
| Rozteč vinutí | Wτp [-] | 0.83333
| Počet statorových drážek | Q [-] | 48
| Rozteč statorových drážek | τu [m] | 0.0212
| Rozteč pólů statoru | τp[m] | 0.12692
Vzduchová mezera magnetické indukce a lineární proudová hustota | Magnetická indukce | B1Peak [T] | 0.95
| Efektivní rel. šířka magnetu | αpm [-] | 0.8
| Amplituda | Bmax [T] | 0.78453
| Lineární proudová hustota | A [A.m-1] | 49869.6361
Počet závitů a fázové vinutí | Indukované napětí p.m. | Epm [V] | 398.3717
| Koeficient | v [-] | 1
| Činitel vinutí | kw [-] | 0.93301
| Počet závitů ve fázi vinutí | N [-] | 57.6031
Počet vodičů v drážce | Počet paralelních větví | a [-] | 2
| Počet vodičů v drážce | zQ [-] | 14.4008
| Počet vodičů v drážce | zQ [-] | 14
| Počet závitů ve fázi vinutí | N [-] | 56
Nová mag.indukce | Magnetická indukce | Bmax [T] | 0.80698
Šířka statorové drážky | Magnetická indukce | Bdapp [T] | 1.6
| Šířka zubu | bd [m] | 0.011311
Dimenzování statorové drážky | Statorový proud | Is [A] | 154.8621
| Proudová hustota | J [A.m2] | 4500000
| Obsah | Scs [m2] | 1.7207e-05
| Drážkový faktor | Kcus [-] | 0.63
| Obsah | Scus [m2] | 0.00038238
| Rozměr | b1 [m] | 0.003
| Rozměr | h1 [m] | 0.001
| Rozměr | h2 [m] | 0.002
| Rozměr | h3 [m] | 0.005
| Rozměr | h6 [m] | 0.0005
| Rozměr | h, [m] | 0.0005
| Rozměr | b4[m] | 0.010235
| Rozměr | b4c [m] | 0.0098893
| Rozměr | h5 [m] | 0.027
| Rozměr | b5c [m] | 0.013424
| Průřez | Scus [m2] | 0.00038549
| Rozměr | b5 [m] | 0.014424
| Rozměr | h4[m] | 0.033712
| Průřez | Sslot [m2] | 0.00048363
Magnetické napětí přes zub | Magnetická indukce | Bdapp [T] | 1.6
| Intenzita mag. pole | H [A.m-1] | 1480
| Magnetická indukce | Bd [T] | 1.5982
| Intenzita mag. pole | Hd [A.m-1] | 1465.2
| Magnetické napětí | Umds [A] | 46.8864
Magnetické napětí vzduchové mezery,statoru, rotoru a rozměry | Koeficient | κ [-] | 0.2653
| Koeficient | kc1 [-] | 1.039
| Ekvivalentní vzduch.mez. | δe [m] | 0.0016624
| Mag.napětí vzduch.mez. | Umδe [A] | 1067.5553
| Magnetický tok vzd.mez. | Φm [V.s] | 0.010297
| Magnetická indukce statoru | Bys [T] | 1.3
| Magnetická indukce rotoru | Byr [T] | 1.3
| Rozměr statoru | hys [m] | 0.033338
| Rozměr rotoru | hyr [m] | 0.033338
| Intenzita mag. pole statoru | Hymaxs [A.m-1] | 304
| Intenzita mag. pole rotoru | Hymaxr [A.m-1] | 304
| Korekční faktor statoru | cs [-] | 0.33
| Korekční faktor rotoru | cr [-] | 0.33
| Statorový rozměr | Dys [m] | 0.44096
| Vzduchová mezera | τys [m] | 0.17317
| Magnetické napětí statoru | Umys [A] | 17.3719
| Výška permanent.magnetu | hPM [m] | 0.0060951
| Magnetické napětí p.m. | UmPM [A] | 3747.519
| Rotorový rozměr | Dyr [m] | 0.27447
| Vzduchová mezera | τyr [m] | 0.10778
| Magnetické napětí rotoru | Umyr [A] | 10.813
Vnější stat. prům a vnitřní rot. prům | Vnější statorový průměr | Dse [m] | 0.4743
| Vnitřní rotorový průměr | Dri [m] | 0.24113
Celkové mag.napětí | Celkové magnetické napětí | Umtot [A] | 4876.0532
Statorový odpor | Průměrná délka cívky | lav [m] | 0.59877
| Konduktivita mědi | σCu [S.m-1] | 43684855.9166
| Odpor | R [Ω] | 0.022304
Magnetická indukce | Efektivní vzduchová mezera | δef [m] | 0.007593
| Indukčnost | Lmd [H] | 0.0010952
Indkučnost a reaktance vycházející ze vzd.mezery | Koeficient | αu [-] | 0.5236
| Koeficient (k= 1 ; 300) | kδ1[-] | 0.010263
| Koeficient (k= -1 ; -300) | kδ12[-] | 0.013185
| Faktor vzduchové mezery | σδs [-] | 0.023449
| Indukčnost vzduchové mezery | Lδ [H] | 2.568e-05
| Reaktance | Xδ [Ω] | 0.026893
Indkučnost a reaktance drážky | Koeficient | ε [-] | 0.16667
| Koeficient | k1 [-] | 0.90625
| Koeficient | k2 [-] | 0.875
| Koeficient | λu [-] | 2.0084
| Indukčnost | Lu [H] | 0.00024865
| Reaktance | Xu [Ω] | 0.26039
Indkučnost a reaktance hrotu zubu | Koeficient | λd [-] | 0.3271
| Indukčnost | L σd[H] | 4.0497e-05
| Reaktance | Xσd[Ω] | 0.042408
Indkučnost a reaktance hrotu vinutí | Délka | lew [m] | 0.025
| Délka | lw [m] | 0.1769
| Délka | Wew [m] | 0.1269
| Koeficient | λlew [-] | 0.518
| Koeficient | λW[-] | 0.138
| Koeficient | λw[-] | 0.2454
| Indukčnost vinutí | LW[H] | 8.5538e-05
| Reaktance | Xw [Ω] | 0.089576
Synchronní indukčnost a reaktance | Indukčnost | Lsσ [H] | 0.00040037
| Reaktance | Xsσ [Ω] | 0.41927
| Axiální synchronní indukčnost | Ld [H] | 0.0014955
| Reaktance | Xd[Ω] | 1.5661
Ztráty |  | Bd [Vs/m2] | 1.5982
|  | Bys [Vs/m2] | 1.3
| Frekvence | f | 166.668
| Celkový objem statoru | V`s [m3] | 0.01159
| Objem statoru | Vys [m3] | 0.0056559
| Hmotnost statoru | mys [kg] | 41.6953
| Celkový objem stat.drážky | Vslots [m3] | 0.0028429
| Objem zubu | Vds [m3] | 0.0030914
| Celková hmotnost zubů | mds [kg] | 22.7902
|  | md [kg] | 13.2345
| Korekční koeficient | kFed [-] | 2
| Korekční koeficient | kFey [-] | 1.5
| Ztráty v jádře statoru | PFeys [W] | 1886.9035
| Ztráty na zubu | PFeds [W] | 1206.941
| Celkové ztráty v železe | PFe [W] | 3093.8445
| Mechanické ztráty rychlost | vr [m.s-1] | 41.8882
| Koeficient | kρ [Ws2.m4] | 10
| Ztráty | Pρ [W] | 1115.1882
| Frekvence | fPM [Hz] | 2000.016
| Fiktivní ztráty ve vzduch.mez. | δPMEC [m] | 0.0045178
| Rozměr | be [m] | 0.0007959
| Koeficient | KCPM [-] | 1.039
| Koeficient | u [-] | 1.3857
| Koeficient | β [-] | 0.025471
| Koeficient | B0 [-] | 0.020555
| Konduktivita | σPM [S.m-1] | 670000
| Koeficient | kv [-] | 74.3325
| Koeficient | βV [-] | 300
| Koeficient | aRv [-] | 4.0435
| Ztráty | PPMEC [W] | 722.8759
| Výstupní výkon | Pex [W] | 800
Statorový proud, ztráty odporové a celkové | Statorový proud | Is [A] | 154.8621
| Nový statorový proud | Is [A] | 146
| Odporové ztráty statoru | Pcu [W] | 1426.2971
| Ztráty | Ploss [W] | 7158.2057
| Vstupní výkon | Pin [W] | 167158.2057
| Koeficient | δloadin [-] | 0
| Koeficient | δloadinN [rad] | 0.5821
| Koeficient | δN [rad] | 33.3519
| Axiální proud statoru | Id [A] | -43.8744
| Kvadrátový axiální proud stat. | Iq [A] | 139.2206
| Nový statorový proud | Is[A] | 145.9704
Účinnost a účiník | Účinnost | η [%] | 95.7177
| Účiník | cosΦ [-] | 0.958
Hmotnost materiálu | Vnější průměr rotoru | Dryi [m] | 0.30781
| Hmotnost p.m. | mpm [kg] | 3.8618
| Hmotnost mědi | mCu [kg] | 49.3432
| Hmotnost rotoru | myr [kg] | 25.9527
| Celková hmotnost | mtot [kg] | 143.6432
Výstupní moment | Výstupní moment | Tsh [Nm] | 611.1501

## Pomocné výpočty
k |  | kδ1[-] | kδ12[-]
1 | -1 | 0.0001052 | 0.00020619
2 | -2 | 0.0059172 | 0.0082645
3 | -3 | 1.4279e-05 | 1.7837e-05
4 | -4 | 0.0016 | 0.0018904
5 | -5 | 5.364e-06 | 6.1293e-06
6 | -6 | 0.00073046 | 0.00081633
7 | -7 | 2.7879e-06 | 3.0665e-06
8 | -8 | 0.00041649 | 0.00045269
9 | -9 | 1.7041e-06 | 1.8351e-06
10 | -10 | 0.00026874 | 0.00028727
11 | -11 | 1.1483e-06 | 1.2201e-06
12 | -12 | 0.00018765 | 0.00019837
13 | -13 | 8.2595e-07 | 8.6942e-07
14 | -14 | 0.00013841 | 0.00014516
15 | -15 | 6.2248e-07 | 6.5077e-07
16 | -16 | 0.00010628 | 0.0001108
17 | -17 | 4.8589e-07 | 5.0532e-07
18 | -18 | 8.4168e-05 | 8.7344e-05
19 | -19 | 3.8978e-07 | 4.0369e-07
20 | -20 | 6.8301e-05 | 7.0616e-05
21 | -21 | 3.196e-07 | 3.2991e-07
22 | -22 | 5.6532e-05 | 5.8272e-05
23 | -23 | 2.668e-07 | 2.7464e-07
24 | -24 | 4.7562e-05 | 4.8902e-05
25 | -25 | 2.2608e-07 | 2.3219e-07
26 | -26 | 4.057e-05 | 4.1623e-05
27 | -27 | 1.9401e-07 | 1.9886e-07
28 | -28 | 3.5013e-05 | 3.5856e-05
29 | -29 | 1.6832e-07 | 1.7223e-07
30 | -30 | 3.0524e-05 | 3.121e-05
31 | -31 | 1.4741e-07 | 1.5061e-07
32 | -32 | 2.6846e-05 | 2.7412e-05
33 | -33 | 1.3017e-07 | 1.3282e-07
34 | -34 | 2.3795e-05 | 2.4267e-05
35 | -35 | 1.1578e-07 | 1.1801e-07
36 | -36 | 2.1236e-05 | 2.1633e-05
37 | -37 | 1.0366e-07 | 1.0554e-07
38 | -38 | 1.9069e-05 | 1.9407e-05
39 | -39 | 9.3341e-08 | 9.4951e-08
40 | -40 | 1.7217e-05 | 1.7507e-05
41 | -41 | 8.4492e-08 | 8.5877e-08
42 | -42 | 1.5623e-05 | 1.5873e-05
43 | -43 | 7.6844e-08 | 7.8045e-08
44 | -44 | 1.424e-05 | 1.4457e-05
45 | -45 | 7.0189e-08 | 7.1237e-08
46 | -46 | 1.3033e-05 | 1.3223e-05
47 | -47 | 6.4363e-08 | 6.5283e-08
48 | -48 | 1.1973e-05 | 1.214e-05
49 | -49 | 5.9233e-08 | 6.0045e-08
50 | -50 | 1.1037e-05 | 1.1186e-05
51 | -51 | 5.4693e-08 | 5.5413e-08
52 | -52 | 1.0207e-05 | 1.0339e-05
53 | -53 | 5.0656e-08 | 5.1297e-08
54 | -54 | 9.4675e-06 | 9.5851e-06
55 | -55 | 4.7049e-08 | 4.7623e-08
56 | -56 | 8.8052e-06 | 8.9107e-06
57 | -57 | 4.3815e-08 | 4.433e-08
58 | -58 | 8.2101e-06 | 8.305e-06
59 | -59 | 4.0903e-08 | 4.1368e-08
60 | -60 | 7.6734e-06 | 7.7591e-06
61 | -61 | 3.8272e-08 | 3.8692e-08
62 | -62 | 7.1876e-06 | 7.2653e-06
63 | -63 | 3.5887e-08 | 3.6268e-08
64 | -64 | 6.7465e-06 | 6.8171e-06
65 | -65 | 3.3718e-08 | 3.4065e-08
66 | -66 | 6.3448e-06 | 6.4092e-06
67 | -67 | 3.1739e-08 | 3.2057e-08
68 | -68 | 5.978e-06 | 6.0369e-06
69 | -69 | 2.993e-08 | 3.0221e-08
70 | -70 | 5.642e-06 | 5.696e-06
71 | -71 | 2.8272e-08 | 2.8539e-08
72 | -72 | 5.3336e-06 | 5.3833e-06
73 | -73 | 2.6747e-08 | 2.6993e-08
74 | -74 | 5.0499e-06 | 5.0956e-06
75 | -75 | 2.5343e-08 | 2.5569e-08
76 | -76 | 4.7881e-06 | 4.8303e-06
77 | -77 | 2.4046e-08 | 2.4255e-08
78 | -78 | 4.5463e-06 | 4.5853e-06
79 | -79 | 2.2847e-08 | 2.304e-08
80 | -80 | 4.3222e-06 | 4.3584e-06
81 | -81 | 2.1735e-08 | 2.1914e-08
82 | -82 | 4.1144e-06 | 4.148e-06
83 | -83 | 2.0702e-08 | 2.0869e-08
84 | -84 | 3.9212e-06 | 3.9524e-06
85 | -85 | 1.9741e-08 | 1.9896e-08
86 | -86 | 3.7413e-06 | 3.7704e-06
87 | -87 | 1.8845e-08 | 1.899e-08
88 | -88 | 3.5735e-06 | 3.6006e-06
89 | -89 | 1.801e-08 | 1.8145e-08
90 | -90 | 3.4167e-06 | 3.4421e-06
91 | -91 | 1.7228e-08 | 1.7355e-08
92 | -92 | 3.27e-06 | 3.2938e-06
93 | -93 | 1.6496e-08 | 1.6615e-08
94 | -94 | 3.1326e-06 | 3.1549e-06
95 | -95 | 1.581e-08 | 1.5922e-08
96 | -96 | 3.0036e-06 | 3.0246e-06
97 | -97 | 1.5166e-08 | 1.5271e-08
98 | -98 | 2.8825e-06 | 2.9022e-06
99 | -99 | 1.456e-08 | 1.4659e-08
100 | -100 | 2.7685e-06 | 2.7871e-06
101 | -101 | 1.399e-08 | 1.4083e-08
102 | -102 | 2.6612e-06 | 2.6787e-06
103 | -103 | 1.3453e-08 | 1.3541e-08
104 | -104 | 2.56e-06 | 2.5765e-06
105 | -105 | 1.2946e-08 | 1.3029e-08
106 | -106 | 2.4645e-06 | 2.48e-06
107 | -107 | 1.2468e-08 | 1.2546e-08
108 | -108 | 2.3742e-06 | 2.3889e-06
109 | -109 | 1.2015e-08 | 1.2089e-08
110 | -110 | 2.2887e-06 | 2.3027e-06
111 | -111 | 1.1587e-08 | 1.1656e-08
112 | -112 | 2.2079e-06 | 2.221e-06
113 | -113 | 1.1181e-08 | 1.1247e-08
114 | -114 | 2.1312e-06 | 2.1437e-06
115 | -115 | 1.0796e-08 | 1.0859e-08
116 | -116 | 2.0584e-06 | 2.0703e-06
117 | -117 | 1.043e-08 | 1.049e-08
118 | -118 | 1.9893e-06 | 2.0006e-06
119 | -119 | 1.0083e-08 | 1.014e-08
120 | -120 | 1.9237e-06 | 1.9344e-06
121 | -121 | 9.7531e-09 | 9.8069e-09
122 | -122 | 1.8612e-06 | 1.8714e-06
123 | -123 | 9.4389e-09 | 9.4902e-09
124 | -124 | 1.8017e-06 | 1.8114e-06
125 | -125 | 9.1397e-09 | 9.1885e-09
126 | -126 | 1.7451e-06 | 1.7543e-06
127 | -127 | 8.8544e-09 | 8.901e-09
128 | -128 | 1.691e-06 | 1.6998e-06
129 | -129 | 8.5824e-09 | 8.6268e-09
130 | -130 | 1.6394e-06 | 1.6479e-06
131 | -131 | 8.3226e-09 | 8.3651e-09
132 | -132 | 1.5902e-06 | 1.5983e-06
133 | -133 | 8.0745e-09 | 8.1151e-09
134 | -134 | 1.5432e-06 | 1.5508e-06
135 | -135 | 7.8373e-09 | 7.8761e-09
136 | -136 | 1.4982e-06 | 1.5055e-06
137 | -137 | 7.6104e-09 | 7.6476e-09
138 | -138 | 1.4551e-06 | 1.4621e-06
139 | -139 | 7.3933e-09 | 7.4288e-09
140 | -140 | 1.4139e-06 | 1.4206e-06
141 | -141 | 7.1853e-09 | 7.2193e-09
142 | -142 | 1.3744e-06 | 1.3808e-06
143 | -143 | 6.9859e-09 | 7.0186e-09
144 | -144 | 1.3365e-06 | 1.3427e-06
145 | -145 | 6.7948e-09 | 6.8261e-09
146 | -146 | 1.3002e-06 | 1.3061e-06
147 | -147 | 6.6113e-09 | 6.6414e-09
148 | -148 | 1.2653e-06 | 1.271e-06
149 | -149 | 6.4352e-09 | 6.4641e-09
150 | -150 | 1.2318e-06 | 1.2373e-06
151 | -151 | 6.2661e-09 | 6.2938e-09
152 | -152 | 1.1997e-06 | 1.2049e-06
153 | -153 | 6.1035e-09 | 6.1302e-09
154 | -154 | 1.1687e-06 | 1.1738e-06
155 | -155 | 5.9472e-09 | 5.9728e-09
156 | -156 | 1.139e-06 | 1.1439e-06
157 | -157 | 5.7968e-09 | 5.8214e-09
158 | -158 | 1.1104e-06 | 1.1151e-06
159 | -159 | 5.652e-09 | 5.6758e-09
160 | -160 | 1.0828e-06 | 1.0873e-06
161 | -161 | 5.5126e-09 | 5.5355e-09
162 | -162 | 1.0563e-06 | 1.0606e-06
163 | -163 | 5.3783e-09 | 5.4003e-09
164 | -164 | 1.0307e-06 | 1.0349e-06
165 | -165 | 5.2488e-09 | 5.2701e-09
166 | -166 | 1.006e-06 | 1.0101e-06
167 | -167 | 5.124e-09 | 5.1445e-09
168 | -168 | 9.8224e-07 | 9.8615e-07
169 | -169 | 5.0035e-09 | 5.0233e-09
170 | -170 | 9.5929e-07 | 9.6306e-07
171 | -171 | 4.8873e-09 | 4.9064e-09
172 | -172 | 9.3713e-07 | 9.4077e-07
173 | -173 | 4.7751e-09 | 4.7935e-09
174 | -174 | 9.1573e-07 | 9.1925e-07
175 | -175 | 4.6666e-09 | 4.6845e-09
176 | -176 | 8.9506e-07 | 8.9845e-07
177 | -177 | 4.5619e-09 | 4.5791e-09
178 | -178 | 8.7507e-07 | 8.7836e-07
179 | -179 | 4.4606e-09 | 4.4772e-09
180 | -180 | 8.5575e-07 | 8.5893e-07
181 | -181 | 4.3627e-09 | 4.3788e-09
182 | -182 | 8.3707e-07 | 8.4014e-07
183 | -183 | 4.2679e-09 | 4.2835e-09
184 | -184 | 8.1898e-07 | 8.2196e-07
185 | -185 | 4.1762e-09 | 4.1913e-09
186 | -186 | 8.0148e-07 | 8.0436e-07
187 | -187 | 4.0874e-09 | 4.102e-09
188 | -188 | 7.8453e-07 | 7.8732e-07
189 | -189 | 4.0015e-09 | 4.0156e-09
190 | -190 | 7.6812e-07 | 7.7082e-07
191 | -191 | 3.9182e-09 | 3.9319e-09
192 | -192 | 7.5221e-07 | 7.5483e-07
193 | -193 | 3.8375e-09 | 3.8507e-09
194 | -194 | 7.368e-07 | 7.3933e-07
195 | -195 | 3.7592e-09 | 3.7721e-09
196 | -196 | 7.2185e-07 | 7.2431e-07
197 | -197 | 3.6833e-09 | 3.6958e-09
198 | -198 | 7.0735e-07 | 7.0974e-07
199 | -199 | 3.6097e-09 | 3.6218e-09
200 | -200 | 6.9329e-07 | 6.956e-07
201 | -201 | 3.5383e-09 | 3.5501e-09
202 | -202 | 6.7964e-07 | 6.8189e-07
203 | -203 | 3.469e-09 | 3.4804e-09
204 | -204 | 6.6639e-07 | 6.6857e-07
205 | -205 | 3.4017e-09 | 3.4128e-09
206 | -206 | 6.5352e-07 | 6.5564e-07
207 | -207 | 3.3363e-09 | 3.3471e-09
208 | -208 | 6.4103e-07 | 6.4308e-07
209 | -209 | 3.2728e-09 | 3.2833e-09
210 | -210 | 6.2888e-07 | 6.3088e-07
211 | -211 | 3.2111e-09 | 3.2213e-09
212 | -212 | 6.1708e-07 | 6.1903e-07
213 | -213 | 3.1511e-09 | 3.161e-09
214 | -214 | 6.0561e-07 | 6.075e-07
215 | -215 | 3.0928e-09 | 3.1024e-09
216 | -216 | 5.9446e-07 | 5.9629e-07
217 | -217 | 3.0361e-09 | 3.0455e-09
218 | -218 | 5.8361e-07 | 5.8539e-07
219 | -219 | 2.981e-09 | 2.9901e-09
220 | -220 | 5.7305e-07 | 5.7479e-07
221 | -221 | 2.9273e-09 | 2.9361e-09
222 | -222 | 5.6278e-07 | 5.6447e-07
223 | -223 | 2.8751e-09 | 2.8837e-09
224 | -224 | 5.5278e-07 | 5.5443e-07
225 | -225 | 2.8242e-09 | 2.8326e-09
226 | -226 | 5.4305e-07 | 5.4465e-07
227 | -227 | 2.7747e-09 | 2.7829e-09
228 | -228 | 5.3357e-07 | 5.3513e-07
229 | -229 | 2.7265e-09 | 2.7344e-09
230 | -230 | 5.2434e-07 | 5.2586e-07
231 | -231 | 2.6795e-09 | 2.6873e-09
232 | -232 | 5.1534e-07 | 5.1683e-07
233 | -233 | 2.6337e-09 | 2.6413e-09
234 | -234 | 5.0658e-07 | 5.0802e-07
235 | -235 | 2.5891e-09 | 2.5965e-09
236 | -236 | 4.9804e-07 | 4.9944e-07
237 | -237 | 2.5457e-09 | 2.5528e-09
238 | -238 | 4.8971e-07 | 4.9108e-07
239 | -239 | 2.5033e-09 | 2.5103e-09
240 | -240 | 4.8158e-07 | 4.8292e-07
241 | -241 | 2.4619e-09 | 2.4687e-09
242 | -242 | 4.7366e-07 | 4.7497e-07
243 | -243 | 2.4216e-09 | 2.4282e-09
244 | -244 | 4.6593e-07 | 4.6721e-07
245 | -245 | 2.3822e-09 | 2.3887e-09
246 | -246 | 4.5839e-07 | 4.5964e-07
247 | -247 | 2.3438e-09 | 2.3502e-09
248 | -248 | 4.5104e-07 | 4.5225e-07
249 | -249 | 2.3064e-09 | 2.3125e-09
250 | -250 | 4.4385e-07 | 4.4504e-07
251 | -251 | 2.2698e-09 | 2.2758e-09
252 | -252 | 4.3684e-07 | 4.38e-07
253 | -253 | 2.2341e-09 | 2.24e-09
254 | -254 | 4.2999e-07 | 4.3112e-07
255 | -255 | 2.1992e-09 | 2.2049e-09
256 | -256 | 4.233e-07 | 4.2441e-07
257 | -257 | 2.1651e-09 | 2.1707e-09
258 | -258 | 4.1677e-07 | 4.1785e-07
259 | -259 | 2.1318e-09 | 2.1373e-09
260 | -260 | 4.1039e-07 | 4.1144e-07
261 | -261 | 2.0993e-09 | 2.1047e-09
262 | -262 | 4.0415e-07 | 4.0518e-07
263 | -263 | 2.0675e-09 | 2.0727e-09
264 | -264 | 3.9805e-07 | 3.9906e-07
265 | -265 | 2.0364e-09 | 2.0416e-09
266 | -266 | 3.9209e-07 | 3.9308e-07
267 | -267 | 2.0061e-09 | 2.0111e-09
268 | -268 | 3.8627e-07 | 3.8723e-07
269 | -269 | 1.9764e-09 | 1.9813e-09
270 | -270 | 3.8057e-07 | 3.8151e-07
271 | -271 | 1.9473e-09 | 1.9521e-09
272 | -272 | 3.75e-07 | 3.7592e-07
273 | -273 | 1.9189e-09 | 1.9236e-09
274 | -274 | 3.6955e-07 | 3.7045e-07
275 | -275 | 1.8911e-09 | 1.8957e-09
276 | -276 | 3.6421e-07 | 3.6509e-07
277 | -277 | 1.8639e-09 | 1.8684e-09
278 | -278 | 3.5899e-07 | 3.5986e-07
279 | -279 | 1.8373e-09 | 1.8417e-09
280 | -280 | 3.5389e-07 | 3.5473e-07
281 | -281 | 1.8113e-09 | 1.8156e-09
282 | -282 | 3.4889e-07 | 3.4971e-07
283 | -283 | 1.7858e-09 | 1.79e-09
284 | -284 | 3.4399e-07 | 3.448e-07
285 | -285 | 1.7608e-09 | 1.7649e-09
286 | -286 | 3.392e-07 | 3.3999e-07
287 | -287 | 1.7364e-09 | 1.7404e-09
288 | -288 | 3.3451e-07 | 3.3529e-07
289 | -289 | 1.7124e-09 | 1.7164e-09
290 | -290 | 3.2992e-07 | 3.3067e-07
291 | -291 | 1.689e-09 | 1.6929e-09
292 | -292 | 3.2541e-07 | 3.2616e-07
293 | -293 | 1.666e-09 | 1.6698e-09
294 | -294 | 3.21e-07 | 3.2173e-07
295 | -295 | 1.6435e-09 | 1.6472e-09
296 | -296 | 3.1668e-07 | 3.174e-07
297 | -297 | 1.6215e-09 | 1.6251e-09
298 | -298 | 3.1245e-07 | 3.1315e-07
299 | -299 | 1.5999e-09 | 1.6034e-09
300 | -300 | 3.083e-07 | 3.0899e-07