## Menu
Parametry
zdvih pístu | l | 500 | mm
průměr pístu | d | 100 | mm
průměr pístní tyče | dt | 25 | mm
převodový poměr 1. stupně | i1 | 8.65 | -
převodový poměr 2. stupně | i2 | 17.13 | -
plocha pístu | Sp | 0.007854 | m2
Plocha pístní tyče | Spt | 0.00049087 | m2
objem válce | Vv | 0.003927 | m3
rychlost pneumobilu | v | 15.5 | km/h
|  | 4.3056 | m/s
Odpor vzduchu
kolmý průřez pneumobilu | S | 1.5 | m2
koeficient tření | f | 0.03
odporová síla na vozidlo | Fo | 45 | N
odporová síla na válec | Fov | 770.85 | N
kappa vzduchu | k | 1.41 | -
Plnící tlak | p1 | 10 | bar
hmotnost vozidla | mv | 90 | kg
hmotnost řidiče | mř | 65 | kg
celková hmotnost | m | 155 | kg
časový krok
| t | 0.01 | s
Plnění
Chod tam
koncový tlak absolutní | p2abs | 1 | bar
počátěčná absolutní tlak | p1abs | 11 | bar
objem na konci | V2 | 0.003927 | m3
objem pro vypnutí plnění | V1 | 0.00071694 | m3
zdvih pro vypnutí plnění | x | 91.2838 | mm
| x | 0.091284 | m
Spotřeba | Q | 11.0409 | cm3 = ml
Chod zpět
objem na konci | V2 | 0.0036816 | m3
objem pro vypnutí plnění | V1 | 0.00067213 | m3
zdvih pro vypnutí plnění | x | 91.2838 | m
| x | 0.091284 | mm
počáteční dráha | x0 | 0 | m
Spotřeba | Q | 10.3508 | dm3 = l

## Dopředný pohyb pístu
iterace | čas [s] | absolutní tlak [bar] | síla válce [N] | síla [N] | Zdvih [mm] | zrychlení [m/s2] | rychlost [m/s] | Ujetá dráha [m]
0 | 0 | 11 | 7853.9816 | 413.4928 | 2.5212 | 2.6677 | 4.3322 | 0.043189
1 | 0.01 | 11 | 7853.9816 | 413.4928 | 5.0581 | 2.6677 | 4.3589 | 0.086645
2 | 0.02 | 11 | 7853.9816 | 413.4928 | 7.6105 | 2.6677 | 4.3856 | 0.13037
3 | 0.03 | 11 | 7853.9816 | 413.4928 | 10.1784 | 2.6677 | 4.4123 | 0.17436
4 | 0.04 | 11 | 7853.9816 | 413.4928 | 12.762 | 2.6677 | 4.4389 | 0.21861
5 | 0.05 | 11 | 7853.9816 | 413.4928 | 15.3611 | 2.6677 | 4.4656 | 0.26314
6 | 0.06 | 11 | 7853.9816 | 413.4928 | 17.9758 | 2.6677 | 4.4923 | 0.30792
7 | 0.07 | 11 | 7853.9816 | 413.4928 | 20.606 | 2.6677 | 4.519 | 0.35298
8 | 0.08 | 11 | 7853.9816 | 413.4928 | 23.2518 | 2.6677 | 4.5456 | 0.3983
9 | 0.09 | 11 | 7853.9816 | 413.4928 | 25.9133 | 2.6677 | 4.5723 | 0.44389
10 | 0.1 | 11 | 7853.9816 | 413.4928 | 28.5902 | 2.6677 | 4.599 | 0.48975
11 | 0.11 | 11 | 7853.9816 | 413.4928 | 31.2828 | 2.6677 | 4.6257 | 0.53587
12 | 0.12 | 11 | 7853.9816 | 413.4928 | 33.9909 | 2.6677 | 4.6524 | 0.58226
13 | 0.13 | 11 | 7853.9816 | 413.4928 | 36.7146 | 2.6677 | 4.679 | 0.62892
14 | 0.14 | 11 | 7853.9816 | 413.4928 | 39.4539 | 2.6677 | 4.7057 | 0.67584
15 | 0.15 | 11 | 7853.9816 | 413.4928 | 42.2087 | 2.6677 | 4.7324 | 0.72304
16 | 0.16 | 11 | 7853.9816 | 413.4928 | 44.9791 | 2.6677 | 4.7591 | 0.77049
17 | 0.17 | 11 | 7853.9816 | 413.4928 | 47.7651 | 2.6677 | 4.7857 | 0.81822
18 | 0.18 | 11 | 7853.9816 | 413.4928 | 50.5667 | 2.6677 | 4.8124 | 0.86621
19 | 0.19 | 11 | 7853.9816 | 413.4928 | 53.3838 | 2.6677 | 4.8391 | 0.91447
20 | 0.2 | 11 | 7853.9816 | 413.4928 | 56.2165 | 2.6677 | 4.8658 | 0.96299
21 | 0.21 | 11 | 7853.9816 | 413.4928 | 59.0648 | 2.6677 | 4.8924 | 1.0118
22 | 0.22 | 11 | 7853.9816 | 413.4928 | 61.9287 | 2.6677 | 4.9191 | 1.0608
23 | 0.23 | 11 | 7853.9816 | 413.4928 | 64.8081 | 2.6677 | 4.9458 | 1.1102
24 | 0.24 | 11 | 7853.9816 | 413.4928 | 67.7031 | 2.6677 | 4.9725 | 1.1598
25 | 0.25 | 11 | 7853.9816 | 413.4928 | 70.6137 | 2.6677 | 4.9992 | 1.2096
26 | 0.26 | 11 | 7853.9816 | 413.4928 | 73.5398 | 2.6677 | 5.0258 | 1.2597
27 | 0.27 | 11 | 7853.9816 | 413.4928 | 76.4816 | 2.6677 | 5.0525 | 1.3101
28 | 0.28 | 11 | 7853.9816 | 413.4928 | 79.4389 | 2.6677 | 5.0792 | 1.3608
29 | 0.29 | 11 | 7853.9816 | 413.4928 | 82.4117 | 2.6677 | 5.1059 | 1.4117
30 | 0.3 | 11 | 7853.9816 | 413.4928 | 85.4002 | 2.6677 | 5.1325 | 1.4629
31 | 0.31 | 11 | 7853.9816 | 413.4928 | 88.4042 | 2.6677 | 5.1592 | 1.5144
32 | 0.32 | 11 | 7853.9816 | 413.4928 | 91.4238 | 2.6677 | 5.1859 | 1.5661
33 | 0.33 | 10.9763 | 7835.334 | 412.4042 | 94.4589 | 2.6607 | 5.2126 | 1.6181
34 | 0.34 | 10.4823 | 7447.3503 | 389.7548 | 97.5097 | 2.5145 | 5.2392 | 1.6703
35 | 0.35 | 10.0228 | 7086.5174 | 368.6904 | 100.5755 | 2.3786 | 5.2643 | 1.7229
36 | 0.36 | 9.5948 | 6750.3038 | 349.0633 | 103.6556 | 2.252 | 5.2881 | 1.7756
37 | 0.37 | 9.1952 | 6436.5087 | 330.7448 | 106.7492 | 2.1338 | 5.3106 | 1.8286
38 | 0.38 | 8.8217 | 6143.1692 | 313.6205 | 109.8556 | 2.0234 | 5.332 | 1.8818
39 | 0.39 | 8.472 | 5868.5307 | 297.5879 | 112.9742 | 1.9199 | 5.3522 | 1.9352
40 | 0.4 | 8.1442 | 5611.0211 | 282.5552 | 116.1042 | 1.8229 | 5.3714 | 1.9889
41 | 0.41 | 7.8363 | 5369.2292 | 268.4401 | 119.2452 | 1.7319 | 5.3896 | 2.0427
42 | 0.42 | 7.5469 | 5141.8857 | 255.1685 | 122.3966 | 1.6462 | 5.407 | 2.0967
43 | 0.43 | 7.2743 | 4927.846 | 242.6734 | 125.5578 | 1.5656 | 5.4234 | 2.1508
44 | 0.44 | 7.0174 | 4726.0767 | 230.8947 | 128.7284 | 1.4896 | 5.4391 | 2.2051
45 | 0.45 | 6.775 | 4535.6425 | 219.7777 | 131.908 | 1.4179 | 5.454 | 2.2596
46 | 0.46 | 6.5458 | 4355.6955 | 209.2729 | 135.096 | 1.3501 | 5.4681 | 2.3142
47 | 0.47 | 6.3291 | 4185.4657 | 199.3354 | 138.292 | 1.286 | 5.4816 | 2.3689
48 | 0.48 | 6.1238 | 4024.2526 | 189.9243 | 141.4958 | 1.2253 | 5.4945 | 2.4238
49 | 0.49 | 5.9292 | 3871.4179 | 181.0022 | 144.7069 | 1.1678 | 5.5068 | 2.4788
50 | 0.5 | 5.7446 | 3726.3787 | 172.5352 | 147.925 | 1.1131 | 5.5184 | 2.534
51 | 0.51 | 5.5692 | 3588.6024 | 164.4923 | 151.1498 | 1.0612 | 5.5296 | 2.5892
52 | 0.52 | 5.4024 | 3457.6012 | 156.8448 | 154.3809 | 1.0119 | 5.5402 | 2.6445
53 | 0.53 | 5.2436 | 3332.9278 | 149.5667 | 157.618 | 0.96495 | 5.5503 | 2.7
54 | 0.54 | 5.0924 | 3214.1714 | 142.6341 | 160.861 | 0.92022 | 5.5599 | 2.7555
55 | 0.55 | 4.9483 | 3100.9542 | 136.0248 | 164.1094 | 0.87758 | 5.5692 | 2.8112
56 | 0.56 | 4.8107 | 2992.9283 | 129.7185 | 167.3631 | 0.83689 | 5.5779 | 2.8669
57 | 0.57 | 4.6794 | 2889.773 | 123.6966 | 170.6217 | 0.79804 | 5.5863 | 2.9228
58 | 0.58 | 4.5539 | 2791.1919 | 117.9417 | 173.8852 | 0.76091 | 5.5943 | 2.9787
59 | 0.59 | 4.4338 | 2696.9114 | 112.4379 | 177.1532 | 0.72541 | 5.6019 | 3.0346
60 | 0.6 | 4.3189 | 2606.6779 | 107.1703 | 180.4255 | 0.69142 | 5.6091 | 3.0907
61 | 0.61 | 4.2089 | 2520.2565 | 102.1253 | 183.702 | 0.65887 | 5.6161 | 3.1468
62 | 0.62 | 4.1034 | 2437.4293 | 97.2901 | 186.9824 | 0.62768 | 5.6226 | 3.203
63 | 0.63 | 4.0023 | 2357.994 | 92.6529 | 190.2666 | 0.59776 | 5.6289 | 3.2593
64 | 0.64 | 3.9052 | 2281.7622 | 88.2027 | 193.5543 | 0.56905 | 5.6349 | 3.3156
65 | 0.65 | 3.812 | 2208.5589 | 83.9293 | 196.8455 | 0.54148 | 5.6406 | 3.372
66 | 0.66 | 3.7225 | 2138.2207 | 79.8232 | 200.1399 | 0.51499 | 5.646 | 3.4284
67 | 0.67 | 3.6364 | 2070.5954 | 75.8754 | 203.4373 | 0.48952 | 5.6512 | 3.4849
68 | 0.68 | 3.5535 | 2005.5409 | 72.0777 | 206.7377 | 0.46502 | 5.656 | 3.5414
69 | 0.69 | 3.4738 | 1942.9244 | 68.4223 | 210.0409 | 0.44143 | 5.6607 | 3.598
70 | 0.7 | 3.397 | 1882.6215 | 64.902 | 213.3468 | 0.41872 | 5.6651 | 3.6546
71 | 0.71 | 3.323 | 1824.5159 | 61.51 | 216.6551 | 0.39684 | 5.6693 | 3.7113
72 | 0.72 | 3.2517 | 1768.4986 | 58.2398 | 219.9659 | 0.37574 | 5.6733 | 3.768
73 | 0.73 | 3.1829 | 1714.4673 | 55.0857 | 223.2788 | 0.35539 | 5.677 | 3.8248
74 | 0.74 | 3.1165 | 1662.3261 | 52.0418 | 226.594 | 0.33575 | 5.6806 | 3.8816
75 | 0.75 | 3.0524 | 1611.9848 | 49.103 | 229.9111 | 0.31679 | 5.6839 | 3.9384
76 | 0.76 | 2.9905 | 1563.3586 | 46.2644 | 233.2302 | 0.29848 | 5.6871 | 3.9952
77 | 0.77 | 2.9307 | 1516.3678 | 43.5212 | 236.551 | 0.28078 | 5.6901 | 4.0521
78 | 0.78 | 2.8729 | 1470.9373 | 40.8691 | 239.8735 | 0.26367 | 5.6929 | 4.109
79 | 0.79 | 2.8169 | 1426.9962 | 38.3039 | 243.1976 | 0.24712 | 5.6955 | 4.166
80 | 0.8 | 2.7628 | 1384.4778 | 35.8218 | 246.5232 | 0.23111 | 5.698 | 4.2229
81 | 0.81 | 2.7104 | 1343.3191 | 33.4191 | 249.8503 | 0.21561 | 5.7003 | 4.2799
82 | 0.82 | 2.6596 | 1303.4606 | 31.0923 | 253.1786 | 0.2006 | 5.7025 | 4.3369
83 | 0.83 | 2.6105 | 1264.8461 | 28.8381 | 256.5081 | 0.18605 | 5.7045 | 4.394
84 | 0.84 | 2.5628 | 1227.4225 | 26.6534 | 259.8387 | 0.17196 | 5.7063 | 4.451
85 | 0.85 | 2.5166 | 1191.1395 | 24.5353 | 263.1704 | 0.15829 | 5.7081 | 4.5081
86 | 0.86 | 2.4718 | 1155.9493 | 22.481 | 266.5031 | 0.14504 | 5.7096 | 4.5652
87 | 0.87 | 2.4283 | 1121.8069 | 20.4879 | 269.8366 | 0.13218 | 5.7111 | 4.6223
88 | 0.88 | 2.3861 | 1088.6695 | 18.5534 | 273.171 | 0.1197 | 5.7124 | 4.6794
89 | 0.89 | 2.3452 | 1056.4966 | 16.6752 | 276.5061 | 0.10758 | 5.7136 | 4.7365
90 | 0.9 | 2.3054 | 1025.2495 | 14.8511 | 279.8419 | 0.095814 | 5.7147 | 4.7937
91 | 0.91 | 2.2667 | 994.8918 | 13.0789 | 283.1782 | 0.08438 | 5.7156 | 4.8508
92 | 0.92 | 2.2292 | 965.3886 | 11.3566 | 286.5151 | 0.073268 | 5.7165 | 4.908
93 | 0.93 | 2.1927 | 936.7069 | 9.6822 | 289.8524 | 0.062466 | 5.7172 | 4.9652
94 | 0.94 | 2.1571 | 908.8153 | 8.054 | 293.1901 | 0.051961 | 5.7178 | 5.0223
95 | 0.95 | 2.1226 | 881.6839 | 6.4702 | 296.5282 | 0.041743 | 5.7184 | 5.0795
96 | 0.96 | 2.089 | 855.2842 | 4.929 | 299.8665 | 0.0318 | 5.7188 | 5.1367
97 | 0.97 | 2.0563 | 829.5891 | 3.429 | 303.2051 | 0.022123 | 5.7191 | 5.1939
98 | 0.98 | 2.0244 | 804.5726 | 1.9686 | 306.5438 | 0.012701 | 5.7193 | 5.2511
99 | 0.99 | 1.9934 | 780.2101 | 0.54641 | 309.8826 | 0.0035253 | 5.7194 | 5.3083
100 | 1 | 1.9632 | 756.4781 | -0.83899 | 313.2215 | -0.0054129 | 5.7195 | 5.3655
101 | 1.01 | 1.9337 | 733.354 | -2.1889 | 316.5603 | -0.014122 | 5.7194 | 5.4227
102 | 1.02 | 1.905 | 710.8166 | -3.5046 | 319.8991 | -0.02261 | 5.7193 | 5.4799
103 | 1.03 | 1.8771 | 688.8452 | -4.7872 | 323.2378 | -0.030885 | 5.7191 | 5.5371
104 | 1.04 | 1.8498 | 667.4202 | -6.0379 | 326.5764 | -0.038954 | 5.7188 | 5.5943
105 | 1.05 | 1.8232 | 646.523 | -7.2579 | 329.9147 | -0.046825 | 5.7184 | 5.6514
106 | 1.06 | 1.7972 | 626.1356 | -8.448 | 333.2528 | -0.054503 | 5.7179 | 5.7086
107 | 1.07 | 1.7719 | 606.2408 | -9.6094 | 336.5905 | -0.061996 | 5.7174 | 5.7658
108 | 1.08 | 1.7472 | 586.8223 | -10.743 | 339.928 | -0.06931 | 5.7167 | 5.823
109 | 1.09 | 1.723 | 567.8643 | -11.8497 | 343.265 | -0.07645 | 5.716 | 5.8801
110 | 1.1 | 1.6995 | 549.3517 | -12.9304 | 346.6017 | -0.083422 | 5.7153 | 5.9373
111 | 1.11 | 1.6764 | 531.27 | -13.986 | 349.9379 | -0.090232 | 5.7144 | 5.9944
112 | 1.12 | 1.6539 | 513.6055 | -15.0172 | 353.2735 | -0.096885 | 5.7135 | 6.0516
113 | 1.13 | 1.632 | 496.3449 | -16.0248 | 356.6086 | -0.10339 | 5.7126 | 6.1087
114 | 1.14 | 1.6105 | 479.4753 | -17.0096 | 359.9432 | -0.10974 | 5.7115 | 6.1658
115 | 1.15 | 1.5895 | 462.9846 | -17.9723 | 363.2771 | -0.11595 | 5.7104 | 6.2229
116 | 1.16 | 1.569 | 446.8609 | -18.9135 | 366.6103 | -0.12202 | 5.7093 | 6.28
117 | 1.17 | 1.5489 | 431.0931 | -19.834 | 369.9429 | -0.12796 | 5.7081 | 6.3371
118 | 1.18 | 1.5292 | 415.6701 | -20.7344 | 373.2747 | -0.13377 | 5.7068 | 6.3942
119 | 1.19 | 1.51 | 400.5817 | -21.6152 | 376.6058 | -0.13945 | 5.7054 | 6.4513
120 | 1.2 | 1.4912 | 385.8178 | -22.4771 | 379.936 | -0.14501 | 5.704 | 6.5083
121 | 1.21 | 1.4728 | 371.3686 | -23.3206 | 383.2655 | -0.15046 | 5.7026 | 6.5653
122 | 1.22 | 1.4548 | 357.225 | -24.1462 | 386.594 | -0.15578 | 5.7011 | 6.6224
123 | 1.23 | 1.4372 | 343.378 | -24.9546 | 389.9217 | -0.161 | 5.6995 | 6.6794
124 | 1.24 | 1.4199 | 329.819 | -25.7461 | 393.2485 | -0.1661 | 5.6979 | 6.7363
125 | 1.25 | 1.403 | 316.5396 | -26.5213 | 396.5743 | -0.17111 | 5.6963 | 6.7933
126 | 1.26 | 1.3865 | 303.532 | -27.2807 | 399.8991 | -0.176 | 5.6946 | 6.8503
127 | 1.27 | 1.3702 | 290.7883 | -28.0246 | 403.2229 | -0.1808 | 5.6928 | 6.9072
128 | 1.28 | 1.3543 | 278.3012 | -28.7536 | 406.5456 | -0.18551 | 5.691 | 6.9641
129 | 1.29 | 1.3388 | 266.0636 | -29.468 | 409.8673 | -0.19012 | 5.6891 | 7.021
130 | 1.3 | 1.3235 | 254.0684 | -30.1682 | 413.1879 | -0.19463 | 5.6872 | 7.0779
131 | 1.31 | 1.3085 | 242.3092 | -30.8547 | 416.5074 | -0.19906 | 5.6853 | 7.1348
132 | 1.32 | 1.2938 | 230.7793 | -31.5278 | 419.8257 | -0.2034 | 5.6833 | 7.1916
133 | 1.33 | 1.2794 | 219.4727 | -32.1878 | 423.1429 | -0.20766 | 5.6813 | 7.2484
134 | 1.34 | 1.2653 | 208.3833 | -32.8352 | 426.4588 | -0.21184 | 5.6792 | 7.3052
135 | 1.35 | 1.2515 | 197.5054 | -33.4702 | 429.7735 | -0.21594 | 5.6771 | 7.362
136 | 1.36 | 1.2379 | 186.8333 | -34.0932 | 433.087 | -0.21996 | 5.6749 | 7.4188
137 | 1.37 | 1.2246 | 176.3617 | -34.7045 | 436.3992 | -0.2239 | 5.6727 | 7.4755
138 | 1.38 | 1.2115 | 166.0853 | -35.3044 | 439.7101 | -0.22777 | 5.6705 | 7.5322
139 | 1.39 | 1.1986 | 155.999 | -35.8932 | 443.0197 | -0.23157 | 5.6682 | 7.5889
140 | 1.4 | 1.186 | 146.0981 | -36.4712 | 446.3279 | -0.2353 | 5.6659 | 7.6456
141 | 1.41 | 1.1736 | 136.3777 | -37.0387 | 449.6348 | -0.23896 | 5.6635 | 7.7022
142 | 1.42 | 1.1615 | 126.8334 | -37.5958 | 452.9403 | -0.24255 | 5.6611 | 7.7589
143 | 1.43 | 1.1496 | 117.4606 | -38.143 | 456.2444 | -0.24608 | 5.6587 | 7.8155
144 | 1.44 | 1.1378 | 108.2551 | -38.6804 | 459.5471 | -0.24955 | 5.6562 | 7.872
145 | 1.45 | 1.1263 | 99.2127 | -39.2082 | 462.8483 | -0.25296 | 5.6537 | 7.9286
146 | 1.46 | 1.115 | 90.3295 | -39.7268 | 466.1481 | -0.2563 | 5.6512 | 7.9851
147 | 1.47 | 1.1039 | 81.6015 | -40.2363 | 469.4463 | -0.25959 | 5.6487 | 8.0416
148 | 1.48 | 1.093 | 73.0249 | -40.737 | 472.7431 | -0.26282 | 5.6461 | 8.0981
149 | 1.49 | 1.0822 | 64.5962 | -41.2291 | 476.0383 | -0.26599 | 5.6434 | 8.1545
150 | 1.5 | 1.0717 | 56.3118 | -41.7127 | 479.332 | -0.26911 | 5.6408 | 8.211
151 | 1.51 | 1.0613 | 48.1682 | -42.1881 | 482.6242 | -0.27218 | 5.6381 | 8.2674
152 | 1.52 | 1.0511 | 40.1622 | -42.6554 | 485.9147 | -0.2752 | 5.6354 | 8.3237
153 | 1.53 | 1.0411 | 32.2904 | -43.115 | 489.2037 | -0.27816 | 5.6326 | 8.3801
154 | 1.54 | 1.0313 | 24.5498 | -43.5669 | 492.491 | -0.28108 | 5.6298 | 8.4364
155 | 1.55 | 1.0216 | 16.9373 | -44.0112 | 495.7767 | -0.28394 | 5.627 | 8.4927
156 | 1.56 | 1.012 | 9.45 | -44.4483 | 499.0608 | -0.28676 | 5.6242 | 8.5489
157 | 1.57 | 1.0027 | 2.085 | -44.8783 | 502.3432 | -0.28954 | 5.6213 | 8.6051
158 | 1.58 | 0 | 0 | -45 | 505.6239 | -0.29032 | 5.6184 | 8.6613
159 | 1.59 | 0 | 0 | -45 | 508.9029 | -0.29032 | 5.6155 | 8.7175
160 | 1.6 | 0 | 0 | -45 | 512.1802 | -0.29032 | 5.6126 | 8.7736
161 | 1.61 | 0 | 0 | -45 | 515.4558 | -0.29032 | 5.6097 | 8.8298
162 | 1.62 | 0 | 0 | -45 | 518.7298 | -0.29032 | 5.6068 | 8.8858
163 | 1.63 | 0 | 0 | -45 | 522.002 | -0.29032 | 5.6039 | 8.9419
164 | 1.64 | 0 | 0 | -45 | 525.2725 | -0.29032 | 5.601 | 8.9979
165 | 1.65 | 0 | 0 | -45 | 528.5414 | -0.29032 | 5.5981 | 9.0539
166 | 1.66 | 0 | 0 | -45 | 531.8086 | -0.29032 | 5.5952 | 9.1099
167 | 1.67 | 0 | 0 | -45 | 535.074 | -0.29032 | 5.5923 | 9.1658
168 | 1.68 | 0 | 0 | -45 | 538.3378 | -0.29032 | 5.5894 | 9.2217
169 | 1.69 | 0 | 0 | -45 | 541.5998 | -0.29032 | 5.5865 | 9.2776
170 | 1.7 | 0 | 0 | -45 | 544.8602 | -0.29032 | 5.5836 | 9.3335
171 | 1.71 | 0 | 0 | -45 | 548.1189 | -0.29032 | 5.5807 | 9.3893
172 | 1.72 | 0 | 0 | -45 | 551.3759 | -0.29032 | 5.5778 | 9.4451
173 | 1.73 | 0 | 0 | -45 | 554.6312 | -0.29032 | 5.5749 | 9.5008
174 | 1.74 | 0 | 0 | -45 | 557.8848 | -0.29032 | 5.572 | 9.5566
175 | 1.75 | 0 | 0 | -45 | 561.1367 | -0.29032 | 5.5691 | 9.6123
176 | 1.76 | 0 | 0 | -45 | 564.3869 | -0.29032 | 5.5662 | 9.6679
177 | 1.77 | 0 | 0 | -45 | 567.6354 | -0.29032 | 5.5632 | 9.7236
178 | 1.78 | 0 | 0 | -45 | 570.8822 | -0.29032 | 5.5603 | 9.7792
179 | 1.79 | 0 | 0 | -45 | 574.1273 | -0.29032 | 5.5574 | 9.8348
180 | 1.8 | 0 | 0 | -45 | 577.3707 | -0.29032 | 5.5545 | 9.8904
181 | 1.81 | 0 | 0 | -45 | 580.6125 | -0.29032 | 5.5516 | 9.9459
182 | 1.82 | 0 | 0 | -45 | 583.8525 | -0.29032 | 5.5487 | 10.0014
183 | 1.83 | 0 | 0 | -45 | 587.0909 | -0.29032 | 5.5458 | 10.0569
184 | 1.84 | 0 | 0 | -45 | 590.3275 | -0.29032 | 5.5429 | 10.1123
185 | 1.85 | 0 | 0 | -45 | 593.5625 | -0.29032 | 5.54 | 10.1677
186 | 1.86 | 0 | 0 | -45 | 596.7957 | -0.29032 | 5.5371 | 10.2231
187 | 1.87 | 0 | 0 | -45 | 600.0273 | -0.29032 | 5.5342 | 10.2785
188 | 1.88 | 0 | 0 | -45 | 603.2571 | -0.29032 | 5.5313 | 10.3338
189 | 1.89 | 0 | 0 | -45 | 606.4853 | -0.29032 | 5.5284 | 10.3891
190 | 1.9 | 0 | 0 | -45 | 609.7118 | -0.29032 | 5.5255 | 10.4444
191 | 1.91 | 0 | 0 | -45 | 612.9366 | -0.29032 | 5.5226 | 10.4996
192 | 1.92 | 0 | 0 | -45 | 616.1597 | -0.29032 | 5.5197 | 10.5548
193 | 1.93 | 0 | 0 | -45 | 619.3811 | -0.29032 | 5.5168 | 10.61
194 | 1.94 | 0 | 0 | -45 | 622.6008 | -0.29032 | 5.5139 | 10.6652
195 | 1.95 | 0 | 0 | -45 | 625.8188 | -0.29032 | 5.511 | 10.7203
196 | 1.96 | 0 | 0 | -45 | 629.0351 | -0.29032 | 5.5081 | 10.7754
197 | 1.97 | 0 | 0 | -45 | 632.2497 | -0.29032 | 5.5052 | 10.8304
198 | 1.98 | 0 | 0 | -45 | 635.4626 | -0.29032 | 5.5023 | 10.8855
199 | 1.99 | 0 | 0 | -45 | 638.6738 | -0.29032 | 5.4994 | 10.9405
200 | 2 | 0 | 0 | -45 | 641.8834 | -0.29032 | 5.4965 | 10.9955
201 | 2.01 | 0 | 0 | -45 | 645.0912 | -0.29032 | 5.4936 | 11.0504
202 | 2.02 | 0 | 0 | -45 | 648.2973 | -0.29032 | 5.4907 | 11.1053
203 | 2.03 | 0 | 0 | -45 | 651.5018 | -0.29032 | 5.4878 | 11.1602
204 | 2.04 | 0 | 0 | -45 | 654.7045 | -0.29032 | 5.4849 | 11.2151
205 | 2.05 | 0 | 0 | -45 | 657.9056 | -0.29032 | 5.482 | 11.2699
206 | 2.06 | 0 | 0 | -45 | 661.1049 | -0.29032 | 5.4791 | 11.3247
207 | 2.07 | 0 | 0 | -45 | 664.3026 | -0.29032 | 5.4762 | 11.3795
208 | 2.08 | 0 | 0 | -45 | 667.4986 | -0.29032 | 5.4732 | 11.4343
209 | 2.09 | 0 | 0 | -45 | 670.6929 | -0.29032 | 5.4703 | 11.489
210 | 2.1 | 0 | 0 | -45 | 673.8854 | -0.29032 | 5.4674 | 11.5437
211 | 2.11 | 0 | 0 | -45 | 677.0763 | -0.29032 | 5.4645 | 11.5983
212 | 2.12 | 0 | 0 | -45 | 680.2655 | -0.29032 | 5.4616 | 11.6529
213 | 2.13 | 0 | 0 | -45 | 683.453 | -0.29032 | 5.4587 | 11.7076
214 | 2.14 | 0 | 0 | -45 | 686.6388 | -0.29032 | 5.4558 | 11.7621
215 | 2.15 | 0 | 0 | -45 | 689.8229 | -0.29032 | 5.4529 | 11.8167
216 | 2.16 | 0 | 0 | -45 | 693.0053 | -0.29032 | 5.45 | 11.8712
217 | 2.17 | 0 | 0 | -45 | 696.186 | -0.29032 | 5.4471 | 11.9257
218 | 2.18 | 0 | 0 | -45 | 699.3651 | -0.29032 | 5.4442 | 11.9801
219 | 2.19 | 0 | 0 | -45 | 702.5424 | -0.29032 | 5.4413 | 12.0346
220 | 2.2 | 0 | 0 | -45 | 705.718 | -0.29032 | 5.4384 | 12.0889
221 | 2.21 | 0 | 0 | -45 | 708.892 | -0.29032 | 5.4355 | 12.1433
222 | 2.22 | 0 | 0 | -45 | 712.0642 | -0.29032 | 5.4326 | 12.1977
223 | 2.23 | 0 | 0 | -45 | 715.2348 | -0.29032 | 5.4297 | 12.252
224 | 2.24 | 0 | 0 | -45 | 718.4036 | -0.29032 | 5.4268 | 12.3063
225 | 2.25 | 0 | 0 | -45 | 721.5708 | -0.29032 | 5.4239 | 12.3605
226 | 2.26 | 0 | 0 | -45 | 724.7362 | -0.29032 | 5.421 | 12.4147
227 | 2.27 | 0 | 0 | -45 | 727.9 | -0.29032 | 5.4181 | 12.4689
228 | 2.28 | 0 | 0 | -45 | 731.0621 | -0.29032 | 5.4152 | 12.5231
229 | 2.29 | 0 | 0 | -45 | 734.2225 | -0.29032 | 5.4123 | 12.5772
230 | 2.3 | 0 | 0 | -45 | 737.3811 | -0.29032 | 5.4094 | 12.6313
231 | 2.31 | 0 | 0 | -45 | 740.5381 | -0.29032 | 5.4065 | 12.6854
232 | 2.32 | 0 | 0 | -45 | 743.6934 | -0.29032 | 5.4036 | 12.7395
233 | 2.33 | 0 | 0 | -45 | 746.847 | -0.29032 | 5.4007 | 12.7935
234 | 2.34 | 0 | 0 | -45 | 749.9989 | -0.29032 | 5.3978 | 12.8475
235 | 2.35 | 0 | 0 | -45 | 753.1492 | -0.29032 | 5.3949 | 12.9014
236 | 2.36 | 0 | 0 | -45 | 756.2977 | -0.29032 | 5.392 | 12.9554
237 | 2.37 | 0 | 0 | -45 | 759.4445 | -0.29032 | 5.3891 | 13.0093
238 | 2.38 | 0 | 0 | -45 | 762.5896 | -0.29032 | 5.3862 | 13.0632
239 | 2.39 | 0 | 0 | -45 | 765.733 | -0.29032 | 5.3832 | 13.117
240 | 2.4 | 0 | 0 | -45 | 768.8748 | -0.29032 | 5.3803 | 13.1708
241 | 2.41 | 0 | 0 | -45 | 772.0148 | -0.29032 | 5.3774 | 13.2246
242 | 2.42 | 0 | 0 | -45 | 775.1532 | -0.29032 | 5.3745 | 13.2784
243 | 2.43 | 0 | 0 | -45 | 778.2898 | -0.29032 | 5.3716 | 13.3321
244 | 2.44 | 0 | 0 | -45 | 781.4248 | -0.29032 | 5.3687 | 13.3858
245 | 2.45 | 0 | 0 | -45 | 784.558 | -0.29032 | 5.3658 | 13.4395
246 | 2.46 | 0 | 0 | -45 | 787.6896 | -0.29032 | 5.3629 | 13.4931
247 | 2.47 | 0 | 0 | -45 | 790.8195 | -0.29032 | 5.36 | 13.5467
248 | 2.48 | 0 | 0 | -45 | 793.9477 | -0.29032 | 5.3571 | 13.6003
249 | 2.49 | 0 | 0 | -45 | 797.0741 | -0.29032 | 5.3542 | 13.6539
250 | 2.5 | 0 | 0 | -45 | 800.1989 | -0.29032 | 5.3513 | 13.7074
251 | 2.51 | 0 | 0 | -45 | 803.322 | -0.29032 | 5.3484 | 13.7609
252 | 2.52 | 0 | 0 | -45 | 806.4434 | -0.29032 | 5.3455 | 13.8144
253 | 2.53 | 0 | 0 | -45 | 809.5631 | -0.29032 | 5.3426 | 13.8678
254 | 2.54 | 0 | 0 | -45 | 812.6811 | -0.29032 | 5.3397 | 13.9212
255 | 2.55 | 0 | 0 | -45 | 815.7975 | -0.29032 | 5.3368 | 13.9746
256 | 2.56 | 0 | 0 | -45 | 818.9121 | -0.29032 | 5.3339 | 14.028
257 | 2.57 | 0 | 0 | -45 | 822.025 | -0.29032 | 5.331 | 14.0813
258 | 2.58 | 0 | 0 | -45 | 825.1362 | -0.29032 | 5.3281 | 14.1346
259 | 2.59 | 0 | 0 | -45 | 828.2458 | -0.29032 | 5.3252 | 14.1878
260 | 2.6 | 0 | 0 | -45 | 831.3536 | -0.29032 | 5.3223 | 14.2411
261 | 2.61 | 0 | 0 | -45 | 834.4598 | -0.29032 | 5.3194 | 14.2943
262 | 2.62 | 0 | 0 | -45 | 837.5642 | -0.29032 | 5.3165 | 14.3475
263 | 2.63 | 0 | 0 | -45 | 840.667 | -0.29032 | 5.3136 | 14.4006
264 | 2.64 | 0 | 0 | -45 | 843.768 | -0.29032 | 5.3107 | 14.4537
265 | 2.65 | 0 | 0 | -45 | 846.8674 | -0.29032 | 5.3078 | 14.5068
266 | 2.66 | 0 | 0 | -45 | 849.9651 | -0.29032 | 5.3049 | 14.5599
267 | 2.67 | 0 | 0 | -45 | 853.061 | -0.29032 | 5.302 | 14.6129
268 | 2.68 | 0 | 0 | -45 | 856.1553 | -0.29032 | 5.2991 | 14.6659
269 | 2.69 | 0 | 0 | -45 | 859.2479 | -0.29032 | 5.2962 | 14.7189
270 | 2.7 | 0 | 0 | -45 | 862.3388 | -0.29032 | 5.2932 | 14.7719
271 | 2.71 | 0 | 0 | -45 | 865.428 | -0.29032 | 5.2903 | 14.8248
272 | 2.72 | 0 | 0 | -45 | 868.5155 | -0.29032 | 5.2874 | 14.8777
273 | 2.73 | 0 | 0 | -45 | 871.6013 | -0.29032 | 5.2845 | 14.9305
274 | 2.74 | 0 | 0 | -45 | 874.6854 | -0.29032 | 5.2816 | 14.9834
275 | 2.75 | 0 | 0 | -45 | 877.7678 | -0.29032 | 5.2787 | 15.0362
276 | 2.76 | 0 | 0 | -45 | 880.8486 | -0.29032 | 5.2758 | 15.0889
277 | 2.77 | 0 | 0 | -45 | 883.9276 | -0.29032 | 5.2729 | 15.1417
278 | 2.78 | 0 | 0 | -45 | 887.0049 | -0.29032 | 5.27 | 15.1944
279 | 2.79 | 0 | 0 | -45 | 890.0806 | -0.29032 | 5.2671 | 15.2471
280 | 2.8 | 0 | 0 | -45 | 893.1545 | -0.29032 | 5.2642 | 15.2997
281 | 2.81 | 0 | 0 | -45 | 896.2268 | -0.29032 | 5.2613 | 15.3524
282 | 2.82 | 0 | 0 | -45 | 899.2973 | -0.29032 | 5.2584 | 15.405
283 | 2.83 | 0 | 0 | -45 | 902.3662 | -0.29032 | 5.2555 | 15.4575
284 | 2.84 | 0 | 0 | -45 | 905.4333 | -0.29032 | 5.2526 | 15.5101
285 | 2.85 | 0 | 0 | -45 | 908.4988 | -0.29032 | 5.2497 | 15.5626
286 | 2.86 | 0 | 0 | -45 | 911.5626 | -0.29032 | 5.2468 | 15.6151
287 | 2.87 | 0 | 0 | -45 | 914.6247 | -0.29032 | 5.2439 | 15.6675
288 | 2.88 | 0 | 0 | -45 | 917.685 | -0.29032 | 5.241 | 15.7199
289 | 2.89 | 0 | 0 | -45 | 920.7437 | -0.29032 | 5.2381 | 15.7723
290 | 2.9 | 0 | 0 | -45 | 923.8007 | -0.29032 | 5.2352 | 15.8247
291 | 2.91 | 0 | 0 | -45 | 926.856 | -0.29032 | 5.2323 | 15.877
292 | 2.92 | 0 | 0 | -45 | 929.9096 | -0.29032 | 5.2294 | 15.9294
293 | 2.93 | 0 | 0 | -45 | 932.9615 | -0.29032 | 5.2265 | 15.9816
294 | 2.94 | 0 | 0 | -45 | 936.0118 | -0.29032 | 5.2236 | 16.0339
295 | 2.95 | 0 | 0 | -45 | 939.0603 | -0.29032 | 5.2207 | 16.0861
296 | 2.96 | 0 | 0 | -45 | 942.1071 | -0.29032 | 5.2178 | 16.1383
297 | 2.97 | 0 | 0 | -45 | 945.1522 | -0.29032 | 5.2149 | 16.1905
298 | 2.98 | 0 | 0 | -45 | 948.1957 | -0.29032 | 5.212 | 16.2426
299 | 2.99 | 0 | 0 | -45 | 951.2374 | -0.29032 | 5.2091 | 16.2947
300 | 3 | 0 | 0 | -45 | 954.2775 | -0.29032 | 5.2062 | 16.3468
301 | 3.01 | 0 | 0 | -45 | 957.3158 | -0.29032 | 5.2032 | 16.3988
302 | 3.02 | 0 | 0 | -45 | 960.3525 | -0.29032 | 5.2003 | 16.4508
303 | 3.03 | 0 | 0 | -45 | 963.3874 | -0.29032 | 5.1974 | 16.5028
304 | 3.04 | 0 | 0 | -45 | 966.4207 | -0.29032 | 5.1945 | 16.5548
305 | 3.05 | 0 | 0 | -45 | 969.4523 | -0.29032 | 5.1916 | 16.6067
306 | 3.06 | 0 | 0 | -45 | 972.4822 | -0.29032 | 5.1887 | 16.6586
307 | 3.07 | 0 | 0 | -45 | 975.5104 | -0.29032 | 5.1858 | 16.7105
308 | 3.08 | 0 | 0 | -45 | 978.5368 | -0.29032 | 5.1829 | 16.7623
309 | 3.09 | 0 | 0 | -45 | 981.5616 | -0.29032 | 5.18 | 16.8142
310 | 3.1 | 0 | 0 | -45 | 984.5847 | -0.29032 | 5.1771 | 16.8659
311 | 3.11 | 0 | 0 | -45 | 987.6061 | -0.29032 | 5.1742 | 16.9177
312 | 3.12 | 0 | 0 | -45 | 990.6258 | -0.29032 | 5.1713 | 16.9694
313 | 3.13 | 0 | 0 | -45 | 993.6439 | -0.29032 | 5.1684 | 17.0211
314 | 3.14 | 0 | 0 | -45 | 996.6602 | -0.29032 | 5.1655 | 17.0728
315 | 3.15 | 0 | 0 | -45 | 999.6748 | -0.29032 | 5.1626 | 17.1244
316 | 3.16 | 0 | 0 | -45 | 1002.6877 | -0.29032 | 5.1597 | 17.176
317 | 3.17 | 0 | 0 | -45 | 1005.699 | -0.29032 | 5.1568 | 17.2276
318 | 3.18 | 0 | 0 | -45 | 1008.7085 | -0.29032 | 5.1539 | 17.2792
319 | 3.19 | 0 | 0 | -45 | 1011.7164 | -0.29032 | 5.151 | 17.3307
320 | 3.2 | 0 | 0 | -45 | 1014.7225 | -0.29032 | 5.1481 | 17.3822
321 | 3.21 | 0 | 0 | -45 | 1017.727 | -0.29032 | 5.1452 | 17.4337
322 | 3.22 | 0 | 0 | -45 | 1020.7297 | -0.29032 | 5.1423 | 17.4851
323 | 3.23 | 0 | 0 | -45 | 1023.7308 | -0.29032 | 5.1394 | 17.5365
324 | 3.24 | 0 | 0 | -45 | 1026.7302 | -0.29032 | 5.1365 | 17.5879
325 | 3.25 | 0 | 0 | -45 | 1029.7278 | -0.29032 | 5.1336 | 17.6392
326 | 3.26 | 0 | 0 | -45 | 1032.7238 | -0.29032 | 5.1307 | 17.6906
327 | 3.27 | 0 | 0 | -45 | 1035.7181 | -0.29032 | 5.1278 | 17.7419
328 | 3.28 | 0 | 0 | -45 | 1038.7107 | -0.29032 | 5.1249 | 17.7931
329 | 3.29 | 0 | 0 | -45 | 1041.7016 | -0.29032 | 5.122 | 17.8443
330 | 3.3 | 0 | 0 | -45 | 1044.6908 | -0.29032 | 5.1191 | 17.8956
331 | 3.31 | 0 | 0 | -45 | 1047.6783 | -0.29032 | 5.1162 | 17.9467
332 | 3.32 | 0 | 0 | -45 | 1050.6641 | -0.29032 | 5.1132 | 17.9979
333 | 3.33 | 0 | 0 | -45 | 1053.6483 | -0.29032 | 5.1103 | 18.049
334 | 3.34 | 0 | 0 | -45 | 1056.6307 | -0.29032 | 5.1074 | 18.1001
335 | 3.35 | 0 | 0 | -45 | 1059.6114 | -0.29032 | 5.1045 | 18.1511
336 | 3.36 | 0 | 0 | -45 | 1062.5904 | -0.29032 | 5.1016 | 18.2022
337 | 3.37 | 0 | 0 | -45 | 1065.5678 | -0.29032 | 5.0987 | 18.2532
338 | 3.38 | 0 | 0 | -45 | 1068.5434 | -0.29032 | 5.0958 | 18.3041
339 | 3.39 | 0 | 0 | -45 | 1071.5174 | -0.29032 | 5.0929 | 18.3551
340 | 3.4 | 0 | 0 | -45 | 1074.4896 | -0.29032 | 5.09 | 18.406
341 | 3.41 | 0 | 0 | -45 | 1077.4602 | -0.29032 | 5.0871 | 18.4569
342 | 3.42 | 0 | 0 | -45 | 1080.4291 | -0.29032 | 5.0842 | 18.5077
343 | 3.43 | 0 | 0 | -45 | 1083.3962 | -0.29032 | 5.0813 | 18.5586
344 | 3.44 | 0 | 0 | -45 | 1086.3617 | -0.29032 | 5.0784 | 18.6094
345 | 3.45 | 0 | 0 | -45 | 1089.3255 | -0.29032 | 5.0755 | 18.6601
346 | 3.46 | 0 | 0 | -45 | 1092.2876 | -0.29032 | 5.0726 | 18.7109
347 | 3.47 | 0 | 0 | -45 | 1095.248 | -0.29032 | 5.0697 | 18.7616
348 | 3.48 | 0 | 0 | -45 | 1098.2067 | -0.29032 | 5.0668 | 18.8123
349 | 3.49 | 0 | 0 | -45 | 1101.1637 | -0.29032 | 5.0639 | 18.8629
350 | 3.5 | 0 | 0 | -45 | 1104.119 | -0.29032 | 5.061 | 18.9136
351 | 3.51 | 0 | 0 | -45 | 1107.0726 | -0.29032 | 5.0581 | 18.9642
352 | 3.52 | 0 | 0 | -45 | 1110.0245 | -0.29032 | 5.0552 | 19.0147
353 | 3.53 | 0 | 0 | -45 | 1112.9747 | -0.29032 | 5.0523 | 19.0653
354 | 3.54 | 0 | 0 | -45 | 1115.9232 | -0.29032 | 5.0494 | 19.1158
355 | 3.55 | 0 | 0 | -45 | 1118.8701 | -0.29032 | 5.0465 | 19.1662
356 | 3.56 | 0 | 0 | -45 | 1121.8152 | -0.29032 | 5.0436 | 19.2167
357 | 3.57 | 0 | 0 | -45 | 1124.7587 | -0.29032 | 5.0407 | 19.2671
358 | 3.58 | 0 | 0 | -45 | 1127.7004 | -0.29032 | 5.0378 | 19.3175
359 | 3.59 | 0 | 0 | -45 | 1130.6405 | -0.29032 | 5.0349 | 19.3679
360 | 3.6 | 0 | 0 | -45 | 1133.5788 | -0.29032 | 5.032 | 19.4182
361 | 3.61 | 0 | 0 | -45 | 1136.5155 | -0.29032 | 5.0291 | 19.4685
362 | 3.62 | 0 | 0 | -45 | 1139.4504 | -0.29032 | 5.0262 | 19.5188
363 | 3.63 | 0 | 0 | -45 | 1142.3837 | -0.29032 | 5.0232 | 19.569
364 | 3.64 | 0 | 0 | -45 | 1145.3153 | -0.29032 | 5.0203 | 19.6193
365 | 3.65 | 0 | 0 | -45 | 1148.2452 | -0.29032 | 5.0174 | 19.6694
366 | 3.66 | 0 | 0 | -45 | 1151.1734 | -0.29032 | 5.0145 | 19.7196
367 | 3.67 | 0 | 0 | -45 | 1154.0999 | -0.29032 | 5.0116 | 19.7697
368 | 3.68 | 0 | 0 | -45 | 1157.0247 | -0.29032 | 5.0087 | 19.8198
369 | 3.69 | 0 | 0 | -45 | 1159.9478 | -0.29032 | 5.0058 | 19.8699
370 | 3.7 | 0 | 0 | -45 | 1162.8692 | -0.29032 | 5.0029 | 19.9199
371 | 3.71 | 0 | 0 | -45 | 1165.7889 | -0.29032 | 5 | 19.97
372 | 3.72 | 0 | 0 | -45 | 1168.7069 | -0.29032 | 4.9971 | 20.0199
373 | 3.73 | 0 | 0 | -45 | 1171.6232 | -0.29032 | 4.9942 | 20.0699
374 | 3.74 | 0 | 0 | -45 | 1174.5379 | -0.29032 | 4.9913 | 20.1198
375 | 3.75 | 0 | 0 | -45 | 1177.4508 | -0.29032 | 4.9884 | 20.1697
376 | 3.76 | 0 | 0 | -45 | 1180.3621 | -0.29032 | 4.9855 | 20.2196
377 | 3.77 | 0 | 0 | -45 | 1183.2716 | -0.29032 | 4.9826 | 20.2694
378 | 3.78 | 0 | 0 | -45 | 1186.1795 | -0.29032 | 4.9797 | 20.3193
379 | 3.79 | 0 | 0 | -45 | 1189.0856 | -0.29032 | 4.9768 | 20.369
380 | 3.8 | 0 | 0 | -45 | 1191.9901 | -0.29032 | 4.9739 | 20.4188
381 | 3.81 | 0 | 0 | -45 | 1194.8928 | -0.29032 | 4.971 | 20.4685
382 | 3.82 | 0 | 0 | -45 | 1197.7939 | -0.29032 | 4.9681 | 20.5182
383 | 3.83 | 0 | 0 | -45 | 1200.6933 | -0.29032 | 4.9652 | 20.5679
384 | 3.84 | 0 | 0 | -45 | 1203.591 | -0.29032 | 4.9623 | 20.6175
385 | 3.85 | 0 | 0 | -45 | 1206.487 | -0.29032 | 4.9594 | 20.6671
386 | 3.86 | 0 | 0 | -45 | 1209.3813 | -0.29032 | 4.9565 | 20.7167
387 | 3.87 | 0 | 0 | -45 | 1212.2738 | -0.29032 | 4.9536 | 20.7663
388 | 3.88 | 0 | 0 | -45 | 1215.1648 | -0.29032 | 4.9507 | 20.8158
389 | 3.89 | 0 | 0 | -45 | 1218.054 | -0.29032 | 4.9478 | 20.8653
390 | 3.9 | 0 | 0 | -45 | 1220.9415 | -0.29032 | 4.9449 | 20.9147
391 | 3.91 | 0 | 0 | -45 | 1223.8273 | -0.29032 | 4.942 | 20.9642
392 | 3.92 | 0 | 0 | -45 | 1226.7114 | -0.29032 | 4.9391 | 21.0136
393 | 3.93 | 0 | 0 | -45 | 1229.5938 | -0.29032 | 4.9362 | 21.0629
394 | 3.94 | 0 | 0 | -45 | 1232.4746 | -0.29032 | 4.9332 | 21.1123
395 | 3.95 | 0 | 0 | -45 | 1235.3536 | -0.29032 | 4.9303 | 21.1616
396 | 3.96 | 0 | 0 | -45 | 1238.231 | -0.29032 | 4.9274 | 21.2109
397 | 3.97 | 0 | 0 | -45 | 1241.1066 | -0.29032 | 4.9245 | 21.2602
398 | 3.98 | 0 | 0 | -45 | 1243.9806 | -0.29032 | 4.9216 | 21.3094
399 | 3.99 | 0 | 0 | -45 | 1246.8528 | -0.29032 | 4.9187 | 21.3586
400 | 4 | 0 | 0 | -45 | 1249.7234 | -0.29032 | 4.9158 | 21.4078
401 | 4.01 | 0 | 0 | -45 | 1252.5923 | -0.29032 | 4.9129 | 21.4569
402 | 4.02 | 0 | 0 | -45 | 1255.4594 | -0.29032 | 4.91 | 21.506
403 | 4.03 | 0 | 0 | -45 | 1258.3249 | -0.29032 | 4.9071 | 21.5551
404 | 4.04 | 0 | 0 | -45 | 1261.1887 | -0.29032 | 4.9042 | 21.6042
405 | 4.05 | 0 | 0 | -45 | 1264.0508 | -0.29032 | 4.9013 | 21.6532
406 | 4.06 | 0 | 0 | -45 | 1266.9112 | -0.29032 | 4.8984 | 21.7022
407 | 4.07 | 0 | 0 | -45 | 1269.7699 | -0.29032 | 4.8955 | 21.7512
408 | 4.08 | 0 | 0 | -45 | 1272.6269 | -0.29032 | 4.8926 | 21.8001
409 | 4.09 | 0 | 0 | -45 | 1275.4822 | -0.29032 | 4.8897 | 21.849
410 | 4.1 | 0 | 0 | -45 | 1278.3358 | -0.29032 | 4.8868 | 21.8979
411 | 4.11 | 0 | 0 | -45 | 1281.1878 | -0.29032 | 4.8839 | 21.9467
412 | 4.12 | 0 | 0 | -45 | 1284.038 | -0.29032 | 4.881 | 21.9956
413 | 4.13 | 0 | 0 | -45 | 1286.8865 | -0.29032 | 4.8781 | 22.0444
414 | 4.14 | 0 | 0 | -45 | 1289.7334 | -0.29032 | 4.8752 | 22.0931
415 | 4.15 | 0 | 0 | -45 | 1292.5785 | -0.29032 | 4.8723 | 22.1419
416 | 4.16 | 0 | 0 | -45 | 1295.422 | -0.29032 | 4.8694 | 22.1906
417 | 4.17 | 0 | 0 | -45 | 1298.2637 | -0.29032 | 4.8665 | 22.2393
418 | 4.18 | 0 | 0 | -45 | 1301.1038 | -0.29032 | 4.8636 | 22.2879
419 | 4.19 | 0 | 0 | -45 | 1303.9421 | -0.29032 | 4.8607 | 22.3365
420 | 4.2 | 0 | 0 | -45 | 1306.7788 | -0.29032 | 4.8578 | 22.3851
421 | 4.21 | 0 | 0 | -45 | 1309.6138 | -0.29032 | 4.8549 | 22.4337
422 | 4.22 | 0 | 0 | -45 | 1312.4471 | -0.29032 | 4.852 | 22.4822
423 | 4.23 | 0 | 0 | -45 | 1315.2786 | -0.29032 | 4.8491 | 22.5307
424 | 4.24 | 0 | 0 | -45 | 1318.1085 | -0.29032 | 4.8462 | 22.5792
425 | 4.25 | 0 | 0 | -45 | 1320.9367 | -0.29032 | 4.8432 | 22.6276
426 | 4.26 | 0 | 0 | -45 | 1323.7632 | -0.29032 | 4.8403 | 22.6761
427 | 4.27 | 0 | 0 | -45 | 1326.588 | -0.29032 | 4.8374 | 22.7245
428 | 4.28 | 0 | 0 | -45 | 1329.4111 | -0.29032 | 4.8345 | 22.7728
429 | 4.29 | 0 | 0 | -45 | 1332.2326 | -0.29032 | 4.8316 | 22.8211
430 | 4.3 | 0 | 0 | -45 | 1335.0523 | -0.29032 | 4.8287 | 22.8694
431 | 4.31 | 0 | 0 | -45 | 1337.8703 | -0.29032 | 4.8258 | 22.9177
432 | 4.32 | 0 | 0 | -45 | 1340.6866 | -0.29032 | 4.8229 | 22.966
433 | 4.33 | 0 | 0 | -45 | 1343.5013 | -0.29032 | 4.82 | 23.0142
434 | 4.34 | 0 | 0 | -45 | 1346.3142 | -0.29032 | 4.8171 | 23.0624
435 | 4.35 | 0 | 0 | -45 | 1349.1255 | -0.29032 | 4.8142 | 23.1105
436 | 4.36 | 0 | 0 | -45 | 1351.935 | -0.29032 | 4.8113 | 23.1586
437 | 4.37 | 0 | 0 | -45 | 1354.7429 | -0.29032 | 4.8084 | 23.2067
438 | 4.38 | 0 | 0 | -45 | 1357.549 | -0.29032 | 4.8055 | 23.2548
439 | 4.39 | 0 | 0 | -45 | 1360.3535 | -0.29032 | 4.8026 | 23.3029
440 | 4.4 | 0 | 0 | -45 | 1363.1563 | -0.29032 | 4.7997 | 23.3509
441 | 4.41 | 0 | 0 | -45 | 1365.9574 | -0.29032 | 4.7968 | 23.3988
442 | 4.42 | 0 | 0 | -45 | 1368.7567 | -0.29032 | 4.7939 | 23.4468
443 | 4.43 | 0 | 0 | -45 | 1371.5544 | -0.29032 | 4.791 | 23.4947
444 | 4.44 | 0 | 0 | -45 | 1374.3504 | -0.29032 | 4.7881 | 23.5426
445 | 4.45 | 0 | 0 | -45 | 1377.1447 | -0.29032 | 4.7852 | 23.5905
446 | 4.46 | 0 | 0 | -45 | 1379.9373 | -0.29032 | 4.7823 | 23.6383
447 | 4.47 | 0 | 0 | -45 | 1382.7282 | -0.29032 | 4.7794 | 23.6861
448 | 4.48 | 0 | 0 | -45 | 1385.5174 | -0.29032 | 4.7765 | 23.7339
449 | 4.49 | 0 | 0 | -45 | 1388.305 | -0.29032 | 4.7736 | 23.7817
450 | 4.5 | 0 | 0 | -45 | 1391.0908 | -0.29032 | 4.7707 | 23.8294
451 | 4.51 | 0 | 0 | -45 | 1393.8749 | -0.29032 | 4.7678 | 23.8771
452 | 4.52 | 0 | 0 | -45 | 1396.6574 | -0.29032 | 4.7649 | 23.9247
453 | 4.53 | 0 | 0 | -45 | 1399.4381 | -0.29032 | 4.762 | 23.9724
454 | 4.54 | 0 | 0 | -45 | 1402.2171 | -0.29032 | 4.7591 | 24.02
455 | 4.55 | 0 | 0 | -45 | 1404.9945 | -0.29032 | 4.7562 | 24.0676
456 | 4.56 | 0 | 0 | -45 | 1407.7701 | -0.29032 | 4.7532 | 24.1151
457 | 4.57 | 0 | 0 | -45 | 1410.5441 | -0.29032 | 4.7503 | 24.1626
458 | 4.58 | 0 | 0 | -45 | 1413.3164 | -0.29032 | 4.7474 | 24.2101
459 | 4.59 | 0 | 0 | -45 | 1416.0869 | -0.29032 | 4.7445 | 24.2576
460 | 4.6 | 0 | 0 | -45 | 1418.8558 | -0.29032 | 4.7416 | 24.305
461 | 4.61 | 0 | 0 | -45 | 1421.623 | -0.29032 | 4.7387 | 24.3524
462 | 4.62 | 0 | 0 | -45 | 1424.3885 | -0.29032 | 4.7358 | 24.3998
463 | 4.63 | 0 | 0 | -45 | 1427.1523 | -0.29032 | 4.7329 | 24.4471
464 | 4.64 | 0 | 0 | -45 | 1429.9144 | -0.29032 | 4.73 | 24.4944
465 | 4.65 | 0 | 0 | -45 | 1432.6748 | -0.29032 | 4.7271 | 24.5417
466 | 4.66 | 0 | 0 | -45 | 1435.4335 | -0.29032 | 4.7242 | 24.589
467 | 4.67 | 0 | 0 | -45 | 1438.1905 | -0.29032 | 4.7213 | 24.6362
468 | 4.68 | 0 | 0 | -45 | 1440.9458 | -0.29032 | 4.7184 | 24.6834
469 | 4.69 | 0 | 0 | -45 | 1443.6994 | -0.29032 | 4.7155 | 24.7306
470 | 4.7 | 0 | 0 | -45 | 1446.4514 | -0.29032 | 4.7126 | 24.7777
471 | 4.71 | 0 | 0 | -45 | 1449.2016 | -0.29032 | 4.7097 | 24.8248
472 | 4.72 | 0 | 0 | -45 | 1451.9501 | -0.29032 | 4.7068 | 24.8719
473 | 4.73 | 0 | 0 | -45 | 1454.697 | -0.29032 | 4.7039 | 24.919
474 | 4.74 | 0 | 0 | -45 | 1457.4421 | -0.29032 | 4.701 | 24.966
475 | 4.75 | 0 | 0 | -45 | 1460.1856 | -0.29032 | 4.6981 | 25.013
476 | 4.76 | 0 | 0 | -45 | 1462.9274 | -0.29032 | 4.6952 | 25.0599
477 | 4.77 | 0 | 0 | -45 | 1465.6674 | -0.29032 | 4.6923 | 25.1069
478 | 4.78 | 0 | 0 | -45 | 1468.4058 | -0.29032 | 4.6894 | 25.1538
479 | 4.79 | 0 | 0 | -45 | 1471.1425 | -0.29032 | 4.6865 | 25.2007
480 | 4.8 | 0 | 0 | -45 | 1473.8774 | -0.29032 | 4.6836 | 25.2475
481 | 4.81 | 0 | 0 | -45 | 1476.6107 | -0.29032 | 4.6807 | 25.2943
482 | 4.82 | 0 | 0 | -45 | 1479.3423 | -0.29032 | 4.6778 | 25.3411
483 | 4.83 | 0 | 0 | -45 | 1482.0722 | -0.29032 | 4.6749 | 25.3879
484 | 4.84 | 0 | 0 | -45 | 1484.8004 | -0.29032 | 4.672 | 25.4346
485 | 4.85 | 0 | 0 | -45 | 1487.5269 | -0.29032 | 4.6691 | 25.4813
486 | 4.86 | 0 | 0 | -45 | 1490.2517 | -0.29032 | 4.6662 | 25.528
487 | 4.87 | 0 | 0 | -45 | 1492.9748 | -0.29032 | 4.6632 | 25.5747
488 | 4.88 | 0 | 0 | -45 | 1495.6963 | -0.29032 | 4.6603 | 25.6213
489 | 4.89 | 0 | 0 | -45 | 1498.416 | -0.29032 | 4.6574 | 25.6679
490 | 4.9 | 0 | 0 | -45 | 1501.134 | -0.29032 | 4.6545 | 25.7144
491 | 4.91 | 0 | 0 | -45 | 1503.8504 | -0.29032 | 4.6516 | 25.761
492 | 4.92 | 0 | 0 | -45 | 1506.565 | -0.29032 | 4.6487 | 25.8075
493 | 4.93 | 0 | 0 | -45 | 1509.278 | -0.29032 | 4.6458 | 25.8539
494 | 4.94 | 0 | 0 | -45 | 1511.9892 | -0.29032 | 4.6429 | 25.9004
495 | 4.95 | 0 | 0 | -45 | 1514.6988 | -0.29032 | 4.64 | 25.9468
496 | 4.96 | 0 | 0 | -45 | 1517.4066 | -0.29032 | 4.6371 | 25.9932
497 | 4.97 | 0 | 0 | -45 | 1520.1128 | -0.29032 | 4.6342 | 26.0395
498 | 4.98 | 0 | 0 | -45 | 1522.8173 | -0.29032 | 4.6313 | 26.0859
499 | 4.99 | 0 | 0 | -45 | 1525.52 | -0.29032 | 4.6284 | 26.1322
500 | 5 | 0 | 0 | -45 | 1528.2211 | -0.29032 | 4.6255 | 26.1784
501 | 5.01 | 0 | 0 | -45 | 1530.9205 | -0.29032 | 4.6226 | 26.2247
502 | 5.02 | 0 | 0 | -45 | 1533.6182 | -0.29032 | 4.6197 | 26.2709
503 | 5.03 | 0 | 0 | -45 | 1536.3142 | -0.29032 | 4.6168 | 26.3171
504 | 5.04 | 0 | 0 | -45 | 1539.0085 | -0.29032 | 4.6139 | 26.3632
505 | 5.05 | 0 | 0 | -45 | 1541.7011 | -0.29032 | 4.611 | 26.4093
506 | 5.06 | 0 | 0 | -45 | 1544.392 | -0.29032 | 4.6081 | 26.4554
507 | 5.07 | 0 | 0 | -45 | 1547.0813 | -0.29032 | 4.6052 | 26.5015
508 | 5.08 | 0 | 0 | -45 | 1549.7688 | -0.29032 | 4.6023 | 26.5475
509 | 5.09 | 0 | 0 | -45 | 1552.4546 | -0.29032 | 4.5994 | 26.5935
510 | 5.1 | 0 | 0 | -45 | 1555.1388 | -0.29032 | 4.5965 | 26.6395
511 | 5.11 | 0 | 0 | -45 | 1557.8212 | -0.29032 | 4.5936 | 26.6855
512 | 5.12 | 0 | 0 | -45 | 1560.5019 | -0.29032 | 4.5907 | 26.7314
513 | 5.13 | 0 | 0 | -45 | 1563.181 | -0.29032 | 4.5878 | 26.7773
514 | 5.14 | 0 | 0 | -45 | 1565.8583 | -0.29032 | 4.5849 | 26.8232
515 | 5.15 | 0 | 0 | -45 | 1568.534 | -0.29032 | 4.582 | 26.869
516 | 5.16 | 0 | 0 | -45 | 1571.208 | -0.29032 | 4.5791 | 26.9148
517 | 5.17 | 0 | 0 | -45 | 1573.8802 | -0.29032 | 4.5762 | 26.9606
518 | 5.18 | 0 | 0 | -45 | 1576.5508 | -0.29032 | 4.5732 | 27.0063
519 | 5.19 | 0 | 0 | -45 | 1579.2197 | -0.29032 | 4.5703 | 27.052
520 | 5.2 | 0 | 0 | -45 | 1581.8869 | -0.29032 | 4.5674 | 27.0977
521 | 5.21 | 0 | 0 | -45 | 1584.5524 | -0.29032 | 4.5645 | 27.1434
522 | 5.22 | 0 | 0 | -45 | 1587.2162 | -0.29032 | 4.5616 | 27.189
523 | 5.23 | 0 | 0 | -45 | 1589.8783 | -0.29032 | 4.5587 | 27.2346
524 | 5.24 | 0 | 0 | -45 | 1592.5387 | -0.29032 | 4.5558 | 27.2802
525 | 5.25 | 0 | 0 | -45 | 1595.1974 | -0.29032 | 4.5529 | 27.3257
526 | 5.26 | 0 | 0 | -45 | 1597.8544 | -0.29032 | 4.55 | 27.3712
527 | 5.27 | 0 | 0 | -45 | 1600.5098 | -0.29032 | 4.5471 | 27.4167
528 | 5.28 | 0 | 0 | -45 | 1603.1634 | -0.29032 | 4.5442 | 27.4622
529 | 5.29 | 0 | 0 | -45 | 1605.8153 | -0.29032 | 4.5413 | 27.5076
530 | 5.3 | 0 | 0 | -45 | 1608.4656 | -0.29032 | 4.5384 | 27.553
531 | 5.31 | 0 | 0 | -45 | 1611.1141 | -0.29032 | 4.5355 | 27.5984
532 | 5.32 | 0 | 0 | -45 | 1613.7609 | -0.29032 | 4.5326 | 27.6437
533 | 5.33 | 0 | 0 | -45 | 1616.4061 | -0.29032 | 4.5297 | 27.689
534 | 5.34 | 0 | 0 | -45 | 1619.0496 | -0.29032 | 4.5268 | 27.7343
535 | 5.35 | 0 | 0 | -45 | 1621.6913 | -0.29032 | 4.5239 | 27.7796
536 | 5.36 | 0 | 0 | -45 | 1624.3314 | -0.29032 | 4.521 | 27.8248
537 | 5.37 | 0 | 0 | -45 | 1626.9698 | -0.29032 | 4.5181 | 27.87
538 | 5.38 | 0 | 0 | -45 | 1629.6065 | -0.29032 | 4.5152 | 27.9152
539 | 5.39 | 0 | 0 | -45 | 1632.2414 | -0.29032 | 4.5123 | 27.9603
540 | 5.4 | 0 | 0 | -45 | 1634.8747 | -0.29032 | 4.5094 | 28.0054
541 | 5.41 | 0 | 0 | -45 | 1637.5063 | -0.29032 | 4.5065 | 28.0505
542 | 5.42 | 0 | 0 | -45 | 1640.1362 | -0.29032 | 4.5036 | 28.0955
543 | 5.43 | 0 | 0 | -45 | 1642.7644 | -0.29032 | 4.5007 | 28.1406
544 | 5.44 | 0 | 0 | -45 | 1645.3909 | -0.29032 | 4.4978 | 28.1855
545 | 5.45 | 0 | 0 | -45 | 1648.0158 | -0.29032 | 4.4949 | 28.2305
546 | 5.46 | 0 | 0 | -45 | 1650.6389 | -0.29032 | 4.492 | 28.2754
547 | 5.47 | 0 | 0 | -45 | 1653.2603 | -0.29032 | 4.4891 | 28.3203
548 | 5.48 | 0 | 0 | -45 | 1655.88 | -0.29032 | 4.4862 | 28.3652
549 | 5.49 | 0 | 0 | -45 | 1658.4981 | -0.29032 | 4.4832 | 28.4101
550 | 5.5 | 0 | 0 | -45 | 1661.1144 | -0.29032 | 4.4803 | 28.4549
551 | 5.51 | 0 | 0 | -45 | 1663.7291 | -0.29032 | 4.4774 | 28.4997
552 | 5.52 | 0 | 0 | -45 | 1666.342 | -0.29032 | 4.4745 | 28.5444
553 | 5.53 | 0 | 0 | -45 | 1668.9533 | -0.29032 | 4.4716 | 28.5892
554 | 5.54 | 0 | 0 | -45 | 1671.5628 | -0.29032 | 4.4687 | 28.6339
555 | 5.55 | 0 | 0 | -45 | 1674.1707 | -0.29032 | 4.4658 | 28.6785
556 | 5.56 | 0 | 0 | -45 | 1676.7769 | -0.29032 | 4.4629 | 28.7232
557 | 5.57 | 0 | 0 | -45 | 1679.3814 | -0.29032 | 4.46 | 28.7678
558 | 5.58 | 0 | 0 | -45 | 1681.9842 | -0.29032 | 4.4571 | 28.8124
559 | 5.59 | 0 | 0 | -45 | 1684.5852 | -0.29032 | 4.4542 | 28.8569
560 | 5.6 | 0 | 0 | -45 | 1687.1846 | -0.29032 | 4.4513 | 28.9015
561 | 5.61 | 0 | 0 | -45 | 1689.7823 | -0.29032 | 4.4484 | 28.946
562 | 5.62 | 0 | 0 | -45 | 1692.3783 | -0.29032 | 4.4455 | 28.9904
563 | 5.63 | 0 | 0 | -45 | 1694.9727 | -0.29032 | 4.4426 | 29.0349
564 | 5.64 | 0 | 0 | -45 | 1697.5653 | -0.29032 | 4.4397 | 29.0793
565 | 5.65 | 0 | 0 | -45 | 1700.1562 | -0.29032 | 4.4368 | 29.1237
566 | 5.66 | 0 | 0 | -45 | 1702.7454 | -0.29032 | 4.4339 | 29.168
567 | 5.67 | 0 | 0 | -45 | 1705.3329 | -0.29032 | 4.431 | 29.2124
568 | 5.68 | 0 | 0 | -45 | 1707.9188 | -0.29032 | 4.4281 | 29.2566
569 | 5.69 | 0 | 0 | -45 | 1710.5029 | -0.29032 | 4.4252 | 29.3009
570 | 5.7 | 0 | 0 | -45 | 1713.0854 | -0.29032 | 4.4223 | 29.3452
571 | 5.71 | 0 | 0 | -45 | 1715.6661 | -0.29032 | 4.4194 | 29.3894
572 | 5.72 | 0 | 0 | -45 | 1718.2452 | -0.29032 | 4.4165 | 29.4335
573 | 5.73 | 0 | 0 | -45 | 1720.8225 | -0.29032 | 4.4136 | 29.4777
574 | 5.74 | 0 | 0 | -45 | 1723.3982 | -0.29032 | 4.4107 | 29.5218
575 | 5.75 | 0 | 0 | -45 | 1725.9722 | -0.29032 | 4.4078 | 29.5659
576 | 5.76 | 0 | 0 | -45 | 1728.5445 | -0.29032 | 4.4049 | 29.61
577 | 5.77 | 0 | 0 | -45 | 1731.115 | -0.29032 | 4.402 | 29.654
578 | 5.78 | 0 | 0 | -45 | 1733.6839 | -0.29032 | 4.3991 | 29.698
579 | 5.79 | 0 | 0 | -45 | 1736.2511 | -0.29032 | 4.3962 | 29.742
580 | 5.8 | 0 | 0 | -45 | 1738.8166 | -0.29032 | 4.3932 | 29.7859
581 | 5.81 | 0 | 0 | -45 | 1741.3804 | -0.29032 | 4.3903 | 29.8298
582 | 5.82 | 0 | 0 | -45 | 1743.9425 | -0.29032 | 4.3874 | 29.8737
583 | 5.83 | 0 | 0 | -45 | 1746.5029 | -0.29032 | 4.3845 | 29.9176
584 | 5.84 | 0 | 0 | -45 | 1749.0617 | -0.29032 | 4.3816 | 29.9614
585 | 5.85 | 0 | 0 | -45 | 1751.6187 | -0.29032 | 4.3787 | 30.0052
586 | 5.86 | 0 | 0 | -45 | 1754.174 | -0.29032 | 4.3758 | 30.049
587 | 5.87 | 0 | 0 | -45 | 1756.7276 | -0.29032 | 4.3729 | 30.0927
588 | 5.88 | 0 | 0 | -45 | 1759.2796 | -0.29032 | 4.37 | 30.1365
589 | 5.89 | 0 | 0 | -45 | 1761.8298 | -0.29032 | 4.3671 | 30.1801
590 | 5.9 | 0 | 0 | -45 | 1764.3784 | -0.29032 | 4.3642 | 30.2238
591 | 5.91 | 0 | 0 | -45 | 1766.9252 | -0.29032 | 4.3613 | 30.2674
592 | 5.92 | 0 | 0 | -45 | 1769.4704 | -0.29032 | 4.3584 | 30.311
593 | 5.93 | 0 | 0 | -45 | 1772.0139 | -0.29032 | 4.3555 | 30.3546
594 | 5.94 | 0 | 0 | -45 | 1774.5556 | -0.29032 | 4.3526 | 30.3981
595 | 5.95 | 0 | 0 | -45 | 1777.0957 | -0.29032 | 4.3497 | 30.4416
596 | 5.96 | 0 | 0 | -45 | 1779.6341 | -0.29032 | 4.3468 | 30.4851
597 | 5.97 | 0 | 0 | -45 | 1782.1708 | -0.29032 | 4.3439 | 30.5286
598 | 5.98 | 0 | 0 | -45 | 1784.7058 | -0.29032 | 4.341 | 30.572
599 | 5.99 | 0 | 0 | -45 | 1787.2391 | -0.29032 | 4.3381 | 30.6154
600 | 6 | 0 | 0 | -45 | 1789.7707 | -0.29032 | 4.3352 | 30.6588
601 | 6.01 | 0 | 0 | -45 | 1792.3006 | -0.29032 | 4.3323 | 30.7021
602 | 6.02 | 0 | 0 | -45 | 1794.8288 | -0.29032 | 4.3294 | 30.7454
603 | 6.03 | 0 | 0 | -45 | 1797.3553 | -0.29032 | 4.3265 | 30.7887
604 | 6.04 | 0 | 0 | -45 | 1799.8801 | -0.29032 | 4.3236 | 30.8319
605 | 6.05 | 0 | 0 | -45 | 1802.4033 | -0.29032 | 4.3207 | 30.8752
606 | 6.06 | 0 | 0 | -45 | 1804.9247 | -0.29032 | 4.3178 | 30.9184
607 | 6.07 | 0 | 0 | -45 | 1807.4444 | -0.29032 | 4.3149 | 30.9615
608 | 6.08 | 0 | 0 | -45 | 1809.9625 | -0.29032 | 4.312 | 31.0047
609 | 6.09 | 0 | 0 | -45 | 1812.4788 | -0.29032 | 4.3091 | 31.0478
610 | 6.1 | 0 | 0 | -45 | 1814.9935 | -0.29032 | 4.3062 | 31.0908
611 | 6.11 | 0 | 0 | -45 | 1817.5064 | -0.29032 | 4.3032 | 31.1339
612 | 6.12 | 0 | 0 | -45 | 1820.0177 | -0.29032 | 4.3003 | 31.1769
613 | 6.13 | 0 | 0 | -45 | 1822.5273 | -0.29032 | 4.2974 | 31.2199
614 | 6.14 | 0 | 0 | -45 | 1825.0351 | -0.29032 | 4.2945 | 31.2629
615 | 6.15 | 0 | 0 | -45 | 1827.5413 | -0.29032 | 4.2916 | 31.3058
616 | 6.16 | 0 | 0 | -45 | 1830.0458 | -0.29032 | 4.2887 | 31.3487
617 | 6.17 | 0 | 0 | -45 | 1832.5486 | -0.29032 | 4.2858 | 31.3916
618 | 6.18 | 0 | 0 | -45 | 1835.0497 | -0.29032 | 4.2829 | 31.4344
619 | 6.19 | 0 | 0 | -45 | 1837.5491 | -0.29032 | 4.28 | 31.4772
620 | 6.2 | 0 | 0 | -45 | 1840.0468 | -0.29032 | 4.2771 | 31.52
621 | 6.21 | 0 | 0 | -45 | 1842.5428 | -0.29032 | 4.2742 | 31.5628
622 | 6.22 | 0 | 0 | -45 | 1845.0371 | -0.29032 | 4.2713 | 31.6055
623 | 6.23 | 0 | 0 | -45 | 1847.5297 | -0.29032 | 4.2684 | 31.6482
624 | 6.24 | 0 | 0 | -45 | 1850.0207 | -0.29032 | 4.2655 | 31.6909
625 | 6.25 | 0 | 0 | -45 | 1852.5099 | -0.29032 | 4.2626 | 31.7335
626 | 6.26 | 0 | 0 | -45 | 1854.9974 | -0.29032 | 4.2597 | 31.7761
627 | 6.27 | 0 | 0 | -45 | 1857.4833 | -0.29032 | 4.2568 | 31.8187
628 | 6.28 | 0 | 0 | -45 | 1859.9674 | -0.29032 | 4.2539 | 31.8612
629 | 6.29 | 0 | 0 | -45 | 1862.4499 | -0.29032 | 4.251 | 31.9038
630 | 6.3 | 0 | 0 | -45 | 1864.9306 | -0.29032 | 4.2481 | 31.9463
631 | 6.31 | 0 | 0 | -45 | 1867.4097 | -0.29032 | 4.2452 | 31.9887
632 | 6.32 | 0 | 0 | -45 | 1869.8871 | -0.29032 | 4.2423 | 32.0312
633 | 6.33 | 0 | 0 | -45 | 1872.3627 | -0.29032 | 4.2394 | 32.0736
634 | 6.34 | 0 | 0 | -45 | 1874.8367 | -0.29032 | 4.2365 | 32.116
635 | 6.35 | 0 | 0 | -45 | 1877.309 | -0.29032 | 4.2336 | 32.1583
636 | 6.36 | 0 | 0 | -45 | 1879.7796 | -0.29032 | 4.2307 | 32.2006
637 | 6.37 | 0 | 0 | -45 | 1882.2485 | -0.29032 | 4.2278 | 32.2429
638 | 6.38 | 0 | 0 | -45 | 1884.7157 | -0.29032 | 4.2249 | 32.2852
639 | 6.39 | 0 | 0 | -45 | 1887.1812 | -0.29032 | 4.222 | 32.3274
640 | 6.4 | 0 | 0 | -45 | 1889.645 | -0.29032 | 4.2191 | 32.3696
641 | 6.41 | 0 | 0 | -45 | 1892.1071 | -0.29032 | 4.2162 | 32.4118
642 | 6.42 | 0 | 0 | -45 | 1894.5675 | -0.29032 | 4.2132 | 32.4539
643 | 6.43 | 0 | 0 | -45 | 1897.0262 | -0.29032 | 4.2103 | 32.4961
644 | 6.44 | 0 | 0 | -45 | 1899.4833 | -0.29032 | 4.2074 | 32.5381
645 | 6.45 | 0 | 0 | -45 | 1901.9386 | -0.29032 | 4.2045 | 32.5802
646 | 6.46 | 0 | 0 | -45 | 1904.3923 | -0.29032 | 4.2016 | 32.6222
647 | 6.47 | 0 | 0 | -45 | 1906.8442 | -0.29032 | 4.1987 | 32.6642
648 | 6.48 | 0 | 0 | -45 | 1909.2944 | -0.29032 | 4.1958 | 32.7062
649 | 6.49 | 0 | 0 | -45 | 1911.743 | -0.29032 | 4.1929 | 32.7482
650 | 6.5 | 0 | 0 | -45 | 1914.1899 | -0.29032 | 4.19 | 32.7901
651 | 6.51 | 0 | 0 | -45 | 1916.635 | -0.29032 | 4.1871 | 32.832
652 | 6.52 | 0 | 0 | -45 | 1919.0785 | -0.29032 | 4.1842 | 32.8738
653 | 6.53 | 0 | 0 | -45 | 1921.5203 | -0.29032 | 4.1813 | 32.9156
654 | 6.54 | 0 | 0 | -45 | 1923.9604 | -0.29032 | 4.1784 | 32.9574
655 | 6.55 | 0 | 0 | -45 | 1926.3987 | -0.29032 | 4.1755 | 32.9992
656 | 6.56 | 0 | 0 | -45 | 1928.8354 | -0.29032 | 4.1726 | 33.041
657 | 6.57 | 0 | 0 | -45 | 1931.2704 | -0.29032 | 4.1697 | 33.0827
658 | 6.58 | 0 | 0 | -45 | 1933.7037 | -0.29032 | 4.1668 | 33.1243
659 | 6.59 | 0 | 0 | -45 | 1936.1353 | -0.29032 | 4.1639 | 33.166
660 | 6.6 | 0 | 0 | -45 | 1938.5653 | -0.29032 | 4.161 | 33.2076
661 | 6.61 | 0 | 0 | -45 | 1940.9935 | -0.29032 | 4.1581 | 33.2492
662 | 6.62 | 0 | 0 | -45 | 1943.42 | -0.29032 | 4.1552 | 33.2908
663 | 6.63 | 0 | 0 | -45 | 1945.8448 | -0.29032 | 4.1523 | 33.3323
664 | 6.64 | 0 | 0 | -45 | 1948.268 | -0.29032 | 4.1494 | 33.3738
665 | 6.65 | 0 | 0 | -45 | 1950.6894 | -0.29032 | 4.1465 | 33.4153
666 | 6.66 | 0 | 0 | -45 | 1953.1091 | -0.29032 | 4.1436 | 33.4568
667 | 6.67 | 0 | 0 | -45 | 1955.5272 | -0.29032 | 4.1407 | 33.4982
668 | 6.68 | 0 | 0 | -45 | 1957.9435 | -0.29032 | 4.1378 | 33.5396
669 | 6.69 | 0 | 0 | -45 | 1960.3582 | -0.29032 | 4.1349 | 33.5809
670 | 6.7 | 0 | 0 | -45 | 1962.7712 | -0.29032 | 4.132 | 33.6223
671 | 6.71 | 0 | 0 | -45 | 1965.1824 | -0.29032 | 4.1291 | 33.6636
672 | 6.72 | 0 | 0 | -45 | 1967.592 | -0.29032 | 4.1262 | 33.7049
673 | 6.73 | 0 | 0 | -45 | 1969.9999 | -0.29032 | 4.1232 | 33.7461
674 | 6.74 | 0 | 0 | -45 | 1972.4061 | -0.29032 | 4.1203 | 33.7873
675 | 6.75 | 0 | 0 | -45 | 1974.8106 | -0.29032 | 4.1174 | 33.8285
676 | 6.76 | 0 | 0 | -45 | 1977.2134 | -0.29032 | 4.1145 | 33.8697
677 | 6.77 | 0 | 0 | -45 | 1979.6145 | -0.29032 | 4.1116 | 33.9108
678 | 6.78 | 0 | 0 | -45 | 1982.0139 | -0.29032 | 4.1087 | 33.9519
679 | 6.79 | 0 | 0 | -45 | 1984.4116 | -0.29032 | 4.1058 | 33.993
680 | 6.8 | 0 | 0 | -45 | 1986.8076 | -0.29032 | 4.1029 | 34.034
681 | 6.81 | 0 | 0 | -45 | 1989.2019 | -0.29032 | 4.1 | 34.075
682 | 6.82 | 0 | 0 | -45 | 1991.5945 | -0.29032 | 4.0971 | 34.116
683 | 6.83 | 0 | 0 | -45 | 1993.9855 | -0.29032 | 4.0942 | 34.157
684 | 6.84 | 0 | 0 | -45 | 1996.3747 | -0.29032 | 4.0913 | 34.1979
685 | 6.85 | 0 | 0 | -45 | 1998.7623 | -0.29032 | 4.0884 | 34.2388
686 | 6.86 | 0 | 0 | -45 | 2001.1481 | -0.29032 | 4.0855 | 34.2797
687 | 6.87 | 0 | 0 | -45 | 2003.5323 | -0.29032 | 4.0826 | 34.3205
688 | 6.88 | 0 | 0 | -45 | 2005.9147 | -0.29032 | 4.0797 | 34.3613
689 | 6.89 | 0 | 0 | -45 | 2008.2955 | -0.29032 | 4.0768 | 34.4021
690 | 6.9 | 0 | 0 | -45 | 2010.6745 | -0.29032 | 4.0739 | 34.4429
691 | 6.91 | 0 | 0 | -45 | 2013.0519 | -0.29032 | 4.071 | 34.4836
692 | 6.92 | 0 | 0 | -45 | 2015.4276 | -0.29032 | 4.0681 | 34.5243
693 | 6.93 | 0 | 0 | -45 | 2017.8016 | -0.29032 | 4.0652 | 34.5649
694 | 6.94 | 0 | 0 | -45 | 2020.1739 | -0.29032 | 4.0623 | 34.6056
695 | 6.95 | 0 | 0 | -45 | 2022.5445 | -0.29032 | 4.0594 | 34.6462
696 | 6.96 | 0 | 0 | -45 | 2024.9134 | -0.29032 | 4.0565 | 34.6868
697 | 6.97 | 0 | 0 | -45 | 2027.2806 | -0.29032 | 4.0536 | 34.7273
698 | 6.98 | 0 | 0 | -45 | 2029.6461 | -0.29032 | 4.0507 | 34.7678
699 | 6.99 | 0 | 0 | -45 | 2032.0099 | -0.29032 | 4.0478 | 34.8083
700 | 7 | 0 | 0 | -45 | 2034.372 | -0.29032 | 4.0449 | 34.8488
701 | 7.01 | 0 | 0 | -45 | 2036.7324 | -0.29032 | 4.042 | 34.8892
702 | 7.02 | 0 | 0 | -45 | 2039.0912 | -0.29032 | 4.0391 | 34.9296
703 | 7.03 | 0 | 0 | -45 | 2041.4482 | -0.29032 | 4.0362 | 34.97
704 | 7.04 | 0 | 0 | -45 | 2043.8035 | -0.29032 | 4.0332 | 35.0104
705 | 7.05 | 0 | 0 | -45 | 2046.1572 | -0.29032 | 4.0303 | 35.0507
706 | 7.06 | 0 | 0 | -45 | 2048.5091 | -0.29032 | 4.0274 | 35.091
707 | 7.07 | 0 | 0 | -45 | 2050.8594 | -0.29032 | 4.0245 | 35.1312
708 | 7.08 | 0 | 0 | -45 | 2053.208 | -0.29032 | 4.0216 | 35.1715
709 | 7.09 | 0 | 0 | -45 | 2055.5548 | -0.29032 | 4.0187 | 35.2117
710 | 7.1 | 0 | 0 | -45 | 2057.9 | -0.29032 | 4.0158 | 35.2518
711 | 7.11 | 0 | 0 | -45 | 2060.2435 | -0.29032 | 4.0129 | 35.292
712 | 7.12 | 0 | 0 | -45 | 2062.5853 | -0.29032 | 4.01 | 35.3321
713 | 7.13 | 0 | 0 | -45 | 2064.9253 | -0.29032 | 4.0071 | 35.3722
714 | 7.14 | 0 | 0 | -45 | 2067.2637 | -0.29032 | 4.0042 | 35.4122
715 | 7.15 | 0 | 0 | -45 | 2069.6004 | -0.29032 | 4.0013 | 35.4523
716 | 7.16 | 0 | 0 | -45 | 2071.9354 | -0.29032 | 3.9984 | 35.4923
717 | 7.17 | 0 | 0 | -45 | 2074.2687 | -0.29032 | 3.9955 | 35.5322
718 | 7.18 | 0 | 0 | -45 | 2076.6004 | -0.29032 | 3.9926 | 35.5722
719 | 7.19 | 0 | 0 | -45 | 2078.9303 | -0.29032 | 3.9897 | 35.6121
720 | 7.2 | 0 | 0 | -45 | 2081.2585 | -0.29032 | 3.9868 | 35.652
721 | 7.21 | 0 | 0 | -45 | 2083.585 | -0.29032 | 3.9839 | 35.6918
722 | 7.22 | 0 | 0 | -45 | 2085.9099 | -0.29032 | 3.981 | 35.7316
723 | 7.23 | 0 | 0 | -45 | 2088.233 | -0.29032 | 3.9781 | 35.7714
724 | 7.24 | 0 | 0 | -45 | 2090.5544 | -0.29032 | 3.9752 | 35.8112
725 | 7.25 | 0 | 0 | -45 | 2092.8742 | -0.29032 | 3.9723 | 35.8509
726 | 7.26 | 0 | 0 | -45 | 2095.1922 | -0.29032 | 3.9694 | 35.8906
727 | 7.27 | 0 | 0 | -45 | 2097.5086 | -0.29032 | 3.9665 | 35.9303
728 | 7.28 | 0 | 0 | -45 | 2099.8233 | -0.29032 | 3.9636 | 35.97
729 | 7.29 | 0 | 0 | -45 | 2102.1362 | -0.29032 | 3.9607 | 36.0096
730 | 7.3 | 0 | 0 | -45 | 2104.4475 | -0.29032 | 3.9578 | 36.0492
731 | 7.31 | 0 | 0 | -45 | 2106.7571 | -0.29032 | 3.9549 | 36.0887
732 | 7.32 | 0 | 0 | -45 | 2109.065 | -0.29032 | 3.952 | 36.1283
733 | 7.33 | 0 | 0 | -45 | 2111.3712 | -0.29032 | 3.9491 | 36.1678
734 | 7.34 | 0 | 0 | -45 | 2113.6757 | -0.29032 | 3.9462 | 36.2073
735 | 7.35 | 0 | 0 | -45 | 2115.9785 | -0.29032 | 3.9432 | 36.2467
736 | 7.36 | 0 | 0 | -45 | 2118.2796 | -0.29032 | 3.9403 | 36.2861
737 | 7.37 | 0 | 0 | -45 | 2120.579 | -0.29032 | 3.9374 | 36.3255
738 | 7.38 | 0 | 0 | -45 | 2122.8767 | -0.29032 | 3.9345 | 36.3649
739 | 7.39 | 0 | 0 | -45 | 2125.1727 | -0.29032 | 3.9316 | 36.4042
740 | 7.4 | 0 | 0 | -45 | 2127.4671 | -0.29032 | 3.9287 | 36.4435
741 | 7.41 | 0 | 0 | -45 | 2129.7597 | -0.29032 | 3.9258 | 36.4828
742 | 7.42 | 0 | 0 | -45 | 2132.0506 | -0.29032 | 3.9229 | 36.522
743 | 7.43 | 0 | 0 | -45 | 2134.3399 | -0.29032 | 3.92 | 36.5612
744 | 7.44 | 0 | 0 | -45 | 2136.6274 | -0.29032 | 3.9171 | 36.6004
745 | 7.45 | 0 | 0 | -45 | 2138.9133 | -0.29032 | 3.9142 | 36.6396
746 | 7.46 | 0 | 0 | -45 | 2141.1974 | -0.29032 | 3.9113 | 36.6787
747 | 7.47 | 0 | 0 | -45 | 2143.4799 | -0.29032 | 3.9084 | 36.7178
748 | 7.48 | 0 | 0 | -45 | 2145.7607 | -0.29032 | 3.9055 | 36.7569
749 | 7.49 | 0 | 0 | -45 | 2148.0397 | -0.29032 | 3.9026 | 36.7959
750 | 7.5 | 0 | 0 | -45 | 2150.3171 | -0.29032 | 3.8997 | 36.8349
751 | 7.51 | 0 | 0 | -45 | 2152.5928 | -0.29032 | 3.8968 | 36.8739
752 | 7.52 | 0 | 0 | -45 | 2154.8668 | -0.29032 | 3.8939 | 36.9129
753 | 7.53 | 0 | 0 | -45 | 2157.1391 | -0.29032 | 3.891 | 36.9518
754 | 7.54 | 0 | 0 | -45 | 2159.4097 | -0.29032 | 3.8881 | 36.9907
755 | 7.55 | 0 | 0 | -45 | 2161.6786 | -0.29032 | 3.8852 | 37.0296
756 | 7.56 | 0 | 0 | -45 | 2163.9458 | -0.29032 | 3.8823 | 37.0684
757 | 7.57 | 0 | 0 | -45 | 2166.2113 | -0.29032 | 3.8794 | 37.1072
758 | 7.58 | 0 | 0 | -45 | 2168.4751 | -0.29032 | 3.8765 | 37.146
759 | 7.59 | 0 | 0 | -45 | 2170.7373 | -0.29032 | 3.8736 | 37.1847
760 | 7.6 | 0 | 0 | -45 | 2172.9977 | -0.29032 | 3.8707 | 37.2235
761 | 7.61 | 0 | 0 | -45 | 2175.2564 | -0.29032 | 3.8678 | 37.2621
762 | 7.62 | 0 | 0 | -45 | 2177.5135 | -0.29032 | 3.8649 | 37.3008
763 | 7.63 | 0 | 0 | -45 | 2179.7688 | -0.29032 | 3.862 | 37.3394
764 | 7.64 | 0 | 0 | -45 | 2182.0225 | -0.29032 | 3.8591 | 37.378
765 | 7.65 | 0 | 0 | -45 | 2184.2744 | -0.29032 | 3.8562 | 37.4166
766 | 7.66 | 0 | 0 | -45 | 2186.5247 | -0.29032 | 3.8532 | 37.4552
767 | 7.67 | 0 | 0 | -45 | 2188.7732 | -0.29032 | 3.8503 | 37.4937
768 | 7.68 | 0 | 0 | -45 | 2191.0201 | -0.29032 | 3.8474 | 37.5322
769 | 7.69 | 0 | 0 | -45 | 2193.2653 | -0.29032 | 3.8445 | 37.5706
770 | 7.7 | 0 | 0 | -45 | 2195.5088 | -0.29032 | 3.8416 | 37.6091
771 | 7.71 | 0 | 0 | -45 | 2197.7506 | -0.29032 | 3.8387 | 37.6475
772 | 7.72 | 0 | 0 | -45 | 2199.9907 | -0.29032 | 3.8358 | 37.6858
773 | 7.73 | 0 | 0 | -45 | 2202.2291 | -0.29032 | 3.8329 | 37.7242
774 | 7.74 | 0 | 0 | -45 | 2204.4658 | -0.29032 | 3.83 | 37.7625
775 | 7.75 | 0 | 0 | -45 | 2206.7008 | -0.29032 | 3.8271 | 37.8008
776 | 7.76 | 0 | 0 | -45 | 2208.9341 | -0.29032 | 3.8242 | 37.839
777 | 7.77 | 0 | 0 | -45 | 2211.1657 | -0.29032 | 3.8213 | 37.8773
778 | 7.78 | 0 | 0 | -45 | 2213.3956 | -0.29032 | 3.8184 | 37.9155
779 | 7.79 | 0 | 0 | -45 | 2215.6239 | -0.29032 | 3.8155 | 37.9536
780 | 7.8 | 0 | 0 | -45 | 2217.8504 | -0.29032 | 3.8126 | 37.9918
781 | 7.81 | 0 | 0 | -45 | 2220.0752 | -0.29032 | 3.8097 | 38.0299
782 | 7.82 | 0 | 0 | -45 | 2222.2984 | -0.29032 | 3.8068 | 38.068
783 | 7.83 | 0 | 0 | -45 | 2224.5198 | -0.29032 | 3.8039 | 38.106
784 | 7.84 | 0 | 0 | -45 | 2226.7396 | -0.29032 | 3.801 | 38.144
785 | 7.85 | 0 | 0 | -45 | 2228.9576 | -0.29032 | 3.7981 | 38.182
786 | 7.86 | 0 | 0 | -45 | 2231.174 | -0.29032 | 3.7952 | 38.22
787 | 7.87 | 0 | 0 | -45 | 2233.3887 | -0.29032 | 3.7923 | 38.2579
788 | 7.88 | 0 | 0 | -45 | 2235.6016 | -0.29032 | 3.7894 | 38.2959
789 | 7.89 | 0 | 0 | -45 | 2237.8129 | -0.29032 | 3.7865 | 38.3337
790 | 7.9 | 0 | 0 | -45 | 2240.0225 | -0.29032 | 3.7836 | 38.3716
791 | 7.91 | 0 | 0 | -45 | 2242.2304 | -0.29032 | 3.7807 | 38.4094
792 | 7.92 | 0 | 0 | -45 | 2244.4366 | -0.29032 | 3.7778 | 38.4472
793 | 7.93 | 0 | 0 | -45 | 2246.6411 | -0.29032 | 3.7749 | 38.485
794 | 7.94 | 0 | 0 | -45 | 2248.8439 | -0.29032 | 3.772 | 38.5227
795 | 7.95 | 0 | 0 | -45 | 2251.045 | -0.29032 | 3.7691 | 38.5604
796 | 7.96 | 0 | 0 | -45 | 2253.2444 | -0.29032 | 3.7662 | 38.5981
797 | 7.97 | 0 | 0 | -45 | 2255.4422 | -0.29032 | 3.7632 | 38.6357
798 | 7.98 | 0 | 0 | -45 | 2257.6382 | -0.29032 | 3.7603 | 38.6733
799 | 7.99 | 0 | 0 | -45 | 2259.8325 | -0.29032 | 3.7574 | 38.7109
800 | 8 | 0 | 0 | -45 | 2262.0252 | -0.29032 | 3.7545 | 38.7485
801 | 8.01 | 0 | 0 | -45 | 2264.2161 | -0.29032 | 3.7516 | 38.786
802 | 8.02 | 0 | 0 | -45 | 2266.4053 | -0.29032 | 3.7487 | 38.8235
803 | 8.03 | 0 | 0 | -45 | 2268.5929 | -0.29032 | 3.7458 | 38.861
804 | 8.04 | 0 | 0 | -45 | 2270.7788 | -0.29032 | 3.7429 | 38.8984
805 | 8.05 | 0 | 0 | -45 | 2272.9629 | -0.29032 | 3.74 | 38.9359
806 | 8.06 | 0 | 0 | -45 | 2275.1454 | -0.29032 | 3.7371 | 38.9732
807 | 8.07 | 0 | 0 | -45 | 2277.3262 | -0.29032 | 3.7342 | 39.0106
808 | 8.08 | 0 | 0 | -45 | 2279.5052 | -0.29032 | 3.7313 | 39.0479
809 | 8.09 | 0 | 0 | -45 | 2281.6826 | -0.29032 | 3.7284 | 39.0852
810 | 8.1 | 0 | 0 | -45 | 2283.8583 | -0.29032 | 3.7255 | 39.1225
811 | 8.11 | 0 | 0 | -45 | 2286.0323 | -0.29032 | 3.7226 | 39.1597
812 | 8.12 | 0 | 0 | -45 | 2288.2046 | -0.29032 | 3.7197 | 39.1969
813 | 8.13 | 0 | 0 | -45 | 2290.3752 | -0.29032 | 3.7168 | 39.2341
814 | 8.14 | 0 | 0 | -45 | 2292.5441 | -0.29032 | 3.7139 | 39.2713
815 | 8.15 | 0 | 0 | -45 | 2294.7113 | -0.29032 | 3.711 | 39.3084
816 | 8.16 | 0 | 0 | -45 | 2296.8769 | -0.29032 | 3.7081 | 39.3455
817 | 8.17 | 0 | 0 | -45 | 2299.0407 | -0.29032 | 3.7052 | 39.3826
818 | 8.18 | 0 | 0 | -45 | 2301.2028 | -0.29032 | 3.7023 | 39.4196
819 | 8.19 | 0 | 0 | -45 | 2303.3633 | -0.29032 | 3.6994 | 39.4566
820 | 8.2 | 0 | 0 | -45 | 2305.522 | -0.29032 | 3.6965 | 39.4936
821 | 8.21 | 0 | 0 | -45 | 2307.6791 | -0.29032 | 3.6936 | 39.5305
822 | 8.22 | 0 | 0 | -45 | 2309.8344 | -0.29032 | 3.6907 | 39.5675
823 | 8.23 | 0 | 0 | -45 | 2311.9881 | -0.29032 | 3.6878 | 39.6044
824 | 8.24 | 0 | 0 | -45 | 2314.14 | -0.29032 | 3.6849 | 39.6412
825 | 8.25 | 0 | 0 | -45 | 2316.2903 | -0.29032 | 3.682 | 39.6781
826 | 8.26 | 0 | 0 | -45 | 2318.4389 | -0.29032 | 3.6791 | 39.7149
827 | 8.27 | 0 | 0 | -45 | 2320.5857 | -0.29032 | 3.6762 | 39.7516
828 | 8.28 | 0 | 0 | -45 | 2322.7309 | -0.29032 | 3.6732 | 39.7884
829 | 8.29 | 0 | 0 | -45 | 2324.8744 | -0.29032 | 3.6703 | 39.8251
830 | 8.3 | 0 | 0 | -45 | 2327.0162 | -0.29032 | 3.6674 | 39.8618
831 | 8.31 | 0 | 0 | -45 | 2329.1563 | -0.29032 | 3.6645 | 39.8984
832 | 8.32 | 0 | 0 | -45 | 2331.2947 | -0.29032 | 3.6616 | 39.9351
833 | 8.33 | 0 | 0 | -45 | 2333.4314 | -0.29032 | 3.6587 | 39.9717
834 | 8.34 | 0 | 0 | -45 | 2335.5664 | -0.29032 | 3.6558 | 40.0083
835 | 8.35 | 0 | 0 | -45 | 2337.6997 | -0.29032 | 3.6529 | 40.0448
836 | 8.36 | 0 | 0 | -45 | 2339.8314 | -0.29032 | 3.65 | 40.0813
837 | 8.37 | 0 | 0 | -45 | 2341.9613 | -0.29032 | 3.6471 | 40.1178
838 | 8.38 | 0 | 0 | -45 | 2344.0895 | -0.29032 | 3.6442 | 40.1543
839 | 8.39 | 0 | 0 | -45 | 2346.2161 | -0.29032 | 3.6413 | 40.1907
840 | 8.4 | 0 | 0 | -45 | 2348.3409 | -0.29032 | 3.6384 | 40.2271
841 | 8.41 | 0 | 0 | -45 | 2350.4641 | -0.29032 | 3.6355 | 40.2634
842 | 8.42 | 0 | 0 | -45 | 2352.5855 | -0.29032 | 3.6326 | 40.2998
843 | 8.43 | 0 | 0 | -45 | 2354.7053 | -0.29032 | 3.6297 | 40.3361
844 | 8.44 | 0 | 0 | -45 | 2356.8234 | -0.29032 | 3.6268 | 40.3724
845 | 8.45 | 0 | 0 | -45 | 2358.9397 | -0.29032 | 3.6239 | 40.4086
846 | 8.46 | 0 | 0 | -45 | 2361.0544 | -0.29032 | 3.621 | 40.4449
847 | 8.47 | 0 | 0 | -45 | 2363.1674 | -0.29032 | 3.6181 | 40.4811
848 | 8.48 | 0 | 0 | -45 | 2365.2787 | -0.29032 | 3.6152 | 40.5172
849 | 8.49 | 0 | 0 | -45 | 2367.3883 | -0.29032 | 3.6123 | 40.5534
850 | 8.5 | 0 | 0 | -45 | 2369.4962 | -0.29032 | 3.6094 | 40.5895
851 | 8.51 | 0 | 0 | -45 | 2371.6024 | -0.29032 | 3.6065 | 40.6255
852 | 8.52 | 0 | 0 | -45 | 2373.7069 | -0.29032 | 3.6036 | 40.6616
853 | 8.53 | 0 | 0 | -45 | 2375.8097 | -0.29032 | 3.6007 | 40.6976
854 | 8.54 | 0 | 0 | -45 | 2377.9108 | -0.29032 | 3.5978 | 40.7336
855 | 8.55 | 0 | 0 | -45 | 2380.0102 | -0.29032 | 3.5949 | 40.7696
856 | 8.56 | 0 | 0 | -45 | 2382.1079 | -0.29032 | 3.592 | 40.8055
857 | 8.57 | 0 | 0 | -45 | 2384.204 | -0.29032 | 3.5891 | 40.8414
858 | 8.58 | 0 | 0 | -45 | 2386.2983 | -0.29032 | 3.5862 | 40.8773
859 | 8.59 | 0 | 0 | -45 | 2388.391 | -0.29032 | 3.5832 | 40.9131
860 | 8.6 | 0 | 0 | -45 | 2390.4819 | -0.29032 | 3.5803 | 40.949
861 | 8.61 | 0 | 0 | -45 | 2392.5712 | -0.29032 | 3.5774 | 40.9847
862 | 8.62 | 0 | 0 | -45 | 2394.6587 | -0.29032 | 3.5745 | 41.0205
863 | 8.63 | 0 | 0 | -45 | 2396.7446 | -0.29032 | 3.5716 | 41.0562
864 | 8.64 | 0 | 0 | -45 | 2398.8288 | -0.29032 | 3.5687 | 41.0919
865 | 8.65 | 0 | 0 | -45 | 2400.9112 | -0.29032 | 3.5658 | 41.1276
866 | 8.66 | 0 | 0 | -45 | 2402.992 | -0.29032 | 3.5629 | 41.1633
867 | 8.67 | 0 | 0 | -45 | 2405.0711 | -0.29032 | 3.56 | 41.1989
868 | 8.68 | 0 | 0 | -45 | 2407.1485 | -0.29032 | 3.5571 | 41.2345
869 | 8.69 | 0 | 0 | -45 | 2409.2242 | -0.29032 | 3.5542 | 41.27
870 | 8.7 | 0 | 0 | -45 | 2411.2982 | -0.29032 | 3.5513 | 41.3055
871 | 8.71 | 0 | 0 | -45 | 2413.3705 | -0.29032 | 3.5484 | 41.341
872 | 8.72 | 0 | 0 | -45 | 2415.4411 | -0.29032 | 3.5455 | 41.3765
873 | 8.73 | 0 | 0 | -45 | 2417.51 | -0.29032 | 3.5426 | 41.4119
874 | 8.74 | 0 | 0 | -45 | 2419.5772 | -0.29032 | 3.5397 | 41.4474
875 | 8.75 | 0 | 0 | -45 | 2421.6428 | -0.29032 | 3.5368 | 41.4827
876 | 8.76 | 0 | 0 | -45 | 2423.7066 | -0.29032 | 3.5339 | 41.5181
877 | 8.77 | 0 | 0 | -45 | 2425.7687 | -0.29032 | 3.531 | 41.5534
878 | 8.78 | 0 | 0 | -45 | 2427.8292 | -0.29032 | 3.5281 | 41.5887
879 | 8.79 | 0 | 0 | -45 | 2429.8879 | -0.29032 | 3.5252 | 41.624
880 | 8.8 | 0 | 0 | -45 | 2431.945 | -0.29032 | 3.5223 | 41.6592
881 | 8.81 | 0 | 0 | -45 | 2434.0003 | -0.29032 | 3.5194 | 41.6944
882 | 8.82 | 0 | 0 | -45 | 2436.054 | -0.29032 | 3.5165 | 41.7296
883 | 8.83 | 0 | 0 | -45 | 2438.106 | -0.29032 | 3.5136 | 41.7648
884 | 8.84 | 0 | 0 | -45 | 2440.1562 | -0.29032 | 3.5107 | 41.7999
885 | 8.85 | 0 | 0 | -45 | 2442.2048 | -0.29032 | 3.5078 | 41.835
886 | 8.86 | 0 | 0 | -45 | 2444.2517 | -0.29032 | 3.5049 | 41.87
887 | 8.87 | 0 | 0 | -45 | 2446.2969 | -0.29032 | 3.502 | 41.9051
888 | 8.88 | 0 | 0 | -45 | 2448.3404 | -0.29032 | 3.4991 | 41.9401
889 | 8.89 | 0 | 0 | -45 | 2450.3822 | -0.29032 | 3.4962 | 41.975
890 | 8.9 | 0 | 0 | -45 | 2452.4223 | -0.29032 | 3.4932 | 42.01
891 | 8.91 | 0 | 0 | -45 | 2454.4607 | -0.29032 | 3.4903 | 42.0449
892 | 8.92 | 0 | 0 | -45 | 2456.4974 | -0.29032 | 3.4874 | 42.0798
893 | 8.93 | 0 | 0 | -45 | 2458.5324 | -0.29032 | 3.4845 | 42.1147
894 | 8.94 | 0 | 0 | -45 | 2460.5658 | -0.29032 | 3.4816 | 42.1495
895 | 8.95 | 0 | 0 | -45 | 2462.5974 | -0.29032 | 3.4787 | 42.1843
896 | 8.96 | 0 | 0 | -45 | 2464.6273 | -0.29032 | 3.4758 | 42.2191
897 | 8.97 | 0 | 0 | -45 | 2466.6556 | -0.29032 | 3.4729 | 42.2538
898 | 8.98 | 0 | 0 | -45 | 2468.6821 | -0.29032 | 3.47 | 42.2885
899 | 8.99 | 0 | 0 | -45 | 2470.707 | -0.29032 | 3.4671 | 42.3232
900 | 9 | 0 | 0 | -45 | 2472.7301 | -0.29032 | 3.4642 | 42.3579
901 | 9.01 | 0 | 0 | -45 | 2474.7516 | -0.29032 | 3.4613 | 42.3925
902 | 9.02 | 0 | 0 | -45 | 2476.7713 | -0.29032 | 3.4584 | 42.4271
903 | 9.03 | 0 | 0 | -45 | 2478.7894 | -0.29032 | 3.4555 | 42.4617
904 | 9.04 | 0 | 0 | -45 | 2480.8058 | -0.29032 | 3.4526 | 42.4962
905 | 9.05 | 0 | 0 | -45 | 2482.8205 | -0.29032 | 3.4497 | 42.5307
906 | 9.06 | 0 | 0 | -45 | 2484.8335 | -0.29032 | 3.4468 | 42.5652
907 | 9.07 | 0 | 0 | -45 | 2486.8447 | -0.29032 | 3.4439 | 42.5997
908 | 9.08 | 0 | 0 | -45 | 2488.8543 | -0.29032 | 3.441 | 42.6341
909 | 9.09 | 0 | 0 | -45 | 2490.8622 | -0.29032 | 3.4381 | 42.6685
910 | 9.1 | 0 | 0 | -45 | 2492.8685 | -0.29032 | 3.4352 | 42.7028
911 | 9.11 | 0 | 0 | -45 | 2494.873 | -0.29032 | 3.4323 | 42.7372
912 | 9.12 | 0 | 0 | -45 | 2496.8758 | -0.29032 | 3.4294 | 42.7715
913 | 9.13 | 0 | 0 | -45 | 2498.8769 | -0.29032 | 3.4265 | 42.8058
914 | 9.14 | 0 | 0 | -45 | 2500.8763 | -0.29032 | 3.4236 | 42.84
915 | 9.15 | 0 | 0 | -45 | 2502.8741 | -0.29032 | 3.4207 | 42.8742
916 | 9.16 | 0 | 0 | -45 | 2504.8701 | -0.29032 | 3.4178 | 42.9084
917 | 9.17 | 0 | 0 | -45 | 2506.8645 | -0.29032 | 3.4149 | 42.9426
918 | 9.18 | 0 | 0 | -45 | 2508.8571 | -0.29032 | 3.412 | 42.9767
919 | 9.19 | 0 | 0 | -45 | 2510.8481 | -0.29032 | 3.4091 | 43.0108
920 | 9.2 | 0 | 0 | -45 | 2512.8373 | -0.29032 | 3.4062 | 43.0449
921 | 9.21 | 0 | 0 | -45 | 2514.8249 | -0.29032 | 3.4032 | 43.079
922 | 9.22 | 0 | 0 | -45 | 2516.8108 | -0.29032 | 3.4003 | 43.113
923 | 9.23 | 0 | 0 | -45 | 2518.7949 | -0.29032 | 3.3974 | 43.147
924 | 9.24 | 0 | 0 | -45 | 2520.7774 | -0.29032 | 3.3945 | 43.1809
925 | 9.25 | 0 | 0 | -45 | 2522.7582 | -0.29032 | 3.3916 | 43.2148
926 | 9.26 | 0 | 0 | -45 | 2524.7373 | -0.29032 | 3.3887 | 43.2487
927 | 9.27 | 0 | 0 | -45 | 2526.7147 | -0.29032 | 3.3858 | 43.2826
928 | 9.28 | 0 | 0 | -45 | 2528.6904 | -0.29032 | 3.3829 | 43.3165
929 | 9.29 | 0 | 0 | -45 | 2530.6644 | -0.29032 | 3.38 | 43.3503
930 | 9.3 | 0 | 0 | -45 | 2532.6367 | -0.29032 | 3.3771 | 43.3841
931 | 9.31 | 0 | 0 | -45 | 2534.6073 | -0.29032 | 3.3742 | 43.4178
932 | 9.32 | 0 | 0 | -45 | 2536.5762 | -0.29032 | 3.3713 | 43.4516
933 | 9.33 | 0 | 0 | -45 | 2538.5435 | -0.29032 | 3.3684 | 43.4852
934 | 9.34 | 0 | 0 | -45 | 2540.509 | -0.29032 | 3.3655 | 43.5189
935 | 9.35 | 0 | 0 | -45 | 2542.4728 | -0.29032 | 3.3626 | 43.5526
936 | 9.36 | 0 | 0 | -45 | 2544.435 | -0.29032 | 3.3597 | 43.5862
937 | 9.37 | 0 | 0 | -45 | 2546.3954 | -0.29032 | 3.3568 | 43.6198
938 | 9.38 | 0 | 0 | -45 | 2548.3542 | -0.29032 | 3.3539 | 43.6533
939 | 9.39 | 0 | 0 | -45 | 2550.3112 | -0.29032 | 3.351 | 43.6868
940 | 9.4 | 0 | 0 | -45 | 2552.2666 | -0.29032 | 3.3481 | 43.7203
941 | 9.41 | 0 | 0 | -45 | 2554.2203 | -0.29032 | 3.3452 | 43.7538
942 | 9.42 | 0 | 0 | -45 | 2556.1722 | -0.29032 | 3.3423 | 43.7872
943 | 9.43 | 0 | 0 | -45 | 2558.1225 | -0.29032 | 3.3394 | 43.8206
944 | 9.44 | 0 | 0 | -45 | 2560.0711 | -0.29032 | 3.3365 | 43.854
945 | 9.45 | 0 | 0 | -45 | 2562.018 | -0.29032 | 3.3336 | 43.8874
946 | 9.46 | 0 | 0 | -45 | 2563.9632 | -0.29032 | 3.3307 | 43.9207
947 | 9.47 | 0 | 0 | -45 | 2565.9067 | -0.29032 | 3.3278 | 43.954
948 | 9.48 | 0 | 0 | -45 | 2567.8485 | -0.29032 | 3.3249 | 43.9872
949 | 9.49 | 0 | 0 | -45 | 2569.7886 | -0.29032 | 3.322 | 44.0205
950 | 9.5 | 0 | 0 | -45 | 2571.727 | -0.29032 | 3.3191 | 44.0537
951 | 9.51 | 0 | 0 | -45 | 2573.6637 | -0.29032 | 3.3162 | 44.0869
952 | 9.52 | 0 | 0 | -45 | 2575.5988 | -0.29032 | 3.3132 | 44.12
953 | 9.53 | 0 | 0 | -45 | 2577.5321 | -0.29032 | 3.3103 | 44.1531
954 | 9.54 | 0 | 0 | -45 | 2579.4637 | -0.29032 | 3.3074 | 44.1862
955 | 9.55 | 0 | 0 | -45 | 2581.3937 | -0.29032 | 3.3045 | 44.2193
956 | 9.56 | 0 | 0 | -45 | 2583.3219 | -0.29032 | 3.3016 | 44.2523
957 | 9.57 | 0 | 0 | -45 | 2585.2485 | -0.29032 | 3.2987 | 44.2853
958 | 9.58 | 0 | 0 | -45 | 2587.1733 | -0.29032 | 3.2958 | 44.3183
959 | 9.59 | 0 | 0 | -45 | 2589.0965 | -0.29032 | 3.2929 | 44.3512
960 | 9.6 | 0 | 0 | -45 | 2591.0179 | -0.29032 | 3.29 | 44.3841
961 | 9.61 | 0 | 0 | -45 | 2592.9377 | -0.29032 | 3.2871 | 44.417
962 | 9.62 | 0 | 0 | -45 | 2594.8558 | -0.29032 | 3.2842 | 44.4499
963 | 9.63 | 0 | 0 | -45 | 2596.7722 | -0.29032 | 3.2813 | 44.4827
964 | 9.64 | 0 | 0 | -45 | 2598.6869 | -0.29032 | 3.2784 | 44.5155
965 | 9.65 | 0 | 0 | -45 | 2600.5999 | -0.29032 | 3.2755 | 44.5483
966 | 9.66 | 0 | 0 | -45 | 2602.5112 | -0.29032 | 3.2726 | 44.581
967 | 9.67 | 0 | 0 | -45 | 2604.4208 | -0.29032 | 3.2697 | 44.6137
968 | 9.68 | 0 | 0 | -45 | 2606.3287 | -0.29032 | 3.2668 | 44.6464
969 | 9.69 | 0 | 0 | -45 | 2608.2349 | -0.29032 | 3.2639 | 44.6791
970 | 9.7 | 0 | 0 | -45 | 2610.1394 | -0.29032 | 3.261 | 44.7117
971 | 9.71 | 0 | 0 | -45 | 2612.0422 | -0.29032 | 3.2581 | 44.7443
972 | 9.72 | 0 | 0 | -45 | 2613.9434 | -0.29032 | 3.2552 | 44.7768
973 | 9.73 | 0 | 0 | -45 | 2615.8428 | -0.29032 | 3.2523 | 44.8094
974 | 9.74 | 0 | 0 | -45 | 2617.7405 | -0.29032 | 3.2494 | 44.8419
975 | 9.75 | 0 | 0 | -45 | 2619.6366 | -0.29032 | 3.2465 | 44.8744
976 | 9.76 | 0 | 0 | -45 | 2621.5309 | -0.29032 | 3.2436 | 44.9068
977 | 9.77 | 0 | 0 | -45 | 2623.4236 | -0.29032 | 3.2407 | 44.9392
978 | 9.78 | 0 | 0 | -45 | 2625.3145 | -0.29032 | 3.2378 | 44.9716
979 | 9.79 | 0 | 0 | -45 | 2627.2038 | -0.29032 | 3.2349 | 45.004
980 | 9.8 | 0 | 0 | -45 | 2629.0914 | -0.29032 | 3.232 | 45.0363
981 | 9.81 | 0 | 0 | -45 | 2630.9772 | -0.29032 | 3.2291 | 45.0686
982 | 9.82 | 0 | 0 | -45 | 2632.8614 | -0.29032 | 3.2262 | 45.1009
983 | 9.83 | 0 | 0 | -45 | 2634.7439 | -0.29032 | 3.2232 | 45.1332
984 | 9.84 | 0 | 0 | -45 | 2636.6247 | -0.29032 | 3.2203 | 45.1654
985 | 9.85 | 0 | 0 | -45 | 2638.5038 | -0.29032 | 3.2174 | 45.1976
986 | 9.86 | 0 | 0 | -45 | 2640.3812 | -0.29032 | 3.2145 | 45.2297
987 | 9.87 | 0 | 0 | -45 | 2642.2569 | -0.29032 | 3.2116 | 45.2619
988 | 9.88 | 0 | 0 | -45 | 2644.1309 | -0.29032 | 3.2087 | 45.294
989 | 9.89 | 0 | 0 | -45 | 2646.0032 | -0.29032 | 3.2058 | 45.326
990 | 9.9 | 0 | 0 | -45 | 2647.8739 | -0.29032 | 3.2029 | 45.3581
991 | 9.91 | 0 | 0 | -45 | 2649.7428 | -0.29032 | 3.2 | 45.3901
992 | 9.92 | 0 | 0 | -45 | 2651.61 | -0.29032 | 3.1971 | 45.4221
993 | 9.93 | 0 | 0 | -45 | 2653.4756 | -0.29032 | 3.1942 | 45.454
994 | 9.94 | 0 | 0 | -45 | 2655.3394 | -0.29032 | 3.1913 | 45.486
995 | 9.95 | 0 | 0 | -45 | 2657.2015 | -0.29032 | 3.1884 | 45.5179
996 | 9.96 | 0 | 0 | -45 | 2659.062 | -0.29032 | 3.1855 | 45.5497
997 | 9.97 | 0 | 0 | -45 | 2660.9208 | -0.29032 | 3.1826 | 45.5816
998 | 9.98 | 0 | 0 | -45 | 2662.7778 | -0.29032 | 3.1797 | 45.6134
999 | 9.99 | 0 | 0 | -45 | 2664.6332 | -0.29032 | 3.1768 | 45.6452
1000 | 10 | 0 | 0 | -45 | 2666.4869 | -0.29032 | 3.1739 | 45.6769
1001 | 10.01 | 0 | 0 | -45 | 2668.3388 | -0.29032 | 3.171 | 45.7086
1002 | 10.02 | 0 | 0 | -45 | 2670.1891 | -0.29032 | 3.1681 | 45.7403
1003 | 10.03 | 0 | 0 | -45 | 2672.0377 | -0.29032 | 3.1652 | 45.772
1004 | 10.04 | 0 | 0 | -45 | 2673.8846 | -0.29032 | 3.1623 | 45.8036
1005 | 10.05 | 0 | 0 | -45 | 2675.7298 | -0.29032 | 3.1594 | 45.8353
1006 | 10.06 | 0 | 0 | -45 | 2677.5733 | -0.29032 | 3.1565 | 45.8668
1007 | 10.07 | 0 | 0 | -45 | 2679.4151 | -0.29032 | 3.1536 | 45.8984
1008 | 10.08 | 0 | 0 | -45 | 2681.2552 | -0.29032 | 3.1507 | 45.9299
1009 | 10.09 | 0 | 0 | -45 | 2683.0937 | -0.29032 | 3.1478 | 45.9614
1010 | 10.1 | 0 | 0 | -45 | 2684.9304 | -0.29032 | 3.1449 | 45.9929
1011 | 10.11 | 0 | 0 | -45 | 2686.7654 | -0.29032 | 3.142 | 46.0243
1012 | 10.12 | 0 | 0 | -45 | 2688.5988 | -0.29032 | 3.1391 | 46.0557
1013 | 10.13 | 0 | 0 | -45 | 2690.4304 | -0.29032 | 3.1362 | 46.0871
1014 | 10.14 | 0 | 0 | -45 | 2692.2603 | -0.29032 | 3.1332 | 46.1184
1015 | 10.15 | 0 | 0 | -45 | 2694.0886 | -0.29032 | 3.1303 | 46.1497
1016 | 10.16 | 0 | 0 | -45 | 2695.9152 | -0.29032 | 3.1274 | 46.181
1017 | 10.17 | 0 | 0 | -45 | 2697.74 | -0.29032 | 3.1245 | 46.2123
1018 | 10.18 | 0 | 0 | -45 | 2699.5632 | -0.29032 | 3.1216 | 46.2435
1019 | 10.19 | 0 | 0 | -45 | 2701.3847 | -0.29032 | 3.1187 | 46.2747
1020 | 10.2 | 0 | 0 | -45 | 2703.2044 | -0.29032 | 3.1158 | 46.3059
1021 | 10.21 | 0 | 0 | -45 | 2705.0225 | -0.29032 | 3.1129 | 46.337
1022 | 10.22 | 0 | 0 | -45 | 2706.8389 | -0.29032 | 3.11 | 46.3682
1023 | 10.23 | 0 | 0 | -45 | 2708.6536 | -0.29032 | 3.1071 | 46.3992
1024 | 10.24 | 0 | 0 | -45 | 2710.4666 | -0.29032 | 3.1042 | 46.4303
1025 | 10.25 | 0 | 0 | -45 | 2712.2779 | -0.29032 | 3.1013 | 46.4613
1026 | 10.26 | 0 | 0 | -45 | 2714.0875 | -0.29032 | 3.0984 | 46.4923
1027 | 10.27 | 0 | 0 | -45 | 2715.8954 | -0.29032 | 3.0955 | 46.5233
1028 | 10.28 | 0 | 0 | -45 | 2717.7016 | -0.29032 | 3.0926 | 46.5542
1029 | 10.29 | 0 | 0 | -45 | 2719.5062 | -0.29032 | 3.0897 | 46.5851
1030 | 10.3 | 0 | 0 | -45 | 2721.309 | -0.29032 | 3.0868 | 46.616
1031 | 10.31 | 0 | 0 | -45 | 2723.1101 | -0.29032 | 3.0839 | 46.6469
1032 | 10.32 | 0 | 0 | -45 | 2724.9096 | -0.29032 | 3.081 | 46.6777
1033 | 10.33 | 0 | 0 | -45 | 2726.7073 | -0.29032 | 3.0781 | 46.7085
1034 | 10.34 | 0 | 0 | -45 | 2728.5034 | -0.29032 | 3.0752 | 46.7393
1035 | 10.35 | 0 | 0 | -45 | 2730.2977 | -0.29032 | 3.0723 | 46.77
1036 | 10.36 | 0 | 0 | -45 | 2732.0904 | -0.29032 | 3.0694 | 46.8007
1037 | 10.37 | 0 | 0 | -45 | 2733.8813 | -0.29032 | 3.0665 | 46.8314
1038 | 10.38 | 0 | 0 | -45 | 2735.6706 | -0.29032 | 3.0636 | 46.862
1039 | 10.39 | 0 | 0 | -45 | 2737.4582 | -0.29032 | 3.0607 | 46.8927
1040 | 10.4 | 0 | 0 | -45 | 2739.2441 | -0.29032 | 3.0578 | 46.9233
1041 | 10.41 | 0 | 0 | -45 | 2741.0283 | -0.29032 | 3.0549 | 46.9538
1042 | 10.42 | 0 | 0 | -45 | 2742.8108 | -0.29032 | 3.052 | 46.9843
1043 | 10.43 | 0 | 0 | -45 | 2744.5916 | -0.29032 | 3.0491 | 47.0149
1044 | 10.44 | 0 | 0 | -45 | 2746.3707 | -0.29032 | 3.0462 | 47.0453
1045 | 10.45 | 0 | 0 | -45 | 2748.1481 | -0.29032 | 3.0432 | 47.0758
1046 | 10.46 | 0 | 0 | -45 | 2749.9238 | -0.29032 | 3.0403 | 47.1062
1047 | 10.47 | 0 | 0 | -45 | 2751.6978 | -0.29032 | 3.0374 | 47.1366
1048 | 10.48 | 0 | 0 | -45 | 2753.4701 | -0.29032 | 3.0345 | 47.1669
1049 | 10.49 | 0 | 0 | -45 | 2755.2407 | -0.29032 | 3.0316 | 47.1973
1050 | 10.5 | 0 | 0 | -45 | 2757.0097 | -0.29032 | 3.0287 | 47.2276
1051 | 10.51 | 0 | 0 | -45 | 2758.7769 | -0.29032 | 3.0258 | 47.2578
1052 | 10.52 | 0 | 0 | -45 | 2760.5425 | -0.29032 | 3.0229 | 47.2881
1053 | 10.53 | 0 | 0 | -45 | 2762.3063 | -0.29032 | 3.02 | 47.3183
1054 | 10.54 | 0 | 0 | -45 | 2764.0685 | -0.29032 | 3.0171 | 47.3485
1055 | 10.55 | 0 | 0 | -45 | 2765.8289 | -0.29032 | 3.0142 | 47.3786
1056 | 10.56 | 0 | 0 | -45 | 2767.5877 | -0.29032 | 3.0113 | 47.4088
1057 | 10.57 | 0 | 0 | -45 | 2769.3447 | -0.29032 | 3.0084 | 47.4389
1058 | 10.58 | 0 | 0 | -45 | 2771.1001 | -0.29032 | 3.0055 | 47.4689
1059 | 10.59 | 0 | 0 | -45 | 2772.8538 | -0.29032 | 3.0026 | 47.499
1060 | 10.6 | 0 | 0 | -45 | 2774.6058 | -0.29032 | 2.9997 | 47.529
1061 | 10.61 | 0 | 0 | -45 | 2776.3561 | -0.29032 | 2.9968 | 47.559
1062 | 10.62 | 0 | 0 | -45 | 2778.1047 | -0.29032 | 2.9939 | 47.5889
1063 | 10.63 | 0 | 0 | -45 | 2779.8516 | -0.29032 | 2.991 | 47.6189
1064 | 10.64 | 0 | 0 | -45 | 2781.5968 | -0.29032 | 2.9881 | 47.6488
1065 | 10.65 | 0 | 0 | -45 | 2783.3403 | -0.29032 | 2.9852 | 47.6786
1066 | 10.66 | 0 | 0 | -45 | 2785.0821 | -0.29032 | 2.9823 | 47.7085
1067 | 10.67 | 0 | 0 | -45 | 2786.8222 | -0.29032 | 2.9794 | 47.7383
1068 | 10.68 | 0 | 0 | -45 | 2788.5607 | -0.29032 | 2.9765 | 47.768
1069 | 10.69 | 0 | 0 | -45 | 2790.2974 | -0.29032 | 2.9736 | 47.7978
1070 | 10.7 | 0 | 0 | -45 | 2792.0324 | -0.29032 | 2.9707 | 47.8275
1071 | 10.71 | 0 | 0 | -45 | 2793.7658 | -0.29032 | 2.9678 | 47.8572
1072 | 10.72 | 0 | 0 | -45 | 2795.4974 | -0.29032 | 2.9649 | 47.8869
1073 | 10.73 | 0 | 0 | -45 | 2797.2274 | -0.29032 | 2.962 | 47.9165
1074 | 10.74 | 0 | 0 | -45 | 2798.9556 | -0.29032 | 2.9591 | 47.9461
1075 | 10.75 | 0 | 0 | -45 | 2800.6822 | -0.29032 | 2.9562 | 47.9757
1076 | 10.76 | 0 | 0 | -45 | 2802.407 | -0.29032 | 2.9532 | 48.0052
1077 | 10.77 | 0 | 0 | -45 | 2804.1302 | -0.29032 | 2.9503 | 48.0348
1078 | 10.78 | 0 | 0 | -45 | 2805.8517 | -0.29032 | 2.9474 | 48.0642
1079 | 10.79 | 0 | 0 | -45 | 2807.5715 | -0.29032 | 2.9445 | 48.0937
1080 | 10.8 | 0 | 0 | -45 | 2809.2896 | -0.29032 | 2.9416 | 48.1231
1081 | 10.81 | 0 | 0 | -45 | 2811.006 | -0.29032 | 2.9387 | 48.1525
1082 | 10.82 | 0 | 0 | -45 | 2812.7207 | -0.29032 | 2.9358 | 48.1819
1083 | 10.83 | 0 | 0 | -45 | 2814.4337 | -0.29032 | 2.9329 | 48.2112
1084 | 10.84 | 0 | 0 | -45 | 2816.145 | -0.29032 | 2.93 | 48.2406
1085 | 10.85 | 0 | 0 | -45 | 2817.8546 | -0.29032 | 2.9271 | 48.2698
1086 | 10.86 | 0 | 0 | -45 | 2819.5625 | -0.29032 | 2.9242 | 48.2991
1087 | 10.87 | 0 | 0 | -45 | 2821.2687 | -0.29032 | 2.9213 | 48.3283
1088 | 10.88 | 0 | 0 | -45 | 2822.9733 | -0.29032 | 2.9184 | 48.3575
1089 | 10.89 | 0 | 0 | -45 | 2824.6761 | -0.29032 | 2.9155 | 48.3867
1090 | 10.9 | 0 | 0 | -45 | 2826.3772 | -0.29032 | 2.9126 | 48.4158
1091 | 10.91 | 0 | 0 | -45 | 2828.0767 | -0.29032 | 2.9097 | 48.445
1092 | 10.92 | 0 | 0 | -45 | 2829.7744 | -0.29032 | 2.9068 | 48.474
1093 | 10.93 | 0 | 0 | -45 | 2831.4705 | -0.29032 | 2.9039 | 48.5031
1094 | 10.94 | 0 | 0 | -45 | 2833.1649 | -0.29032 | 2.901 | 48.5321
1095 | 10.95 | 0 | 0 | -45 | 2834.8575 | -0.29032 | 2.8981 | 48.5611
1096 | 10.96 | 0 | 0 | -45 | 2836.5485 | -0.29032 | 2.8952 | 48.5901
1097 | 10.97 | 0 | 0 | -45 | 2838.2378 | -0.29032 | 2.8923 | 48.619
1098 | 10.98 | 0 | 0 | -45 | 2839.9254 | -0.29032 | 2.8894 | 48.6479
1099 | 10.99 | 0 | 0 | -45 | 2841.6112 | -0.29032 | 2.8865 | 48.6768
1100 | 11 | 0 | 0 | -45 | 2843.2954 | -0.29032 | 2.8836 | 48.7057
1101 | 11.01 | 0 | 0 | -45 | 2844.9779 | -0.29032 | 2.8807 | 48.7345
1102 | 11.02 | 0 | 0 | -45 | 2846.6587 | -0.29032 | 2.8778 | 48.7633
1103 | 11.03 | 0 | 0 | -45 | 2848.3378 | -0.29032 | 2.8749 | 48.792
1104 | 11.04 | 0 | 0 | -45 | 2850.0152 | -0.29032 | 2.872 | 48.8208
1105 | 11.05 | 0 | 0 | -45 | 2851.691 | -0.29032 | 2.8691 | 48.8495
1106 | 11.06 | 0 | 0 | -45 | 2853.365 | -0.29032 | 2.8662 | 48.8781
1107 | 11.07 | 0 | 0 | -45 | 2855.0373 | -0.29032 | 2.8632 | 48.9068
1108 | 11.08 | 0 | 0 | -45 | 2856.708 | -0.29032 | 2.8603 | 48.9354
1109 | 11.09 | 0 | 0 | -45 | 2858.3769 | -0.29032 | 2.8574 | 48.964
1110 | 11.1 | 0 | 0 | -45 | 2860.0441 | -0.29032 | 2.8545 | 48.9926
1111 | 11.11 | 0 | 0 | -45 | 2861.7097 | -0.29032 | 2.8516 | 49.0211
1112 | 11.12 | 0 | 0 | -45 | 2863.3735 | -0.29032 | 2.8487 | 49.0496
1113 | 11.13 | 0 | 0 | -45 | 2865.0357 | -0.29032 | 2.8458 | 49.0781
1114 | 11.14 | 0 | 0 | -45 | 2866.6962 | -0.29032 | 2.8429 | 49.1065
1115 | 11.15 | 0 | 0 | -45 | 2868.3549 | -0.29032 | 2.84 | 49.1349
1116 | 11.16 | 0 | 0 | -45 | 2870.012 | -0.29032 | 2.8371 | 49.1633
1117 | 11.17 | 0 | 0 | -45 | 2871.6674 | -0.29032 | 2.8342 | 49.1917
1118 | 11.18 | 0 | 0 | -45 | 2873.3211 | -0.29032 | 2.8313 | 49.22
1119 | 11.19 | 0 | 0 | -45 | 2874.9731 | -0.29032 | 2.8284 | 49.2483
1120 | 11.2 | 0 | 0 | -45 | 2876.6234 | -0.29032 | 2.8255 | 49.2766
1121 | 11.21 | 0 | 0 | -45 | 2878.272 | -0.29032 | 2.8226 | 49.3048
1122 | 11.22 | 0 | 0 | -45 | 2879.9189 | -0.29032 | 2.8197 | 49.333
1123 | 11.23 | 0 | 0 | -45 | 2881.5641 | -0.29032 | 2.8168 | 49.3612
1124 | 11.24 | 0 | 0 | -45 | 2883.2076 | -0.29032 | 2.8139 | 49.3893
1125 | 11.25 | 0 | 0 | -45 | 2884.8494 | -0.29032 | 2.811 | 49.4175
1126 | 11.26 | 0 | 0 | -45 | 2886.4895 | -0.29032 | 2.8081 | 49.4456
1127 | 11.27 | 0 | 0 | -45 | 2888.128 | -0.29032 | 2.8052 | 49.4736
1128 | 11.28 | 0 | 0 | -45 | 2889.7647 | -0.29032 | 2.8023 | 49.5017
1129 | 11.29 | 0 | 0 | -45 | 2891.3998 | -0.29032 | 2.7994 | 49.5297
1130 | 11.3 | 0 | 0 | -45 | 2893.0331 | -0.29032 | 2.7965 | 49.5577
1131 | 11.31 | 0 | 0 | -45 | 2894.6648 | -0.29032 | 2.7936 | 49.5856
1132 | 11.32 | 0 | 0 | -45 | 2896.2947 | -0.29032 | 2.7907 | 49.6135
1133 | 11.33 | 0 | 0 | -45 | 2897.923 | -0.29032 | 2.7878 | 49.6414
1134 | 11.34 | 0 | 0 | -45 | 2899.5495 | -0.29032 | 2.7849 | 49.6693
1135 | 11.35 | 0 | 0 | -45 | 2901.1744 | -0.29032 | 2.782 | 49.6971
1136 | 11.36 | 0 | 0 | -45 | 2902.7976 | -0.29032 | 2.7791 | 49.7249
1137 | 11.37 | 0 | 0 | -45 | 2904.4191 | -0.29032 | 2.7762 | 49.7527
1138 | 11.38 | 0 | 0 | -45 | 2906.0389 | -0.29032 | 2.7732 | 49.7804
1139 | 11.39 | 0 | 0 | -45 | 2907.657 | -0.29032 | 2.7703 | 49.8082
1140 | 11.4 | 0 | 0 | -45 | 2909.2734 | -0.29032 | 2.7674 | 49.8359
1141 | 11.41 | 0 | 0 | -45 | 2910.8881 | -0.29032 | 2.7645 | 49.8635
1142 | 11.42 | 0 | 0 | -45 | 2912.5011 | -0.29032 | 2.7616 | 49.8911
1143 | 11.43 | 0 | 0 | -45 | 2914.1124 | -0.29032 | 2.7587 | 49.9187
1144 | 11.44 | 0 | 0 | -45 | 2915.722 | -0.29032 | 2.7558 | 49.9463
1145 | 11.45 | 0 | 0 | -45 | 2917.3299 | -0.29032 | 2.7529 | 49.9739
1146 | 11.46 | 0 | 0 | -45 | 2918.9362 | -0.29032 | 2.75 | 50.0014
1147 | 11.47 | 0 | 0 | -45 | 2920.5407 | -0.29032 | 2.7471 | 50.0289
1148 | 11.48 | 0 | 0 | -45 | 2922.1435 | -0.29032 | 2.7442 | 50.0563
1149 | 11.49 | 0 | 0 | -45 | 2923.7447 | -0.29032 | 2.7413 | 50.0837
1150 | 11.5 | 0 | 0 | -45 | 2925.3441 | -0.29032 | 2.7384 | 50.1111
1151 | 11.51 | 0 | 0 | -45 | 2926.9419 | -0.29032 | 2.7355 | 50.1385
1152 | 11.52 | 0 | 0 | -45 | 2928.538 | -0.29032 | 2.7326 | 50.1659
1153 | 11.53 | 0 | 0 | -45 | 2930.1323 | -0.29032 | 2.7297 | 50.1932
1154 | 11.54 | 0 | 0 | -45 | 2931.725 | -0.29032 | 2.7268 | 50.2204
1155 | 11.55 | 0 | 0 | -45 | 2933.316 | -0.29032 | 2.7239 | 50.2477
1156 | 11.56 | 0 | 0 | -45 | 2934.9053 | -0.29032 | 2.721 | 50.2749
1157 | 11.57 | 0 | 0 | -45 | 2936.4928 | -0.29032 | 2.7181 | 50.3021
1158 | 11.58 | 0 | 0 | -45 | 2938.0787 | -0.29032 | 2.7152 | 50.3293
1159 | 11.59 | 0 | 0 | -45 | 2939.6629 | -0.29032 | 2.7123 | 50.3564
1160 | 11.6 | 0 | 0 | -45 | 2941.2454 | -0.29032 | 2.7094 | 50.3835
1161 | 11.61 | 0 | 0 | -45 | 2942.8262 | -0.29032 | 2.7065 | 50.4106
1162 | 11.62 | 0 | 0 | -45 | 2944.4054 | -0.29032 | 2.7036 | 50.4377
1163 | 11.63 | 0 | 0 | -45 | 2945.9828 | -0.29032 | 2.7007 | 50.4647
1164 | 11.64 | 0 | 0 | -45 | 2947.5585 | -0.29032 | 2.6978 | 50.4917
1165 | 11.65 | 0 | 0 | -45 | 2949.1325 | -0.29032 | 2.6949 | 50.5186
1166 | 11.66 | 0 | 0 | -45 | 2950.7049 | -0.29032 | 2.692 | 50.5456
1167 | 11.67 | 0 | 0 | -45 | 2952.2755 | -0.29032 | 2.6891 | 50.5725
1168 | 11.68 | 0 | 0 | -45 | 2953.8444 | -0.29032 | 2.6862 | 50.5994
1169 | 11.69 | 0 | 0 | -45 | 2955.4117 | -0.29032 | 2.6832 | 50.6262
1170 | 11.7 | 0 | 0 | -45 | 2956.9772 | -0.29032 | 2.6803 | 50.653
1171 | 11.71 | 0 | 0 | -45 | 2958.5411 | -0.29032 | 2.6774 | 50.6798
1172 | 11.72 | 0 | 0 | -45 | 2960.1033 | -0.29032 | 2.6745 | 50.7066
1173 | 11.73 | 0 | 0 | -45 | 2961.6637 | -0.29032 | 2.6716 | 50.7333
1174 | 11.74 | 0 | 0 | -45 | 2963.2225 | -0.29032 | 2.6687 | 50.76
1175 | 11.75 | 0 | 0 | -45 | 2964.7796 | -0.29032 | 2.6658 | 50.7867
1176 | 11.76 | 0 | 0 | -45 | 2966.335 | -0.29032 | 2.6629 | 50.8133
1177 | 11.77 | 0 | 0 | -45 | 2967.8887 | -0.29032 | 2.66 | 50.8399
1178 | 11.78 | 0 | 0 | -45 | 2969.4407 | -0.29032 | 2.6571 | 50.8665
1179 | 11.79 | 0 | 0 | -45 | 2970.991 | -0.29032 | 2.6542 | 50.8931
1180 | 11.8 | 0 | 0 | -45 | 2972.5396 | -0.29032 | 2.6513 | 50.9196
1181 | 11.81 | 0 | 0 | -45 | 2974.0865 | -0.29032 | 2.6484 | 50.9461
1182 | 11.82 | 0 | 0 | -45 | 2975.6317 | -0.29032 | 2.6455 | 50.9726
1183 | 11.83 | 0 | 0 | -45 | 2977.1752 | -0.29032 | 2.6426 | 50.999
1184 | 11.84 | 0 | 0 | -45 | 2978.7171 | -0.29032 | 2.6397 | 51.0254
1185 | 11.85 | 0 | 0 | -45 | 2980.2572 | -0.29032 | 2.6368 | 51.0518
1186 | 11.86 | 0 | 0 | -45 | 2981.7956 | -0.29032 | 2.6339 | 51.0782
1187 | 11.87 | 0 | 0 | -45 | 2983.3324 | -0.29032 | 2.631 | 51.1045
1188 | 11.88 | 0 | 0 | -45 | 2984.8674 | -0.29032 | 2.6281 | 51.1308
1189 | 11.89 | 0 | 0 | -45 | 2986.4008 | -0.29032 | 2.6252 | 51.157
1190 | 11.9 | 0 | 0 | -45 | 2987.9324 | -0.29032 | 2.6223 | 51.1833
1191 | 11.91 | 0 | 0 | -45 | 2989.4624 | -0.29032 | 2.6194 | 51.2095
1192 | 11.92 | 0 | 0 | -45 | 2990.9907 | -0.29032 | 2.6165 | 51.2357
1193 | 11.93 | 0 | 0 | -45 | 2992.5172 | -0.29032 | 2.6136 | 51.2618
1194 | 11.94 | 0 | 0 | -45 | 2994.0421 | -0.29032 | 2.6107 | 51.2879
1195 | 11.95 | 0 | 0 | -45 | 2995.5653 | -0.29032 | 2.6078 | 51.314
1196 | 11.96 | 0 | 0 | -45 | 2997.0868 | -0.29032 | 2.6049 | 51.3401
1197 | 11.97 | 0 | 0 | -45 | 2998.6066 | -0.29032 | 2.602 | 51.3661
1198 | 11.98 | 0 | 0 | -45 | 3000.1247 | -0.29032 | 2.5991 | 51.3921
1199 | 11.99 | 0 | 0 | -45 | 3001.6411 | -0.29032 | 2.5962 | 51.4181
1200 | 12 | 0 | 0 | -45 | 3003.1558 | -0.29032 | 2.5932 | 51.4441
1201 | 12.01 | 0 | 0 | -45 | 3004.6688 | -0.29032 | 2.5903 | 51.47
1202 | 12.02 | 0 | 0 | -45 | 3006.1801 | -0.29032 | 2.5874 | 51.4959
1203 | 12.03 | 0 | 0 | -45 | 3007.6898 | -0.29032 | 2.5845 | 51.5217
1204 | 12.04 | 0 | 0 | -45 | 3009.1977 | -0.29032 | 2.5816 | 51.5476
1205 | 12.05 | 0 | 0 | -45 | 3010.7039 | -0.29032 | 2.5787 | 51.5734
1206 | 12.06 | 0 | 0 | -45 | 3012.2085 | -0.29032 | 2.5758 | 51.5991
1207 | 12.07 | 0 | 0 | -45 | 3013.7113 | -0.29032 | 2.5729 | 51.6249
1208 | 12.08 | 0 | 0 | -45 | 3015.2125 | -0.29032 | 2.57 | 51.6506
1209 | 12.09 | 0 | 0 | -45 | 3016.7119 | -0.29032 | 2.5671 | 51.6763
1210 | 12.1 | 0 | 0 | -45 | 3018.2097 | -0.29032 | 2.5642 | 51.7019
1211 | 12.11 | 0 | 0 | -45 | 3019.7057 | -0.29032 | 2.5613 | 51.7276
1212 | 12.12 | 0 | 0 | -45 | 3021.2001 | -0.29032 | 2.5584 | 51.7532
1213 | 12.13 | 0 | 0 | -45 | 3022.6928 | -0.29032 | 2.5555 | 51.7787
1214 | 12.14 | 0 | 0 | -45 | 3024.1838 | -0.29032 | 2.5526 | 51.8043
1215 | 12.15 | 0 | 0 | -45 | 3025.6731 | -0.29032 | 2.5497 | 51.8298
1216 | 12.16 | 0 | 0 | -45 | 3027.1607 | -0.29032 | 2.5468 | 51.8553
1217 | 12.17 | 0 | 0 | -45 | 3028.6466 | -0.29032 | 2.5439 | 51.8807
1218 | 12.18 | 0 | 0 | -45 | 3030.1308 | -0.29032 | 2.541 | 51.9061
1219 | 12.19 | 0 | 0 | -45 | 3031.6133 | -0.29032 | 2.5381 | 51.9315
1220 | 12.2 | 0 | 0 | -45 | 3033.0941 | -0.29032 | 2.5352 | 51.9569
1221 | 12.21 | 0 | 0 | -45 | 3034.5732 | -0.29032 | 2.5323 | 51.9822
1222 | 12.22 | 0 | 0 | -45 | 3036.0506 | -0.29032 | 2.5294 | 52.0075
1223 | 12.23 | 0 | 0 | -45 | 3037.5264 | -0.29032 | 2.5265 | 52.0328
1224 | 12.24 | 0 | 0 | -45 | 3039.0004 | -0.29032 | 2.5236 | 52.0581
1225 | 12.25 | 0 | 0 | -45 | 3040.4727 | -0.29032 | 2.5207 | 52.0833
1226 | 12.26 | 0 | 0 | -45 | 3041.9434 | -0.29032 | 2.5178 | 52.1085
1227 | 12.27 | 0 | 0 | -45 | 3043.4123 | -0.29032 | 2.5149 | 52.1337
1228 | 12.28 | 0 | 0 | -45 | 3044.8796 | -0.29032 | 2.512 | 52.1588
1229 | 12.29 | 0 | 0 | -45 | 3046.3451 | -0.29032 | 2.5091 | 52.1839
1230 | 12.3 | 0 | 0 | -45 | 3047.809 | -0.29032 | 2.5062 | 52.209
1231 | 12.31 | 0 | 0 | -45 | 3049.2712 | -0.29032 | 2.5032 | 52.234
1232 | 12.32 | 0 | 0 | -45 | 3050.7317 | -0.29032 | 2.5003 | 52.259
1233 | 12.33 | 0 | 0 | -45 | 3052.1904 | -0.29032 | 2.4974 | 52.284
1234 | 12.34 | 0 | 0 | -45 | 3053.6475 | -0.29032 | 2.4945 | 52.309
1235 | 12.35 | 0 | 0 | -45 | 3055.1029 | -0.29032 | 2.4916 | 52.3339
1236 | 12.36 | 0 | 0 | -45 | 3056.5566 | -0.29032 | 2.4887 | 52.3588
1237 | 12.37 | 0 | 0 | -45 | 3058.0086 | -0.29032 | 2.4858 | 52.3837
1238 | 12.38 | 0 | 0 | -45 | 3059.4589 | -0.29032 | 2.4829 | 52.4085
1239 | 12.39 | 0 | 0 | -45 | 3060.9075 | -0.29032 | 2.48 | 52.4333
1240 | 12.4 | 0 | 0 | -45 | 3062.3544 | -0.29032 | 2.4771 | 52.4581
1241 | 12.41 | 0 | 0 | -45 | 3063.7997 | -0.29032 | 2.4742 | 52.4829
1242 | 12.42 | 0 | 0 | -45 | 3065.2432 | -0.29032 | 2.4713 | 52.5076
1243 | 12.43 | 0 | 0 | -45 | 3066.685 | -0.29032 | 2.4684 | 52.5323
1244 | 12.44 | 0 | 0 | -45 | 3068.1252 | -0.29032 | 2.4655 | 52.557
1245 | 12.45 | 0 | 0 | -45 | 3069.5636 | -0.29032 | 2.4626 | 52.5816
1246 | 12.46 | 0 | 0 | -45 | 3071.0004 | -0.29032 | 2.4597 | 52.6062
1247 | 12.47 | 0 | 0 | -45 | 3072.4354 | -0.29032 | 2.4568 | 52.6308
1248 | 12.48 | 0 | 0 | -45 | 3073.8688 | -0.29032 | 2.4539 | 52.6554
1249 | 12.49 | 0 | 0 | -45 | 3075.3004 | -0.29032 | 2.451 | 52.6799
1250 | 12.5 | 0 | 0 | -45 | 3076.7304 | -0.29032 | 2.4481 | 52.7044
1251 | 12.51 | 0 | 0 | -45 | 3078.1587 | -0.29032 | 2.4452 | 52.7289
1252 | 12.52 | 0 | 0 | -45 | 3079.5853 | -0.29032 | 2.4423 | 52.7533
1253 | 12.53 | 0 | 0 | -45 | 3081.0101 | -0.29032 | 2.4394 | 52.7777
1254 | 12.54 | 0 | 0 | -45 | 3082.4333 | -0.29032 | 2.4365 | 52.8021
1255 | 12.55 | 0 | 0 | -45 | 3083.8548 | -0.29032 | 2.4336 | 52.8264
1256 | 12.56 | 0 | 0 | -45 | 3085.2746 | -0.29032 | 2.4307 | 52.8508
1257 | 12.57 | 0 | 0 | -45 | 3086.6927 | -0.29032 | 2.4278 | 52.875
1258 | 12.58 | 0 | 0 | -45 | 3088.1091 | -0.29032 | 2.4249 | 52.8993
1259 | 12.59 | 0 | 0 | -45 | 3089.5239 | -0.29032 | 2.422 | 52.9235
1260 | 12.6 | 0 | 0 | -45 | 3090.9369 | -0.29032 | 2.4191 | 52.9477
1261 | 12.61 | 0 | 0 | -45 | 3092.3482 | -0.29032 | 2.4162 | 52.9719
1262 | 12.62 | 0 | 0 | -45 | 3093.7578 | -0.29032 | 2.4132 | 52.9961
1263 | 12.63 | 0 | 0 | -45 | 3095.1658 | -0.29032 | 2.4103 | 53.0202
1264 | 12.64 | 0 | 0 | -45 | 3096.572 | -0.29032 | 2.4074 | 53.0443
1265 | 12.65 | 0 | 0 | -45 | 3097.9766 | -0.29032 | 2.4045 | 53.0683
1266 | 12.66 | 0 | 0 | -45 | 3099.3794 | -0.29032 | 2.4016 | 53.0924
1267 | 12.67 | 0 | 0 | -45 | 3100.7806 | -0.29032 | 2.3987 | 53.1164
1268 | 12.68 | 0 | 0 | -45 | 3102.18 | -0.29032 | 2.3958 | 53.1403
1269 | 12.69 | 0 | 0 | -45 | 3103.5778 | -0.29032 | 2.3929 | 53.1643
1270 | 12.7 | 0 | 0 | -45 | 3104.9739 | -0.29032 | 2.39 | 53.1882
1271 | 12.71 | 0 | 0 | -45 | 3106.3683 | -0.29032 | 2.3871 | 53.2121
1272 | 12.72 | 0 | 0 | -45 | 3107.7609 | -0.29032 | 2.3842 | 53.2359
1273 | 12.73 | 0 | 0 | -45 | 3109.1519 | -0.29032 | 2.3813 | 53.2598
1274 | 12.74 | 0 | 0 | -45 | 3110.5412 | -0.29032 | 2.3784 | 53.2836
1275 | 12.75 | 0 | 0 | -45 | 3111.9288 | -0.29032 | 2.3755 | 53.3073
1276 | 12.76 | 0 | 0 | -45 | 3113.3147 | -0.29032 | 2.3726 | 53.3311
1277 | 12.77 | 0 | 0 | -45 | 3114.6989 | -0.29032 | 2.3697 | 53.3548
1278 | 12.78 | 0 | 0 | -45 | 3116.0814 | -0.29032 | 2.3668 | 53.3785
1279 | 12.79 | 0 | 0 | -45 | 3117.4623 | -0.29032 | 2.3639 | 53.4021
1280 | 12.8 | 0 | 0 | -45 | 3118.8414 | -0.29032 | 2.361 | 53.4258
1281 | 12.81 | 0 | 0 | -45 | 3120.2188 | -0.29032 | 2.3581 | 53.4493
1282 | 12.82 | 0 | 0 | -45 | 3121.5946 | -0.29032 | 2.3552 | 53.4729
1283 | 12.83 | 0 | 0 | -45 | 3122.9686 | -0.29032 | 2.3523 | 53.4965
1284 | 12.84 | 0 | 0 | -45 | 3124.3409 | -0.29032 | 2.3494 | 53.52
1285 | 12.85 | 0 | 0 | -45 | 3125.7116 | -0.29032 | 2.3465 | 53.5434
1286 | 12.86 | 0 | 0 | -45 | 3127.0805 | -0.29032 | 2.3436 | 53.5669
1287 | 12.87 | 0 | 0 | -45 | 3128.4478 | -0.29032 | 2.3407 | 53.5903
1288 | 12.88 | 0 | 0 | -45 | 3129.8134 | -0.29032 | 2.3378 | 53.6137
1289 | 12.89 | 0 | 0 | -45 | 3131.1772 | -0.29032 | 2.3349 | 53.6371
1290 | 12.9 | 0 | 0 | -45 | 3132.5394 | -0.29032 | 2.332 | 53.6604
1291 | 12.91 | 0 | 0 | -45 | 3133.8999 | -0.29032 | 2.3291 | 53.6837
1292 | 12.92 | 0 | 0 | -45 | 3135.2587 | -0.29032 | 2.3262 | 53.707
1293 | 12.93 | 0 | 0 | -45 | 3136.6158 | -0.29032 | 2.3232 | 53.7302
1294 | 12.94 | 0 | 0 | -45 | 3137.9712 | -0.29032 | 2.3203 | 53.7534
1295 | 12.95 | 0 | 0 | -45 | 3139.3249 | -0.29032 | 2.3174 | 53.7766
1296 | 12.96 | 0 | 0 | -45 | 3140.6769 | -0.29032 | 2.3145 | 53.7998
1297 | 12.97 | 0 | 0 | -45 | 3142.0272 | -0.29032 | 2.3116 | 53.8229
1298 | 12.98 | 0 | 0 | -45 | 3143.3758 | -0.29032 | 2.3087 | 53.846
1299 | 12.99 | 0 | 0 | -45 | 3144.7227 | -0.29032 | 2.3058 | 53.8691
1300 | 13 | 0 | 0 | -45 | 3146.068 | -0.29032 | 2.3029 | 53.8921
1301 | 13.01 | 0 | 0 | -45 | 3147.4115 | -0.29032 | 2.3 | 53.9152
1302 | 13.02 | 0 | 0 | -45 | 3148.7533 | -0.29032 | 2.2971 | 53.9381
1303 | 13.03 | 0 | 0 | -45 | 3150.0935 | -0.29032 | 2.2942 | 53.9611
1304 | 13.04 | 0 | 0 | -45 | 3151.4319 | -0.29032 | 2.2913 | 53.984
1305 | 13.05 | 0 | 0 | -45 | 3152.7687 | -0.29032 | 2.2884 | 54.0069
1306 | 13.06 | 0 | 0 | -45 | 3154.1037 | -0.29032 | 2.2855 | 54.0298
1307 | 13.07 | 0 | 0 | -45 | 3155.4371 | -0.29032 | 2.2826 | 54.0526
1308 | 13.08 | 0 | 0 | -45 | 3156.7688 | -0.29032 | 2.2797 | 54.0754
1309 | 13.09 | 0 | 0 | -45 | 3158.0988 | -0.29032 | 2.2768 | 54.0982
1310 | 13.1 | 0 | 0 | -45 | 3159.427 | -0.29032 | 2.2739 | 54.121
1311 | 13.11 | 0 | 0 | -45 | 3160.7536 | -0.29032 | 2.271 | 54.1437
1312 | 13.12 | 0 | 0 | -45 | 3162.0785 | -0.29032 | 2.2681 | 54.1664
1313 | 13.13 | 0 | 0 | -45 | 3163.4017 | -0.29032 | 2.2652 | 54.1891
1314 | 13.14 | 0 | 0 | -45 | 3164.7232 | -0.29032 | 2.2623 | 54.2117
1315 | 13.15 | 0 | 0 | -45 | 3166.043 | -0.29032 | 2.2594 | 54.2343
1316 | 13.16 | 0 | 0 | -45 | 3167.3611 | -0.29032 | 2.2565 | 54.2569
1317 | 13.17 | 0 | 0 | -45 | 3168.6775 | -0.29032 | 2.2536 | 54.2794
1318 | 13.18 | 0 | 0 | -45 | 3169.9923 | -0.29032 | 2.2507 | 54.302
1319 | 13.19 | 0 | 0 | -45 | 3171.3053 | -0.29032 | 2.2478 | 54.3245
1320 | 13.2 | 0 | 0 | -45 | 3172.6166 | -0.29032 | 2.2449 | 54.3469
1321 | 13.21 | 0 | 0 | -45 | 3173.9263 | -0.29032 | 2.242 | 54.3694
1322 | 13.22 | 0 | 0 | -45 | 3175.2342 | -0.29032 | 2.2391 | 54.3918
1323 | 13.23 | 0 | 0 | -45 | 3176.5404 | -0.29032 | 2.2362 | 54.4141
1324 | 13.24 | 0 | 0 | -45 | 3177.845 | -0.29032 | 2.2332 | 54.4365
1325 | 13.25 | 0 | 0 | -45 | 3179.1479 | -0.29032 | 2.2303 | 54.4588
1326 | 13.26 | 0 | 0 | -45 | 3180.449 | -0.29032 | 2.2274 | 54.4811
1327 | 13.27 | 0 | 0 | -45 | 3181.7485 | -0.29032 | 2.2245 | 54.5034
1328 | 13.28 | 0 | 0 | -45 | 3183.0463 | -0.29032 | 2.2216 | 54.5256
1329 | 13.29 | 0 | 0 | -45 | 3184.3423 | -0.29032 | 2.2187 | 54.5478
1330 | 13.3 | 0 | 0 | -45 | 3185.6367 | -0.29032 | 2.2158 | 54.57
1331 | 13.31 | 0 | 0 | -45 | 3186.9294 | -0.29032 | 2.2129 | 54.5921
1332 | 13.32 | 0 | 0 | -45 | 3188.2204 | -0.29032 | 2.21 | 54.6142
1333 | 13.33 | 0 | 0 | -45 | 3189.5097 | -0.29032 | 2.2071 | 54.6363
1334 | 13.34 | 0 | 0 | -45 | 3190.7973 | -0.29032 | 2.2042 | 54.6584
1335 | 13.35 | 0 | 0 | -45 | 3192.0832 | -0.29032 | 2.2013 | 54.6804
1336 | 13.36 | 0 | 0 | -45 | 3193.3674 | -0.29032 | 2.1984 | 54.7024
1337 | 13.37 | 0 | 0 | -45 | 3194.65 | -0.29032 | 2.1955 | 54.7244
1338 | 13.38 | 0 | 0 | -45 | 3195.9308 | -0.29032 | 2.1926 | 54.7463
1339 | 13.39 | 0 | 0 | -45 | 3197.2099 | -0.29032 | 2.1897 | 54.7682
1340 | 13.4 | 0 | 0 | -45 | 3198.4873 | -0.29032 | 2.1868 | 54.7901
1341 | 13.41 | 0 | 0 | -45 | 3199.7631 | -0.29032 | 2.1839 | 54.8119
1342 | 13.42 | 0 | 0 | -45 | 3201.0371 | -0.29032 | 2.181 | 54.8338
1343 | 13.43 | 0 | 0 | -45 | 3202.3095 | -0.29032 | 2.1781 | 54.8556
1344 | 13.44 | 0 | 0 | -45 | 3203.5801 | -0.29032 | 2.1752 | 54.8773
1345 | 13.45 | 0 | 0 | -45 | 3204.8491 | -0.29032 | 2.1723 | 54.8991
1346 | 13.46 | 0 | 0 | -45 | 3206.1164 | -0.29032 | 2.1694 | 54.9208
1347 | 13.47 | 0 | 0 | -45 | 3207.3819 | -0.29032 | 2.1665 | 54.9425
1348 | 13.48 | 0 | 0 | -45 | 3208.6458 | -0.29032 | 2.1636 | 54.9641
1349 | 13.49 | 0 | 0 | -45 | 3209.908 | -0.29032 | 2.1607 | 54.9857
1350 | 13.5 | 0 | 0 | -45 | 3211.1685 | -0.29032 | 2.1578 | 55.0073
1351 | 13.51 | 0 | 0 | -45 | 3212.4273 | -0.29032 | 2.1549 | 55.0289
1352 | 13.52 | 0 | 0 | -45 | 3213.6844 | -0.29032 | 2.152 | 55.0504
1353 | 13.53 | 0 | 0 | -45 | 3214.9398 | -0.29032 | 2.1491 | 55.0719
1354 | 13.54 | 0 | 0 | -45 | 3216.1935 | -0.29032 | 2.1462 | 55.0934
1355 | 13.55 | 0 | 0 | -45 | 3217.4455 | -0.29032 | 2.1432 | 55.1148
1356 | 13.56 | 0 | 0 | -45 | 3218.6958 | -0.29032 | 2.1403 | 55.1363
1357 | 13.57 | 0 | 0 | -45 | 3219.9444 | -0.29032 | 2.1374 | 55.1576
1358 | 13.58 | 0 | 0 | -45 | 3221.1914 | -0.29032 | 2.1345 | 55.179
1359 | 13.59 | 0 | 0 | -45 | 3222.4366 | -0.29032 | 2.1316 | 55.2003
1360 | 13.6 | 0 | 0 | -45 | 3223.6801 | -0.29032 | 2.1287 | 55.2216
1361 | 13.61 | 0 | 0 | -45 | 3224.922 | -0.29032 | 2.1258 | 55.2429
1362 | 13.62 | 0 | 0 | -45 | 3226.1621 | -0.29032 | 2.1229 | 55.2642
1363 | 13.63 | 0 | 0 | -45 | 3227.4006 | -0.29032 | 2.12 | 55.2854
1364 | 13.64 | 0 | 0 | -45 | 3228.6373 | -0.29032 | 2.1171 | 55.3066
1365 | 13.65 | 0 | 0 | -45 | 3229.8724 | -0.29032 | 2.1142 | 55.3277
1366 | 13.66 | 0 | 0 | -45 | 3231.1058 | -0.29032 | 2.1113 | 55.3488
1367 | 13.67 | 0 | 0 | -45 | 3232.3375 | -0.29032 | 2.1084 | 55.3699
1368 | 13.68 | 0 | 0 | -45 | 3233.5674 | -0.29032 | 2.1055 | 55.391
1369 | 13.69 | 0 | 0 | -45 | 3234.7957 | -0.29032 | 2.1026 | 55.4121
1370 | 13.7 | 0 | 0 | -45 | 3236.0223 | -0.29032 | 2.0997 | 55.4331
1371 | 13.71 | 0 | 0 | -45 | 3237.2472 | -0.29032 | 2.0968 | 55.454
1372 | 13.72 | 0 | 0 | -45 | 3238.4704 | -0.29032 | 2.0939 | 55.475
1373 | 13.73 | 0 | 0 | -45 | 3239.6919 | -0.29032 | 2.091 | 55.4959
1374 | 13.74 | 0 | 0 | -45 | 3240.9117 | -0.29032 | 2.0881 | 55.5168
1375 | 13.75 | 0 | 0 | -45 | 3242.1298 | -0.29032 | 2.0852 | 55.5377
1376 | 13.76 | 0 | 0 | -45 | 3243.3463 | -0.29032 | 2.0823 | 55.5585
1377 | 13.77 | 0 | 0 | -45 | 3244.561 | -0.29032 | 2.0794 | 55.5793
1378 | 13.78 | 0 | 0 | -45 | 3245.774 | -0.29032 | 2.0765 | 55.6001
1379 | 13.79 | 0 | 0 | -45 | 3246.9854 | -0.29032 | 2.0736 | 55.6209
1380 | 13.8 | 0 | 0 | -45 | 3248.195 | -0.29032 | 2.0707 | 55.6416
1381 | 13.81 | 0 | 0 | -45 | 3249.403 | -0.29032 | 2.0678 | 55.6623
1382 | 13.82 | 0 | 0 | -45 | 3250.6092 | -0.29032 | 2.0649 | 55.6829
1383 | 13.83 | 0 | 0 | -45 | 3251.8138 | -0.29032 | 2.062 | 55.7036
1384 | 13.84 | 0 | 0 | -45 | 3253.0166 | -0.29032 | 2.0591 | 55.7242
1385 | 13.85 | 0 | 0 | -45 | 3254.2178 | -0.29032 | 2.0562 | 55.7448
1386 | 13.86 | 0 | 0 | -45 | 3255.4173 | -0.29032 | 2.0532 | 55.7653
1387 | 13.87 | 0 | 0 | -45 | 3256.615 | -0.29032 | 2.0503 | 55.7858
1388 | 13.88 | 0 | 0 | -45 | 3257.8111 | -0.29032 | 2.0474 | 55.8063
1389 | 13.89 | 0 | 0 | -45 | 3259.0055 | -0.29032 | 2.0445 | 55.8268
1390 | 13.9 | 0 | 0 | -45 | 3260.1982 | -0.29032 | 2.0416 | 55.8472
1391 | 13.91 | 0 | 0 | -45 | 3261.3892 | -0.29032 | 2.0387 | 55.8676
1392 | 13.92 | 0 | 0 | -45 | 3262.5785 | -0.29032 | 2.0358 | 55.888
1393 | 13.93 | 0 | 0 | -45 | 3263.7661 | -0.29032 | 2.0329 | 55.9083
1394 | 13.94 | 0 | 0 | -45 | 3264.952 | -0.29032 | 2.03 | 55.9286
1395 | 13.95 | 0 | 0 | -45 | 3266.1363 | -0.29032 | 2.0271 | 55.9489
1396 | 13.96 | 0 | 0 | -45 | 3267.3188 | -0.29032 | 2.0242 | 55.9692
1397 | 13.97 | 0 | 0 | -45 | 3268.4996 | -0.29032 | 2.0213 | 55.9894
1398 | 13.98 | 0 | 0 | -45 | 3269.6788 | -0.29032 | 2.0184 | 56.0096
1399 | 13.99 | 0 | 0 | -45 | 3270.8562 | -0.29032 | 2.0155 | 56.0298
1400 | 14 | 0 | 0 | -45 | 3272.0319 | -0.29032 | 2.0126 | 56.0499
1401 | 14.01 | 0 | 0 | -45 | 3273.206 | -0.29032 | 2.0097 | 56.07
1402 | 14.02 | 0 | 0 | -45 | 3274.3784 | -0.29032 | 2.0068 | 56.0901
1403 | 14.03 | 0 | 0 | -45 | 3275.549 | -0.29032 | 2.0039 | 56.1102
1404 | 14.04 | 0 | 0 | -45 | 3276.718 | -0.29032 | 2.001 | 56.1302
1405 | 14.05 | 0 | 0 | -45 | 3277.8853 | -0.29032 | 1.9981 | 56.1502
1406 | 14.06 | 0 | 0 | -45 | 3279.0508 | -0.29032 | 1.9952 | 56.1701
1407 | 14.07 | 0 | 0 | -45 | 3280.2147 | -0.29032 | 1.9923 | 56.1901
1408 | 14.08 | 0 | 0 | -45 | 3281.3769 | -0.29032 | 1.9894 | 56.21
1409 | 14.09 | 0 | 0 | -45 | 3282.5374 | -0.29032 | 1.9865 | 56.2299
1410 | 14.1 | 0 | 0 | -45 | 3283.6962 | -0.29032 | 1.9836 | 56.2497
1411 | 14.11 | 0 | 0 | -45 | 3284.8533 | -0.29032 | 1.9807 | 56.2695
1412 | 14.12 | 0 | 0 | -45 | 3286.0087 | -0.29032 | 1.9778 | 56.2893
1413 | 14.13 | 0 | 0 | -45 | 3287.1624 | -0.29032 | 1.9749 | 56.3091
1414 | 14.14 | 0 | 0 | -45 | 3288.3144 | -0.29032 | 1.972 | 56.3288
1415 | 14.15 | 0 | 0 | -45 | 3289.4648 | -0.29032 | 1.9691 | 56.3485
1416 | 14.16 | 0 | 0 | -45 | 3290.6134 | -0.29032 | 1.9662 | 56.3682
1417 | 14.17 | 0 | 0 | -45 | 3291.7603 | -0.29032 | 1.9632 | 56.3879
1418 | 14.18 | 0 | 0 | -45 | 3292.9056 | -0.29032 | 1.9603 | 56.4075
1419 | 14.19 | 0 | 0 | -45 | 3294.0491 | -0.29032 | 1.9574 | 56.4271
1420 | 14.2 | 0 | 0 | -45 | 3295.191 | -0.29032 | 1.9545 | 56.4466
1421 | 14.21 | 0 | 0 | -45 | 3296.3311 | -0.29032 | 1.9516 | 56.4662
1422 | 14.22 | 0 | 0 | -45 | 3297.4696 | -0.29032 | 1.9487 | 56.4857
1423 | 14.23 | 0 | 0 | -45 | 3298.6063 | -0.29032 | 1.9458 | 56.5051
1424 | 14.24 | 0 | 0 | -45 | 3299.7414 | -0.29032 | 1.9429 | 56.5246
1425 | 14.25 | 0 | 0 | -45 | 3300.8748 | -0.29032 | 1.94 | 56.544
1426 | 14.26 | 0 | 0 | -45 | 3302.0065 | -0.29032 | 1.9371 | 56.5634
1427 | 14.27 | 0 | 0 | -45 | 3303.1365 | -0.29032 | 1.9342 | 56.5827
1428 | 14.28 | 0 | 0 | -45 | 3304.2647 | -0.29032 | 1.9313 | 56.6021
1429 | 14.29 | 0 | 0 | -45 | 3305.3913 | -0.29032 | 1.9284 | 56.6214
1430 | 14.3 | 0 | 0 | -45 | 3306.5162 | -0.29032 | 1.9255 | 56.6406
1431 | 14.31 | 0 | 0 | -45 | 3307.6394 | -0.29032 | 1.9226 | 56.6599
1432 | 14.32 | 0 | 0 | -45 | 3308.761 | -0.29032 | 1.9197 | 56.6791
1433 | 14.33 | 0 | 0 | -45 | 3309.8808 | -0.29032 | 1.9168 | 56.6983
1434 | 14.34 | 0 | 0 | -45 | 3310.9989 | -0.29032 | 1.9139 | 56.7174
1435 | 14.35 | 0 | 0 | -45 | 3312.1153 | -0.29032 | 1.911 | 56.7365
1436 | 14.36 | 0 | 0 | -45 | 3313.2301 | -0.29032 | 1.9081 | 56.7556
1437 | 14.37 | 0 | 0 | -45 | 3314.3431 | -0.29032 | 1.9052 | 56.7747
1438 | 14.38 | 0 | 0 | -45 | 3315.4544 | -0.29032 | 1.9023 | 56.7937
1439 | 14.39 | 0 | 0 | -45 | 3316.5641 | -0.29032 | 1.8994 | 56.8127
1440 | 14.4 | 0 | 0 | -45 | 3317.672 | -0.29032 | 1.8965 | 56.8317
1441 | 14.41 | 0 | 0 | -45 | 3318.7783 | -0.29032 | 1.8936 | 56.8507
1442 | 14.42 | 0 | 0 | -45 | 3319.8829 | -0.29032 | 1.8907 | 56.8696
1443 | 14.43 | 0 | 0 | -45 | 3320.9857 | -0.29032 | 1.8878 | 56.8885
1444 | 14.44 | 0 | 0 | -45 | 3322.0869 | -0.29032 | 1.8849 | 56.9073
1445 | 14.45 | 0 | 0 | -45 | 3323.1864 | -0.29032 | 1.882 | 56.9262
1446 | 14.46 | 0 | 0 | -45 | 3324.2842 | -0.29032 | 1.8791 | 56.945
1447 | 14.47 | 0 | 0 | -45 | 3325.3803 | -0.29032 | 1.8762 | 56.9638
1448 | 14.48 | 0 | 0 | -45 | 3326.4747 | -0.29032 | 1.8732 | 56.9825
1449 | 14.49 | 0 | 0 | -45 | 3327.5674 | -0.29032 | 1.8703 | 57.0012
1450 | 14.5 | 0 | 0 | -45 | 3328.6584 | -0.29032 | 1.8674 | 57.0199
1451 | 14.51 | 0 | 0 | -45 | 3329.7477 | -0.29032 | 1.8645 | 57.0386
1452 | 14.52 | 0 | 0 | -45 | 3330.8353 | -0.29032 | 1.8616 | 57.0572
1453 | 14.53 | 0 | 0 | -45 | 3331.9212 | -0.29032 | 1.8587 | 57.0758
1454 | 14.54 | 0 | 0 | -45 | 3333.0054 | -0.29032 | 1.8558 | 57.0944
1455 | 14.55 | 0 | 0 | -45 | 3334.088 | -0.29032 | 1.8529 | 57.1129
1456 | 14.56 | 0 | 0 | -45 | 3335.1688 | -0.29032 | 1.85 | 57.1314
1457 | 14.57 | 0 | 0 | -45 | 3336.2479 | -0.29032 | 1.8471 | 57.1499
1458 | 14.58 | 0 | 0 | -45 | 3337.3254 | -0.29032 | 1.8442 | 57.1684
1459 | 14.59 | 0 | 0 | -45 | 3338.4011 | -0.29032 | 1.8413 | 57.1868
1460 | 14.6 | 0 | 0 | -45 | 3339.4752 | -0.29032 | 1.8384 | 57.2052
1461 | 14.61 | 0 | 0 | -45 | 3340.5476 | -0.29032 | 1.8355 | 57.2236
1462 | 14.62 | 0 | 0 | -45 | 3341.6182 | -0.29032 | 1.8326 | 57.2419
1463 | 14.63 | 0 | 0 | -45 | 3342.6872 | -0.29032 | 1.8297 | 57.2602
1464 | 14.64 | 0 | 0 | -45 | 3343.7545 | -0.29032 | 1.8268 | 57.2785
1465 | 14.65 | 0 | 0 | -45 | 3344.8201 | -0.29032 | 1.8239 | 57.2968
1466 | 14.66 | 0 | 0 | -45 | 3345.8839 | -0.29032 | 1.821 | 57.315
1467 | 14.67 | 0 | 0 | -45 | 3346.9461 | -0.29032 | 1.8181 | 57.3332
1468 | 14.68 | 0 | 0 | -45 | 3348.0066 | -0.29032 | 1.8152 | 57.3514
1469 | 14.69 | 0 | 0 | -45 | 3349.0654 | -0.29032 | 1.8123 | 57.3695
1470 | 14.7 | 0 | 0 | -45 | 3350.1226 | -0.29032 | 1.8094 | 57.3876
1471 | 14.71 | 0 | 0 | -45 | 3351.178 | -0.29032 | 1.8065 | 57.4057
1472 | 14.72 | 0 | 0 | -45 | 3352.2317 | -0.29032 | 1.8036 | 57.4237
1473 | 14.73 | 0 | 0 | -45 | 3353.2837 | -0.29032 | 1.8007 | 57.4417
1474 | 14.74 | 0 | 0 | -45 | 3354.334 | -0.29032 | 1.7978 | 57.4597
1475 | 14.75 | 0 | 0 | -45 | 3355.3827 | -0.29032 | 1.7949 | 57.4777
1476 | 14.76 | 0 | 0 | -45 | 3356.4296 | -0.29032 | 1.792 | 57.4956
1477 | 14.77 | 0 | 0 | -45 | 3357.4749 | -0.29032 | 1.7891 | 57.5135
1478 | 14.78 | 0 | 0 | -45 | 3358.5184 | -0.29032 | 1.7862 | 57.5314
1479 | 14.79 | 0 | 0 | -45 | 3359.5603 | -0.29032 | 1.7832 | 57.5493
1480 | 14.8 | 0 | 0 | -45 | 3360.6004 | -0.29032 | 1.7803 | 57.5671
1481 | 14.81 | 0 | 0 | -45 | 3361.6389 | -0.29032 | 1.7774 | 57.5849
1482 | 14.82 | 0 | 0 | -45 | 3362.6757 | -0.29032 | 1.7745 | 57.6026
1483 | 14.83 | 0 | 0 | -45 | 3363.7107 | -0.29032 | 1.7716 | 57.6204
1484 | 14.84 | 0 | 0 | -45 | 3364.7441 | -0.29032 | 1.7687 | 57.6381
1485 | 14.85 | 0 | 0 | -45 | 3365.7758 | -0.29032 | 1.7658 | 57.6557
1486 | 14.86 | 0 | 0 | -45 | 3366.8058 | -0.29032 | 1.7629 | 57.6734
1487 | 14.87 | 0 | 0 | -45 | 3367.8341 | -0.29032 | 1.76 | 57.691
1488 | 14.88 | 0 | 0 | -45 | 3368.8607 | -0.29032 | 1.7571 | 57.7086
1489 | 14.89 | 0 | 0 | -45 | 3369.8856 | -0.29032 | 1.7542 | 57.7261
1490 | 14.9 | 0 | 0 | -45 | 3370.9088 | -0.29032 | 1.7513 | 57.7437
1491 | 14.91 | 0 | 0 | -45 | 3371.9303 | -0.29032 | 1.7484 | 57.7612
1492 | 14.92 | 0 | 0 | -45 | 3372.9502 | -0.29032 | 1.7455 | 57.7786
1493 | 14.93 | 0 | 0 | -45 | 3373.9683 | -0.29032 | 1.7426 | 57.7961
1494 | 14.94 | 0 | 0 | -45 | 3374.9847 | -0.29032 | 1.7397 | 57.8135
1495 | 14.95 | 0 | 0 | -45 | 3375.9995 | -0.29032 | 1.7368 | 57.8309
1496 | 14.96 | 0 | 0 | -45 | 3377.0125 | -0.29032 | 1.7339 | 57.8482
1497 | 14.97 | 0 | 0 | -45 | 3378.0238 | -0.29032 | 1.731 | 57.8655
1498 | 14.98 | 0 | 0 | -45 | 3379.0335 | -0.29032 | 1.7281 | 57.8828
1499 | 14.99 | 0 | 0 | -45 | 3380.0415 | -0.29032 | 1.7252 | 57.9001
1500 | 15 | 0 | 0 | -45 | 3381.0477 | -0.29032 | 1.7223 | 57.9173

## Zpětný pohyb pístu
iterace | čas [s] | absolutní tlak [bar] | síla válce [N] | síla [N] | Zdvih [mm] | zrychlení [m/s2] | rychlost [m/s] | Ujetá dráha [m]
0 | 0 | 11 | 7363.1078 | 384.837 | 2.5207 | 2.4828 | 4.3304 | 0.04318
1 | 0.01 | 11 | 7363.1078 | 384.837 | 5.0559 | 2.4828 | 4.3552 | 0.086608
2 | 0.02 | 11 | 7363.1078 | 384.837 | 7.6056 | 2.4828 | 4.38 | 0.13028
3 | 0.03 | 11 | 7363.1078 | 384.837 | 10.1698 | 2.4828 | 4.4049 | 0.17421
4 | 0.04 | 11 | 7363.1078 | 384.837 | 12.7485 | 2.4828 | 4.4297 | 0.21838
5 | 0.05 | 11 | 7363.1078 | 384.837 | 15.3416 | 2.4828 | 4.4545 | 0.2628
6 | 0.06 | 11 | 7363.1078 | 384.837 | 17.9493 | 2.4828 | 4.4794 | 0.30747
7 | 0.07 | 11 | 7363.1078 | 384.837 | 20.5715 | 2.4828 | 4.5042 | 0.35239
8 | 0.08 | 11 | 7363.1078 | 384.837 | 23.2081 | 2.4828 | 4.529 | 0.39756
9 | 0.09 | 11 | 7363.1078 | 384.837 | 25.8593 | 2.4828 | 4.5538 | 0.44297
10 | 0.1 | 11 | 7363.1078 | 384.837 | 28.5249 | 2.4828 | 4.5787 | 0.48863
11 | 0.11 | 11 | 7363.1078 | 384.837 | 31.2051 | 2.4828 | 4.6035 | 0.53454
12 | 0.12 | 11 | 7363.1078 | 384.837 | 33.8997 | 2.4828 | 4.6283 | 0.5807
13 | 0.13 | 11 | 7363.1078 | 384.837 | 36.6088 | 2.4828 | 4.6532 | 0.62711
14 | 0.14 | 11 | 7363.1078 | 384.837 | 39.3325 | 2.4828 | 4.678 | 0.67377
15 | 0.15 | 11 | 7363.1078 | 384.837 | 42.0706 | 2.4828 | 4.7028 | 0.72067
16 | 0.16 | 11 | 7363.1078 | 384.837 | 44.8232 | 2.4828 | 4.7276 | 0.76782
17 | 0.17 | 11 | 7363.1078 | 384.837 | 47.5903 | 2.4828 | 4.7525 | 0.81522
18 | 0.18 | 11 | 7363.1078 | 384.837 | 50.3719 | 2.4828 | 4.7773 | 0.86287
19 | 0.19 | 11 | 7363.1078 | 384.837 | 53.168 | 2.4828 | 4.8021 | 0.91077
20 | 0.2 | 11 | 7363.1078 | 384.837 | 55.9786 | 2.4828 | 4.8269 | 0.95891
21 | 0.21 | 11 | 7363.1078 | 384.837 | 58.8036 | 2.4828 | 4.8518 | 1.0073
22 | 0.22 | 11 | 7363.1078 | 384.837 | 61.6432 | 2.4828 | 4.8766 | 1.0559
23 | 0.23 | 11 | 7363.1078 | 384.837 | 64.4973 | 2.4828 | 4.9014 | 1.1048
24 | 0.24 | 11 | 7363.1078 | 384.837 | 67.3658 | 2.4828 | 4.9263 | 1.154
25 | 0.25 | 11 | 7363.1078 | 384.837 | 70.2489 | 2.4828 | 4.9511 | 1.2034
26 | 0.26 | 11 | 7363.1078 | 384.837 | 73.1465 | 2.4828 | 4.9759 | 1.253
27 | 0.27 | 11 | 7363.1078 | 384.837 | 76.0585 | 2.4828 | 5.0007 | 1.3029
28 | 0.28 | 11 | 7363.1078 | 384.837 | 78.985 | 2.4828 | 5.0256 | 1.353
29 | 0.29 | 11 | 7363.1078 | 384.837 | 81.9261 | 2.4828 | 5.0504 | 1.4034
30 | 0.3 | 11 | 7363.1078 | 384.837 | 84.8816 | 2.4828 | 5.0752 | 1.454
31 | 0.31 | 11 | 7363.1078 | 384.837 | 87.8516 | 2.4828 | 5.1001 | 1.5049
32 | 0.32 | 11 | 7363.1078 | 384.837 | 90.8361 | 2.4828 | 5.1249 | 1.556
33 | 0.33 | 11 | 7363.1078 | 384.837 | 93.8351 | 2.4828 | 5.1497 | 1.6074
34 | 0.34 | 10.5807 | 7054.3364 | 366.8118 | 96.8486 | 2.3665 | 5.1745 | 1.659
35 | 0.35 | 10.1194 | 6714.7313 | 346.9867 | 99.8763 | 2.2386 | 5.1982 | 1.7109
36 | 0.36 | 9.6896 | 6398.2438 | 328.511 | 102.9174 | 2.1194 | 5.2206 | 1.763
37 | 0.37 | 9.2883 | 6102.8011 | 311.2639 | 105.9712 | 2.0082 | 5.2418 | 1.8153
38 | 0.38 | 8.9132 | 5826.5614 | 295.1379 | 109.0371 | 1.9041 | 5.2619 | 1.8678
39 | 0.39 | 8.5619 | 5567.8787 | 280.0367 | 112.1144 | 1.8067 | 5.2809 | 1.9205
40 | 0.4 | 8.2324 | 5325.2786 | 265.8744 | 115.2025 | 1.7153 | 5.299 | 1.9734
41 | 0.41 | 7.9229 | 5097.4377 | 252.5737 | 118.3009 | 1.6295 | 5.3161 | 2.0265
42 | 0.42 | 7.6319 | 4883.1656 | 240.0651 | 121.409 | 1.5488 | 5.3324 | 2.0797
43 | 0.43 | 7.3579 | 4681.3892 | 228.286 | 124.5265 | 1.4728 | 5.3479 | 2.1331
44 | 0.44 | 7.0995 | 4491.1393 | 217.1798 | 127.6527 | 1.4012 | 5.3626 | 2.1867
45 | 0.45 | 6.8556 | 4311.539 | 206.6952 | 130.7874 | 1.3335 | 5.3767 | 2.2404
46 | 0.46 | 6.6251 | 4141.7933 | 196.7859 | 133.93 | 1.2696 | 5.39 | 2.2942
47 | 0.47 | 6.4069 | 3981.18 | 187.4098 | 137.0802 | 1.2091 | 5.4027 | 2.3482
48 | 0.48 | 6.2003 | 3829.0423 | 178.5284 | 140.2377 | 1.1518 | 5.4148 | 2.4023
49 | 0.49 | 6.0044 | 3684.7814 | 170.1069 | 143.402 | 1.0975 | 5.4263 | 2.4565
50 | 0.5 | 5.8184 | 3547.8509 | 162.1133 | 146.573 | 1.0459 | 5.4373 | 2.5108
51 | 0.51 | 5.6417 | 3417.7508 | 154.5184 | 149.7501 | 0.99689 | 5.4477 | 2.5652
52 | 0.52 | 5.4737 | 3294.0238 | 147.2956 | 152.9333 | 0.95029 | 5.4577 | 2.6197
53 | 0.53 | 5.3137 | 3176.25 | 140.4203 | 156.1221 | 0.90594 | 5.4672 | 2.6744
54 | 0.54 | 5.1613 | 3064.044 | 133.8701 | 159.3163 | 0.86368 | 5.4763 | 2.7291
55 | 0.55 | 5.016 | 2957.0512 | 127.6241 | 162.5157 | 0.82338 | 5.4849 | 2.7839
56 | 0.56 | 4.8774 | 2854.9452 | 121.6635 | 165.7201 | 0.78493 | 5.4931 | 2.8388
57 | 0.57 | 4.7449 | 2757.4247 | 115.9705 | 168.9291 | 0.7482 | 5.501 | 2.8938
58 | 0.58 | 4.6183 | 2664.2117 | 110.529 | 172.1426 | 0.71309 | 5.5085 | 2.9488
59 | 0.59 | 4.4972 | 2575.0491 | 105.3239 | 175.3603 | 0.67951 | 5.5156 | 3.0039
60 | 0.6 | 4.3813 | 2489.6987 | 100.3414 | 178.5822 | 0.64736 | 5.5224 | 3.0591
61 | 0.61 | 4.2703 | 2407.9401 | 95.5686 | 181.8079 | 0.61657 | 5.5289 | 3.1144
62 | 0.62 | 4.1638 | 2329.5683 | 90.9935 | 185.0372 | 0.58705 | 5.535 | 3.1697
63 | 0.63 | 4.0617 | 2254.3933 | 86.605 | 188.2701 | 0.55874 | 5.5409 | 3.2251
64 | 0.64 | 3.9637 | 2182.2383 | 82.3928 | 191.5064 | 0.53157 | 5.5465 | 3.2805
65 | 0.65 | 3.8696 | 2112.9384 | 78.3473 | 194.7458 | 0.50547 | 5.5518 | 3.336
66 | 0.66 | 3.7792 | 2046.3404 | 74.4595 | 197.9883 | 0.48038 | 5.5569 | 3.3915
67 | 0.67 | 3.6922 | 1982.301 | 70.721 | 201.2336 | 0.45626 | 5.5617 | 3.4471
68 | 0.68 | 3.6085 | 1920.6866 | 67.1241 | 204.4817 | 0.43306 | 5.5662 | 3.5028
69 | 0.69 | 3.528 | 1861.3722 | 63.6615 | 207.7323 | 0.41072 | 5.5706 | 3.5585
70 | 0.7 | 3.4504 | 1804.241 | 60.3264 | 210.9855 | 0.3892 | 5.5747 | 3.6142
71 | 0.71 | 3.3756 | 1749.1835 | 57.1123 | 214.2409 | 0.36847 | 5.5786 | 3.6699
72 | 0.72 | 3.3035 | 1696.0972 | 54.0133 | 217.4986 | 0.34847 | 5.5822 | 3.7258
73 | 0.73 | 3.234 | 1644.8857 | 51.0237 | 220.7584 | 0.32919 | 5.5857 | 3.7816
74 | 0.74 | 3.1668 | 1595.4589 | 48.1383 | 224.0201 | 0.31057 | 5.589 | 3.8375
75 | 0.75 | 3.102 | 1547.7317 | 45.3521 | 227.2837 | 0.29259 | 5.5921 | 3.8934
76 | 0.76 | 3.0394 | 1501.6245 | 42.6605 | 230.5491 | 0.27523 | 5.595 | 3.9493
77 | 0.77 | 2.9789 | 1457.062 | 40.0591 | 233.8161 | 0.25845 | 5.5978 | 4.0053
78 | 0.78 | 2.9203 | 1413.9736 | 37.5437 | 237.0847 | 0.24222 | 5.6004 | 4.0613
79 | 0.79 | 2.8637 | 1372.2925 | 35.1105 | 240.3548 | 0.22652 | 5.6028 | 4.1173
80 | 0.8 | 2.809 | 1331.9559 | 32.7557 | 243.6262 | 0.21133 | 5.6051 | 4.1733
81 | 0.81 | 2.7559 | 1292.9045 | 30.476 | 246.8989 | 0.19662 | 5.6072 | 4.2294
82 | 0.82 | 2.7046 | 1255.0821 | 28.2681 | 250.1727 | 0.18237 | 5.6091 | 4.2855
83 | 0.83 | 2.6548 | 1218.4358 | 26.1288 | 253.4477 | 0.16857 | 5.611 | 4.3416
84 | 0.84 | 2.6065 | 1182.9156 | 24.0552 | 256.7238 | 0.15519 | 5.6127 | 4.3977
85 | 0.85 | 2.5598 | 1148.4739 | 22.0446 | 260.0007 | 0.14222 | 5.6142 | 4.4538
86 | 0.86 | 2.5144 | 1115.0658 | 20.0943 | 263.2785 | 0.12964 | 5.6156 | 4.51
87 | 0.87 | 2.4704 | 1082.6489 | 18.2019 | 266.5572 | 0.11743 | 5.6169 | 4.5661
88 | 0.88 | 2.4276 | 1051.1827 | 16.365 | 269.8365 | 0.10558 | 5.6181 | 4.6223
89 | 0.89 | 2.3861 | 1020.629 | 14.5814 | 273.1165 | 0.094073 | 5.6192 | 4.6785
90 | 0.9 | 2.3458 | 990.9515 | 12.8489 | 276.3971 | 0.082896 | 5.6201 | 4.7347
91 | 0.91 | 2.3067 | 962.1156 | 11.1655 | 279.6782 | 0.072036 | 5.6209 | 4.7909
92 | 0.92 | 2.2686 | 934.0885 | 9.5294 | 282.9597 | 0.06148 | 5.6216 | 4.8471
93 | 0.93 | 2.2316 | 906.8391 | 7.9387 | 286.2416 | 0.051217 | 5.6223 | 4.9033
94 | 0.94 | 2.1956 | 880.3377 | 6.3916 | 289.5239 | 0.041236 | 5.6228 | 4.9595
95 | 0.95 | 2.1606 | 854.556 | 4.8865 | 292.8064 | 0.031526 | 5.6232 | 5.0158
96 | 0.96 | 2.1265 | 829.4672 | 3.4219 | 296.0892 | 0.022077 | 5.6235 | 5.072
97 | 0.97 | 2.0934 | 805.0456 | 1.9962 | 299.3721 | 0.012879 | 5.6237 | 5.1282
98 | 0.98 | 2.0611 | 781.2668 | 0.60811 | 302.6551 | 0.0039233 | 5.6239 | 5.1845
99 | 0.99 | 2.0296 | 758.1076 | -0.74387 | 305.9381 | -0.0047991 | 5.6239 | 5.2407
100 | 1 | 1.999 | 735.5456 | -2.061 | 309.2212 | -0.013297 | 5.6238 | 5.297
101 | 1.01 | 1.9691 | 713.5597 | -3.3444 | 312.5042 | -0.021577 | 5.6237 | 5.3532
102 | 1.02 | 1.94 | 692.1296 | -4.5955 | 315.7871 | -0.029648 | 5.6235 | 5.4094
103 | 1.03 | 1.9116 | 671.2358 | -5.8152 | 319.0698 | -0.037517 | 5.6232 | 5.4657
104 | 1.04 | 1.8839 | 650.86 | -7.0047 | 322.3524 | -0.045191 | 5.6228 | 5.5219
105 | 1.05 | 1.857 | 630.9844 | -8.1649 | 325.6347 | -0.052677 | 5.6224 | 5.5781
106 | 1.06 | 1.8306 | 611.5921 | -9.297 | 328.9167 | -0.059981 | 5.6218 | 5.6343
107 | 1.07 | 1.8049 | 592.6668 | -10.4018 | 332.1984 | -0.067109 | 5.6212 | 5.6906
108 | 1.08 | 1.7798 | 574.1931 | -11.4803 | 335.4797 | -0.074066 | 5.6206 | 5.7468
109 | 1.09 | 1.7553 | 556.156 | -12.5332 | 338.7607 | -0.080859 | 5.6198 | 5.803
110 | 1.1 | 1.7314 | 538.5413 | -13.5615 | 342.0411 | -0.087494 | 5.619 | 5.8592
111 | 1.11 | 1.708 | 521.3353 | -14.5659 | 345.3211 | -0.093974 | 5.6181 | 5.9154
112 | 1.12 | 1.6852 | 504.525 | -15.5473 | 348.6005 | -0.10031 | 5.6172 | 5.9715
113 | 1.13 | 1.6629 | 488.0977 | -16.5063 | 351.8794 | -0.10649 | 5.6162 | 6.0277
114 | 1.14 | 1.6411 | 472.0415 | -17.4436 | 355.1577 | -0.11254 | 5.6151 | 6.0839
115 | 1.15 | 1.6198 | 456.3446 | -18.3599 | 358.4353 | -0.11845 | 5.614 | 6.14
116 | 1.16 | 1.5989 | 440.9961 | -19.2559 | 361.7122 | -0.12423 | 5.6128 | 6.1961
117 | 1.17 | 1.5785 | 425.9852 | -20.1322 | 364.9885 | -0.12989 | 5.6116 | 6.2523
118 | 1.18 | 1.5586 | 411.3016 | -20.9894 | 368.264 | -0.13542 | 5.6103 | 6.3084
119 | 1.19 | 1.5391 | 396.9355 | -21.828 | 371.5387 | -0.14083 | 5.6089 | 6.3645
120 | 1.2 | 1.52 | 382.8774 | -22.6487 | 374.8126 | -0.14612 | 5.6075 | 6.4205
121 | 1.21 | 1.5013 | 369.118 | -23.452 | 378.0857 | -0.1513 | 5.6061 | 6.4766
122 | 1.22 | 1.483 | 355.6488 | -24.2383 | 381.358 | -0.15638 | 5.6046 | 6.5327
123 | 1.23 | 1.4651 | 342.4611 | -25.0081 | 384.6293 | -0.16134 | 5.603 | 6.5887
124 | 1.24 | 1.4476 | 329.5468 | -25.762 | 387.8997 | -0.16621 | 5.6014 | 6.6447
125 | 1.25 | 1.4304 | 316.8981 | -26.5004 | 391.1691 | -0.17097 | 5.5997 | 6.7007
126 | 1.26 | 1.4136 | 304.5074 | -27.2237 | 394.4376 | -0.17564 | 5.598 | 6.7567
127 | 1.27 | 1.3971 | 292.3674 | -27.9324 | 397.705 | -0.18021 | 5.5962 | 6.8127
128 | 1.28 | 1.3809 | 280.4711 | -28.6269 | 400.9714 | -0.18469 | 5.5944 | 6.8686
129 | 1.29 | 1.3651 | 268.8117 | -29.3075 | 404.2367 | -0.18908 | 5.5926 | 6.9246
130 | 1.3 | 1.3496 | 257.3827 | -29.9747 | 407.501 | -0.19339 | 5.5907 | 6.9805
131 | 1.31 | 1.3343 | 246.1777 | -30.6289 | 410.7641 | -0.19761 | 5.5888 | 7.0364
132 | 1.32 | 1.3194 | 235.1907 | -31.2702 | 414.0261 | -0.20174 | 5.5868 | 7.0923
133 | 1.33 | 1.3048 | 224.4158 | -31.8993 | 417.2869 | -0.2058 | 5.5848 | 7.1481
134 | 1.34 | 1.2904 | 213.8472 | -32.5162 | 420.5466 | -0.20978 | 5.5827 | 7.204
135 | 1.35 | 1.2764 | 203.4796 | -33.1214 | 423.805 | -0.21369 | 5.5806 | 7.2598
136 | 1.36 | 1.2625 | 193.3077 | -33.7153 | 427.0622 | -0.21752 | 5.5785 | 7.3156
137 | 1.37 | 1.249 | 183.3262 | -34.2979 | 430.3181 | -0.22128 | 5.5763 | 7.3713
138 | 1.38 | 1.2357 | 173.5303 | -34.8698 | 433.5727 | -0.22497 | 5.5741 | 7.4271
139 | 1.39 | 1.2226 | 163.9151 | -35.4311 | 436.8261 | -0.22859 | 5.5718 | 7.4828
140 | 1.4 | 1.2098 | 154.4761 | -35.9821 | 440.0781 | -0.23214 | 5.5696 | 7.5385
141 | 1.41 | 1.1972 | 145.2087 | -36.5231 | 443.3288 | -0.23563 | 5.5672 | 7.5942
142 | 1.42 | 1.1849 | 136.1087 | -37.0544 | 446.5781 | -0.23906 | 5.5649 | 7.6499
143 | 1.43 | 1.1727 | 127.1717 | -37.5761 | 449.826 | -0.24243 | 5.5625 | 7.7055
144 | 1.44 | 1.1608 | 118.3939 | -38.0885 | 453.0725 | -0.24573 | 5.5601 | 7.7611
145 | 1.45 | 1.1491 | 109.7711 | -38.5919 | 456.3176 | -0.24898 | 5.5576 | 7.8167
146 | 1.46 | 1.1376 | 101.2997 | -39.0864 | 459.5612 | -0.25217 | 5.5551 | 7.8723
147 | 1.47 | 1.1263 | 92.9759 | -39.5723 | 462.8034 | -0.25531 | 5.5526 | 7.9278
148 | 1.48 | 1.1152 | 84.7961 | -40.0498 | 466.0441 | -0.25839 | 5.55 | 7.9833
149 | 1.49 | 1.1042 | 76.757 | -40.5192 | 469.2833 | -0.26141 | 5.5475 | 8.0388
150 | 1.5 | 1.0935 | 68.855 | -40.9804 | 472.521 | -0.26439 | 5.5449 | 8.0943
151 | 1.51 | 1.083 | 61.0871 | -41.4339 | 475.7572 | -0.26732 | 5.5422 | 8.1497
152 | 1.52 | 1.0726 | 53.4499 | -41.8797 | 478.9918 | -0.27019 | 5.5395 | 8.2051
153 | 1.53 | 1.0624 | 45.9405 | -42.3181 | 482.2248 | -0.27302 | 5.5368 | 8.2605
154 | 1.54 | 1.0524 | 38.5559 | -42.7492 | 485.4563 | -0.2758 | 5.5341 | 8.3159
155 | 1.55 | 1.0425 | 31.2932 | -43.1732 | 488.6861 | -0.27854 | 5.5313 | 8.3712
156 | 1.56 | 1.0328 | 24.1496 | -43.5902 | 491.9143 | -0.28123 | 5.5286 | 8.4265
157 | 1.57 | 1.0233 | 17.1223 | -44.0004 | 495.1409 | -0.28387 | 5.5257 | 8.4818
158 | 1.58 | 1.0139 | 10.2088 | -44.404 | 498.3659 | -0.28648 | 5.5229 | 8.537
159 | 1.59 | 1.0046 | 3.4065 | -44.8011 | 501.5891 | -0.28904 | 5.52 | 8.5922
160 | 1.6 | 0 | 0 | -45 | 504.8107 | -0.29032 | 5.5172 | 8.6474
161 | 1.61 | 0 | 0 | -45 | 508.0307 | -0.29032 | 5.5142 | 8.7026
162 | 1.62 | 0 | 0 | -45 | 511.2489 | -0.29032 | 5.5113 | 8.7577
163 | 1.63 | 0 | 0 | -45 | 514.4654 | -0.29032 | 5.5084 | 8.8128
164 | 1.64 | 0 | 0 | -45 | 517.6802 | -0.29032 | 5.5055 | 8.8679
165 | 1.65 | 0 | 0 | -45 | 520.8933 | -0.29032 | 5.5026 | 8.9229
166 | 1.66 | 0 | 0 | -45 | 524.1048 | -0.29032 | 5.4997 | 8.9779
167 | 1.67 | 0 | 0 | -45 | 527.3145 | -0.29032 | 5.4968 | 9.0329
168 | 1.68 | 0 | 0 | -45 | 530.5225 | -0.29032 | 5.4939 | 9.0879
169 | 1.69 | 0 | 0 | -45 | 533.7289 | -0.29032 | 5.491 | 9.1428
170 | 1.7 | 0 | 0 | -45 | 536.9335 | -0.29032 | 5.4881 | 9.1977
171 | 1.71 | 0 | 0 | -45 | 540.1365 | -0.29032 | 5.4852 | 9.2525
172 | 1.72 | 0 | 0 | -45 | 543.3378 | -0.29032 | 5.4823 | 9.3074
173 | 1.73 | 0 | 0 | -45 | 546.5373 | -0.29032 | 5.4794 | 9.3622
174 | 1.74 | 0 | 0 | -45 | 549.7352 | -0.29032 | 5.4765 | 9.417
175 | 1.75 | 0 | 0 | -45 | 552.9314 | -0.29032 | 5.4736 | 9.4717
176 | 1.76 | 0 | 0 | -45 | 556.1259 | -0.29032 | 5.4707 | 9.5264
177 | 1.77 | 0 | 0 | -45 | 559.3187 | -0.29032 | 5.4678 | 9.5811
178 | 1.78 | 0 | 0 | -45 | 562.5098 | -0.29032 | 5.4649 | 9.6358
179 | 1.79 | 0 | 0 | -45 | 565.6992 | -0.29032 | 5.462 | 9.6904
180 | 1.8 | 0 | 0 | -45 | 568.8869 | -0.29032 | 5.4591 | 9.745
181 | 1.81 | 0 | 0 | -45 | 572.0729 | -0.29032 | 5.4562 | 9.7996
182 | 1.82 | 0 | 0 | -45 | 575.2572 | -0.29032 | 5.4533 | 9.8542
183 | 1.83 | 0 | 0 | -45 | 578.4398 | -0.29032 | 5.4504 | 9.9087
184 | 1.84 | 0 | 0 | -45 | 581.6207 | -0.29032 | 5.4475 | 9.9632
185 | 1.85 | 0 | 0 | -45 | 584.8 | -0.29032 | 5.4446 | 10.0176
186 | 1.86 | 0 | 0 | -45 | 587.9775 | -0.29032 | 5.4417 | 10.0721
187 | 1.87 | 0 | 0 | -45 | 591.1534 | -0.29032 | 5.4388 | 10.1265
188 | 1.88 | 0 | 0 | -45 | 594.3275 | -0.29032 | 5.4359 | 10.1808
189 | 1.89 | 0 | 0 | -45 | 597.5 | -0.29032 | 5.433 | 10.2352
190 | 1.9 | 0 | 0 | -45 | 600.6707 | -0.29032 | 5.4301 | 10.2895
191 | 1.91 | 0 | 0 | -45 | 603.8398 | -0.29032 | 5.4272 | 10.3438
192 | 1.92 | 0 | 0 | -45 | 607.0071 | -0.29032 | 5.4242 | 10.398
193 | 1.93 | 0 | 0 | -45 | 610.1728 | -0.29032 | 5.4213 | 10.4523
194 | 1.94 | 0 | 0 | -45 | 613.3368 | -0.29032 | 5.4184 | 10.5065
195 | 1.95 | 0 | 0 | -45 | 616.4991 | -0.29032 | 5.4155 | 10.5606
196 | 1.96 | 0 | 0 | -45 | 619.6597 | -0.29032 | 5.4126 | 10.6148
197 | 1.97 | 0 | 0 | -45 | 622.8186 | -0.29032 | 5.4097 | 10.6689
198 | 1.98 | 0 | 0 | -45 | 625.9758 | -0.29032 | 5.4068 | 10.723
199 | 1.99 | 0 | 0 | -45 | 629.1313 | -0.29032 | 5.4039 | 10.777
200 | 2 | 0 | 0 | -45 | 632.2851 | -0.29032 | 5.401 | 10.831
201 | 2.01 | 0 | 0 | -45 | 635.4372 | -0.29032 | 5.3981 | 10.885
202 | 2.02 | 0 | 0 | -45 | 638.5876 | -0.29032 | 5.3952 | 10.939
203 | 2.03 | 0 | 0 | -45 | 641.7363 | -0.29032 | 5.3923 | 10.9929
204 | 2.04 | 0 | 0 | -45 | 644.8834 | -0.29032 | 5.3894 | 11.0469
205 | 2.05 | 0 | 0 | -45 | 648.0287 | -0.29032 | 5.3865 | 11.1007
206 | 2.06 | 0 | 0 | -45 | 651.1723 | -0.29032 | 5.3836 | 11.1546
207 | 2.07 | 0 | 0 | -45 | 654.3143 | -0.29032 | 5.3807 | 11.2084
208 | 2.08 | 0 | 0 | -45 | 657.4545 | -0.29032 | 5.3778 | 11.2622
209 | 2.09 | 0 | 0 | -45 | 660.5931 | -0.29032 | 5.3749 | 11.316
210 | 2.1 | 0 | 0 | -45 | 663.73 | -0.29032 | 5.372 | 11.3697
211 | 2.11 | 0 | 0 | -45 | 666.8651 | -0.29032 | 5.3691 | 11.4234
212 | 2.12 | 0 | 0 | -45 | 669.9986 | -0.29032 | 5.3662 | 11.4771
213 | 2.13 | 0 | 0 | -45 | 673.1304 | -0.29032 | 5.3633 | 11.5307
214 | 2.14 | 0 | 0 | -45 | 676.2605 | -0.29032 | 5.3604 | 11.5843
215 | 2.15 | 0 | 0 | -45 | 679.3888 | -0.29032 | 5.3575 | 11.6379
216 | 2.16 | 0 | 0 | -45 | 682.5155 | -0.29032 | 5.3546 | 11.6915
217 | 2.17 | 0 | 0 | -45 | 685.6405 | -0.29032 | 5.3517 | 11.745
218 | 2.18 | 0 | 0 | -45 | 688.7638 | -0.29032 | 5.3488 | 11.7985
219 | 2.19 | 0 | 0 | -45 | 691.8854 | -0.29032 | 5.3459 | 11.852
220 | 2.2 | 0 | 0 | -45 | 695.0054 | -0.29032 | 5.343 | 11.9054
221 | 2.21 | 0 | 0 | -45 | 698.1236 | -0.29032 | 5.3401 | 11.9589
222 | 2.22 | 0 | 0 | -45 | 701.2401 | -0.29032 | 5.3372 | 12.0122
223 | 2.23 | 0 | 0 | -45 | 704.3549 | -0.29032 | 5.3342 | 12.0656
224 | 2.24 | 0 | 0 | -45 | 707.4681 | -0.29032 | 5.3313 | 12.1189
225 | 2.25 | 0 | 0 | -45 | 710.5795 | -0.29032 | 5.3284 | 12.1722
226 | 2.26 | 0 | 0 | -45 | 713.6892 | -0.29032 | 5.3255 | 12.2255
227 | 2.27 | 0 | 0 | -45 | 716.7973 | -0.29032 | 5.3226 | 12.2787
228 | 2.28 | 0 | 0 | -45 | 719.9036 | -0.29032 | 5.3197 | 12.3319
229 | 2.29 | 0 | 0 | -45 | 723.0083 | -0.29032 | 5.3168 | 12.3851
230 | 2.3 | 0 | 0 | -45 | 726.1113 | -0.29032 | 5.3139 | 12.4383
231 | 2.31 | 0 | 0 | -45 | 729.2125 | -0.29032 | 5.311 | 12.4914
232 | 2.32 | 0 | 0 | -45 | 732.3121 | -0.29032 | 5.3081 | 12.5445
233 | 2.33 | 0 | 0 | -45 | 735.41 | -0.29032 | 5.3052 | 12.5976
234 | 2.34 | 0 | 0 | -45 | 738.5062 | -0.29032 | 5.3023 | 12.6506
235 | 2.35 | 0 | 0 | -45 | 741.6007 | -0.29032 | 5.2994 | 12.7036
236 | 2.36 | 0 | 0 | -45 | 744.6935 | -0.29032 | 5.2965 | 12.7566
237 | 2.37 | 0 | 0 | -45 | 747.7846 | -0.29032 | 5.2936 | 12.8095
238 | 2.38 | 0 | 0 | -45 | 750.874 | -0.29032 | 5.2907 | 12.8625
239 | 2.39 | 0 | 0 | -45 | 753.9617 | -0.29032 | 5.2878 | 12.9154
240 | 2.4 | 0 | 0 | -45 | 757.0477 | -0.29032 | 5.2849 | 12.9682
241 | 2.41 | 0 | 0 | -45 | 760.132 | -0.29032 | 5.282 | 13.0211
242 | 2.42 | 0 | 0 | -45 | 763.2146 | -0.29032 | 5.2791 | 13.0739
243 | 2.43 | 0 | 0 | -45 | 766.2956 | -0.29032 | 5.2762 | 13.1266
244 | 2.44 | 0 | 0 | -45 | 769.3748 | -0.29032 | 5.2733 | 13.1794
245 | 2.45 | 0 | 0 | -45 | 772.4524 | -0.29032 | 5.2704 | 13.2321
246 | 2.46 | 0 | 0 | -45 | 775.5282 | -0.29032 | 5.2675 | 13.2848
247 | 2.47 | 0 | 0 | -45 | 778.6024 | -0.29032 | 5.2646 | 13.3375
248 | 2.48 | 0 | 0 | -45 | 781.6748 | -0.29032 | 5.2617 | 13.3901
249 | 2.49 | 0 | 0 | -45 | 784.7456 | -0.29032 | 5.2588 | 13.4427
250 | 2.5 | 0 | 0 | -45 | 787.8146 | -0.29032 | 5.2559 | 13.4953
251 | 2.51 | 0 | 0 | -45 | 790.882 | -0.29032 | 5.253 | 13.5478
252 | 2.52 | 0 | 0 | -45 | 793.9477 | -0.29032 | 5.2501 | 13.6003
253 | 2.53 | 0 | 0 | -45 | 797.0117 | -0.29032 | 5.2472 | 13.6528
254 | 2.54 | 0 | 0 | -45 | 800.074 | -0.29032 | 5.2442 | 13.7053
255 | 2.55 | 0 | 0 | -45 | 803.1346 | -0.29032 | 5.2413 | 13.7577
256 | 2.56 | 0 | 0 | -45 | 806.1935 | -0.29032 | 5.2384 | 13.8101
257 | 2.57 | 0 | 0 | -45 | 809.2507 | -0.29032 | 5.2355 | 13.8625
258 | 2.58 | 0 | 0 | -45 | 812.3062 | -0.29032 | 5.2326 | 13.9148
259 | 2.59 | 0 | 0 | -45 | 815.36 | -0.29032 | 5.2297 | 13.9671
260 | 2.6 | 0 | 0 | -45 | 818.4121 | -0.29032 | 5.2268 | 14.0194
261 | 2.61 | 0 | 0 | -45 | 821.4625 | -0.29032 | 5.2239 | 14.0717
262 | 2.62 | 0 | 0 | -45 | 824.5113 | -0.29032 | 5.221 | 14.1239
263 | 2.63 | 0 | 0 | -45 | 827.5583 | -0.29032 | 5.2181 | 14.1761
264 | 2.64 | 0 | 0 | -45 | 830.6037 | -0.29032 | 5.2152 | 14.2282
265 | 2.65 | 0 | 0 | -45 | 833.6473 | -0.29032 | 5.2123 | 14.2804
266 | 2.66 | 0 | 0 | -45 | 836.6892 | -0.29032 | 5.2094 | 14.3325
267 | 2.67 | 0 | 0 | -45 | 839.7295 | -0.29032 | 5.2065 | 14.3846
268 | 2.68 | 0 | 0 | -45 | 842.7681 | -0.29032 | 5.2036 | 14.4366
269 | 2.69 | 0 | 0 | -45 | 845.8049 | -0.29032 | 5.2007 | 14.4886
270 | 2.7 | 0 | 0 | -45 | 848.8401 | -0.29032 | 5.1978 | 14.5406
271 | 2.71 | 0 | 0 | -45 | 851.8736 | -0.29032 | 5.1949 | 14.5926
272 | 2.72 | 0 | 0 | -45 | 854.9054 | -0.29032 | 5.192 | 14.6445
273 | 2.73 | 0 | 0 | -45 | 857.9355 | -0.29032 | 5.1891 | 14.6964
274 | 2.74 | 0 | 0 | -45 | 860.9638 | -0.29032 | 5.1862 | 14.7483
275 | 2.75 | 0 | 0 | -45 | 863.9905 | -0.29032 | 5.1833 | 14.8002
276 | 2.76 | 0 | 0 | -45 | 867.0155 | -0.29032 | 5.1804 | 14.852
277 | 2.77 | 0 | 0 | -45 | 870.0389 | -0.29032 | 5.1775 | 14.9038
278 | 2.78 | 0 | 0 | -45 | 873.0605 | -0.29032 | 5.1746 | 14.9555
279 | 2.79 | 0 | 0 | -45 | 876.0804 | -0.29032 | 5.1717 | 15.0073
280 | 2.8 | 0 | 0 | -45 | 879.0986 | -0.29032 | 5.1688 | 15.059
281 | 2.81 | 0 | 0 | -45 | 882.1151 | -0.29032 | 5.1659 | 15.1106
282 | 2.82 | 0 | 0 | -45 | 885.13 | -0.29032 | 5.163 | 15.1623
283 | 2.83 | 0 | 0 | -45 | 888.1431 | -0.29032 | 5.1601 | 15.2139
284 | 2.84 | 0 | 0 | -45 | 891.1546 | -0.29032 | 5.1572 | 15.2655
285 | 2.85 | 0 | 0 | -45 | 894.1643 | -0.29032 | 5.1542 | 15.317
286 | 2.86 | 0 | 0 | -45 | 897.1724 | -0.29032 | 5.1513 | 15.3686
287 | 2.87 | 0 | 0 | -45 | 900.1787 | -0.29032 | 5.1484 | 15.4201
288 | 2.88 | 0 | 0 | -45 | 903.1834 | -0.29032 | 5.1455 | 15.4715
289 | 2.89 | 0 | 0 | -45 | 906.1864 | -0.29032 | 5.1426 | 15.523
290 | 2.9 | 0 | 0 | -45 | 909.1876 | -0.29032 | 5.1397 | 15.5744
291 | 2.91 | 0 | 0 | -45 | 912.1872 | -0.29032 | 5.1368 | 15.6258
292 | 2.92 | 0 | 0 | -45 | 915.1851 | -0.29032 | 5.1339 | 15.6771
293 | 2.93 | 0 | 0 | -45 | 918.1813 | -0.29032 | 5.131 | 15.7284
294 | 2.94 | 0 | 0 | -45 | 921.1758 | -0.29032 | 5.1281 | 15.7797
295 | 2.95 | 0 | 0 | -45 | 924.1686 | -0.29032 | 5.1252 | 15.831
296 | 2.96 | 0 | 0 | -45 | 927.1597 | -0.29032 | 5.1223 | 15.8822
297 | 2.97 | 0 | 0 | -45 | 930.1491 | -0.29032 | 5.1194 | 15.9335
298 | 2.98 | 0 | 0 | -45 | 933.1368 | -0.29032 | 5.1165 | 15.9846
299 | 2.99 | 0 | 0 | -45 | 936.1228 | -0.29032 | 5.1136 | 16.0358
300 | 3 | 0 | 0 | -45 | 939.1072 | -0.29032 | 5.1107 | 16.0869
301 | 3.01 | 0 | 0 | -45 | 942.0898 | -0.29032 | 5.1078 | 16.138
302 | 3.02 | 0 | 0 | -45 | 945.0707 | -0.29032 | 5.1049 | 16.1891
303 | 3.03 | 0 | 0 | -45 | 948.05 | -0.29032 | 5.102 | 16.2401
304 | 3.04 | 0 | 0 | -45 | 951.0275 | -0.29032 | 5.0991 | 16.2911
305 | 3.05 | 0 | 0 | -45 | 954.0034 | -0.29032 | 5.0962 | 16.3421
306 | 3.06 | 0 | 0 | -45 | 956.9775 | -0.29032 | 5.0933 | 16.393
307 | 3.07 | 0 | 0 | -45 | 959.95 | -0.29032 | 5.0904 | 16.4439
308 | 3.08 | 0 | 0 | -45 | 962.9208 | -0.29032 | 5.0875 | 16.4948
309 | 3.09 | 0 | 0 | -45 | 965.8899 | -0.29032 | 5.0846 | 16.5457
310 | 3.1 | 0 | 0 | -45 | 968.8572 | -0.29032 | 5.0817 | 16.5965
311 | 3.11 | 0 | 0 | -45 | 971.8229 | -0.29032 | 5.0788 | 16.6473
312 | 3.12 | 0 | 0 | -45 | 974.7869 | -0.29032 | 5.0759 | 16.6981
313 | 3.13 | 0 | 0 | -45 | 977.7492 | -0.29032 | 5.073 | 16.7488
314 | 3.14 | 0 | 0 | -45 | 980.7098 | -0.29032 | 5.0701 | 16.7996
315 | 3.15 | 0 | 0 | -45 | 983.6687 | -0.29032 | 5.0672 | 16.8502
316 | 3.16 | 0 | 0 | -45 | 986.6259 | -0.29032 | 5.0642 | 16.9009
317 | 3.17 | 0 | 0 | -45 | 989.5814 | -0.29032 | 5.0613 | 16.9515
318 | 3.18 | 0 | 0 | -45 | 992.5353 | -0.29032 | 5.0584 | 17.0021
319 | 3.19 | 0 | 0 | -45 | 995.4874 | -0.29032 | 5.0555 | 17.0527
320 | 3.2 | 0 | 0 | -45 | 998.4378 | -0.29032 | 5.0526 | 17.1032
321 | 3.21 | 0 | 0 | -45 | 1001.3865 | -0.29032 | 5.0497 | 17.1538
322 | 3.22 | 0 | 0 | -45 | 1004.3336 | -0.29032 | 5.0468 | 17.2042
323 | 3.23 | 0 | 0 | -45 | 1007.2789 | -0.29032 | 5.0439 | 17.2547
324 | 3.24 | 0 | 0 | -45 | 1010.2226 | -0.29032 | 5.041 | 17.3051
325 | 3.25 | 0 | 0 | -45 | 1013.1645 | -0.29032 | 5.0381 | 17.3555
326 | 3.26 | 0 | 0 | -45 | 1016.1048 | -0.29032 | 5.0352 | 17.4059
327 | 3.27 | 0 | 0 | -45 | 1019.0434 | -0.29032 | 5.0323 | 17.4562
328 | 3.28 | 0 | 0 | -45 | 1021.9802 | -0.29032 | 5.0294 | 17.5065
329 | 3.29 | 0 | 0 | -45 | 1024.9154 | -0.29032 | 5.0265 | 17.5568
330 | 3.3 | 0 | 0 | -45 | 1027.8489 | -0.29032 | 5.0236 | 17.6071
331 | 3.31 | 0 | 0 | -45 | 1030.7807 | -0.29032 | 5.0207 | 17.6573
332 | 3.32 | 0 | 0 | -45 | 1033.7108 | -0.29032 | 5.0178 | 17.7075
333 | 3.33 | 0 | 0 | -45 | 1036.6392 | -0.29032 | 5.0149 | 17.7576
334 | 3.34 | 0 | 0 | -45 | 1039.5659 | -0.29032 | 5.012 | 17.8078
335 | 3.35 | 0 | 0 | -45 | 1042.4909 | -0.29032 | 5.0091 | 17.8579
336 | 3.36 | 0 | 0 | -45 | 1045.4142 | -0.29032 | 5.0062 | 17.9079
337 | 3.37 | 0 | 0 | -45 | 1048.3358 | -0.29032 | 5.0033 | 17.958
338 | 3.38 | 0 | 0 | -45 | 1051.2558 | -0.29032 | 5.0004 | 18.008
339 | 3.39 | 0 | 0 | -45 | 1054.174 | -0.29032 | 4.9975 | 18.058
340 | 3.4 | 0 | 0 | -45 | 1057.0905 | -0.29032 | 4.9946 | 18.108
341 | 3.41 | 0 | 0 | -45 | 1060.0054 | -0.29032 | 4.9917 | 18.1579
342 | 3.42 | 0 | 0 | -45 | 1062.9185 | -0.29032 | 4.9888 | 18.2078
343 | 3.43 | 0 | 0 | -45 | 1065.83 | -0.29032 | 4.9859 | 18.2577
344 | 3.44 | 0 | 0 | -45 | 1068.7397 | -0.29032 | 4.983 | 18.3075
345 | 3.45 | 0 | 0 | -45 | 1071.6478 | -0.29032 | 4.9801 | 18.3573
346 | 3.46 | 0 | 0 | -45 | 1074.5541 | -0.29032 | 4.9772 | 18.4071
347 | 3.47 | 0 | 0 | -45 | 1077.4588 | -0.29032 | 4.9742 | 18.4569
348 | 3.48 | 0 | 0 | -45 | 1080.3618 | -0.29032 | 4.9713 | 18.5066
349 | 3.49 | 0 | 0 | -45 | 1083.2631 | -0.29032 | 4.9684 | 18.5563
350 | 3.5 | 0 | 0 | -45 | 1086.1626 | -0.29032 | 4.9655 | 18.606
351 | 3.51 | 0 | 0 | -45 | 1089.0605 | -0.29032 | 4.9626 | 18.6556
352 | 3.52 | 0 | 0 | -45 | 1091.9567 | -0.29032 | 4.9597 | 18.7052
353 | 3.53 | 0 | 0 | -45 | 1094.8512 | -0.29032 | 4.9568 | 18.7548
354 | 3.54 | 0 | 0 | -45 | 1097.744 | -0.29032 | 4.9539 | 18.8044
355 | 3.55 | 0 | 0 | -45 | 1100.6352 | -0.29032 | 4.951 | 18.8539
356 | 3.56 | 0 | 0 | -45 | 1103.5246 | -0.29032 | 4.9481 | 18.9034
357 | 3.57 | 0 | 0 | -45 | 1106.4123 | -0.29032 | 4.9452 | 18.9528
358 | 3.58 | 0 | 0 | -45 | 1109.2983 | -0.29032 | 4.9423 | 19.0023
359 | 3.59 | 0 | 0 | -45 | 1112.1827 | -0.29032 | 4.9394 | 19.0517
360 | 3.6 | 0 | 0 | -45 | 1115.0653 | -0.29032 | 4.9365 | 19.1011
361 | 3.61 | 0 | 0 | -45 | 1117.9462 | -0.29032 | 4.9336 | 19.1504
362 | 3.62 | 0 | 0 | -45 | 1120.8255 | -0.29032 | 4.9307 | 19.1997
363 | 3.63 | 0 | 0 | -45 | 1123.703 | -0.29032 | 4.9278 | 19.249
364 | 3.64 | 0 | 0 | -45 | 1126.5789 | -0.29032 | 4.9249 | 19.2983
365 | 3.65 | 0 | 0 | -45 | 1129.4531 | -0.29032 | 4.922 | 19.3475
366 | 3.66 | 0 | 0 | -45 | 1132.3255 | -0.29032 | 4.9191 | 19.3967
367 | 3.67 | 0 | 0 | -45 | 1135.1963 | -0.29032 | 4.9162 | 19.4459
368 | 3.68 | 0 | 0 | -45 | 1138.0654 | -0.29032 | 4.9133 | 19.4951
369 | 3.69 | 0 | 0 | -45 | 1140.9328 | -0.29032 | 4.9104 | 19.5442
370 | 3.7 | 0 | 0 | -45 | 1143.7985 | -0.29032 | 4.9075 | 19.5933
371 | 3.71 | 0 | 0 | -45 | 1146.6625 | -0.29032 | 4.9046 | 19.6423
372 | 3.72 | 0 | 0 | -45 | 1149.5248 | -0.29032 | 4.9017 | 19.6914
373 | 3.73 | 0 | 0 | -45 | 1152.3854 | -0.29032 | 4.8988 | 19.7404
374 | 3.74 | 0 | 0 | -45 | 1155.2443 | -0.29032 | 4.8959 | 19.7893
375 | 3.75 | 0 | 0 | -45 | 1158.1015 | -0.29032 | 4.893 | 19.8383
376 | 3.76 | 0 | 0 | -45 | 1160.957 | -0.29032 | 4.8901 | 19.8872
377 | 3.77 | 0 | 0 | -45 | 1163.8108 | -0.29032 | 4.8872 | 19.9361
378 | 3.78 | 0 | 0 | -45 | 1166.663 | -0.29032 | 4.8842 | 19.9849
379 | 3.79 | 0 | 0 | -45 | 1169.5134 | -0.29032 | 4.8813 | 20.0338
380 | 3.8 | 0 | 0 | -45 | 1172.3622 | -0.29032 | 4.8784 | 20.0826
381 | 3.81 | 0 | 0 | -45 | 1175.2092 | -0.29032 | 4.8755 | 20.1313
382 | 3.82 | 0 | 0 | -45 | 1178.0546 | -0.29032 | 4.8726 | 20.1801
383 | 3.83 | 0 | 0 | -45 | 1180.8982 | -0.29032 | 4.8697 | 20.2288
384 | 3.84 | 0 | 0 | -45 | 1183.7402 | -0.29032 | 4.8668 | 20.2775
385 | 3.85 | 0 | 0 | -45 | 1186.5804 | -0.29032 | 4.8639 | 20.3261
386 | 3.86 | 0 | 0 | -45 | 1189.419 | -0.29032 | 4.861 | 20.3747
387 | 3.87 | 0 | 0 | -45 | 1192.2559 | -0.29032 | 4.8581 | 20.4233
388 | 3.88 | 0 | 0 | -45 | 1195.0911 | -0.29032 | 4.8552 | 20.4719
389 | 3.89 | 0 | 0 | -45 | 1197.9246 | -0.29032 | 4.8523 | 20.5204
390 | 3.9 | 0 | 0 | -45 | 1200.7564 | -0.29032 | 4.8494 | 20.569
391 | 3.91 | 0 | 0 | -45 | 1203.5865 | -0.29032 | 4.8465 | 20.6174
392 | 3.92 | 0 | 0 | -45 | 1206.4149 | -0.29032 | 4.8436 | 20.6659
393 | 3.93 | 0 | 0 | -45 | 1209.2416 | -0.29032 | 4.8407 | 20.7143
394 | 3.94 | 0 | 0 | -45 | 1212.0666 | -0.29032 | 4.8378 | 20.7627
395 | 3.95 | 0 | 0 | -45 | 1214.8899 | -0.29032 | 4.8349 | 20.8111
396 | 3.96 | 0 | 0 | -45 | 1217.7115 | -0.29032 | 4.832 | 20.8594
397 | 3.97 | 0 | 0 | -45 | 1220.5315 | -0.29032 | 4.8291 | 20.9077
398 | 3.98 | 0 | 0 | -45 | 1223.3497 | -0.29032 | 4.8262 | 20.956
399 | 3.99 | 0 | 0 | -45 | 1226.1662 | -0.29032 | 4.8233 | 21.0042
400 | 4 | 0 | 0 | -45 | 1228.9811 | -0.29032 | 4.8204 | 21.0524
401 | 4.01 | 0 | 0 | -45 | 1231.7942 | -0.29032 | 4.8175 | 21.1006
402 | 4.02 | 0 | 0 | -45 | 1234.6057 | -0.29032 | 4.8146 | 21.1488
403 | 4.03 | 0 | 0 | -45 | 1237.4154 | -0.29032 | 4.8117 | 21.1969
404 | 4.04 | 0 | 0 | -45 | 1240.2235 | -0.29032 | 4.8088 | 21.245
405 | 4.05 | 0 | 0 | -45 | 1243.0299 | -0.29032 | 4.8059 | 21.2931
406 | 4.06 | 0 | 0 | -45 | 1245.8346 | -0.29032 | 4.803 | 21.3411
407 | 4.07 | 0 | 0 | -45 | 1248.6375 | -0.29032 | 4.8001 | 21.3892
408 | 4.08 | 0 | 0 | -45 | 1251.4388 | -0.29032 | 4.7972 | 21.4371
409 | 4.09 | 0 | 0 | -45 | 1254.2384 | -0.29032 | 4.7942 | 21.4851
410 | 4.1 | 0 | 0 | -45 | 1257.0363 | -0.29032 | 4.7913 | 21.533
411 | 4.11 | 0 | 0 | -45 | 1259.8325 | -0.29032 | 4.7884 | 21.5809
412 | 4.12 | 0 | 0 | -45 | 1262.627 | -0.29032 | 4.7855 | 21.6288
413 | 4.13 | 0 | 0 | -45 | 1265.4198 | -0.29032 | 4.7826 | 21.6766
414 | 4.14 | 0 | 0 | -45 | 1268.211 | -0.29032 | 4.7797 | 21.7245
415 | 4.15 | 0 | 0 | -45 | 1271.0004 | -0.29032 | 4.7768 | 21.7722
416 | 4.16 | 0 | 0 | -45 | 1273.7881 | -0.29032 | 4.7739 | 21.82
417 | 4.17 | 0 | 0 | -45 | 1276.5741 | -0.29032 | 4.771 | 21.8677
418 | 4.18 | 0 | 0 | -45 | 1279.3585 | -0.29032 | 4.7681 | 21.9154
419 | 4.19 | 0 | 0 | -45 | 1282.1411 | -0.29032 | 4.7652 | 21.9631
420 | 4.2 | 0 | 0 | -45 | 1284.9221 | -0.29032 | 4.7623 | 22.0107
421 | 4.21 | 0 | 0 | -45 | 1287.7013 | -0.29032 | 4.7594 | 22.0583
422 | 4.22 | 0 | 0 | -45 | 1290.4789 | -0.29032 | 4.7565 | 22.1059
423 | 4.23 | 0 | 0 | -45 | 1293.2548 | -0.29032 | 4.7536 | 22.1535
424 | 4.24 | 0 | 0 | -45 | 1296.0289 | -0.29032 | 4.7507 | 22.201
425 | 4.25 | 0 | 0 | -45 | 1298.8014 | -0.29032 | 4.7478 | 22.2485
426 | 4.26 | 0 | 0 | -45 | 1301.5722 | -0.29032 | 4.7449 | 22.2959
427 | 4.27 | 0 | 0 | -45 | 1304.3413 | -0.29032 | 4.742 | 22.3434
428 | 4.28 | 0 | 0 | -45 | 1307.1087 | -0.29032 | 4.7391 | 22.3908
429 | 4.29 | 0 | 0 | -45 | 1309.8743 | -0.29032 | 4.7362 | 22.4381
430 | 4.3 | 0 | 0 | -45 | 1312.6383 | -0.29032 | 4.7333 | 22.4855
431 | 4.31 | 0 | 0 | -45 | 1315.4007 | -0.29032 | 4.7304 | 22.5328
432 | 4.32 | 0 | 0 | -45 | 1318.1613 | -0.29032 | 4.7275 | 22.5801
433 | 4.33 | 0 | 0 | -45 | 1320.9202 | -0.29032 | 4.7246 | 22.6274
434 | 4.34 | 0 | 0 | -45 | 1323.6774 | -0.29032 | 4.7217 | 22.6746
435 | 4.35 | 0 | 0 | -45 | 1326.4329 | -0.29032 | 4.7188 | 22.7218
436 | 4.36 | 0 | 0 | -45 | 1329.1868 | -0.29032 | 4.7159 | 22.769
437 | 4.37 | 0 | 0 | -45 | 1331.9389 | -0.29032 | 4.713 | 22.8161
438 | 4.38 | 0 | 0 | -45 | 1334.6893 | -0.29032 | 4.7101 | 22.8632
439 | 4.39 | 0 | 0 | -45 | 1337.4381 | -0.29032 | 4.7072 | 22.9103
440 | 4.4 | 0 | 0 | -45 | 1340.1851 | -0.29032 | 4.7042 | 22.9574
441 | 4.41 | 0 | 0 | -45 | 1342.9305 | -0.29032 | 4.7013 | 23.0044
442 | 4.42 | 0 | 0 | -45 | 1345.6742 | -0.29032 | 4.6984 | 23.0514
443 | 4.43 | 0 | 0 | -45 | 1348.4161 | -0.29032 | 4.6955 | 23.0984
444 | 4.44 | 0 | 0 | -45 | 1351.1564 | -0.29032 | 4.6926 | 23.1453
445 | 4.45 | 0 | 0 | -45 | 1353.895 | -0.29032 | 4.6897 | 23.1922
446 | 4.46 | 0 | 0 | -45 | 1356.6319 | -0.29032 | 4.6868 | 23.2391
447 | 4.47 | 0 | 0 | -45 | 1359.3671 | -0.29032 | 4.6839 | 23.286
448 | 4.48 | 0 | 0 | -45 | 1362.1006 | -0.29032 | 4.681 | 23.3328
449 | 4.49 | 0 | 0 | -45 | 1364.8324 | -0.29032 | 4.6781 | 23.3796
450 | 4.5 | 0 | 0 | -45 | 1367.5625 | -0.29032 | 4.6752 | 23.4263
451 | 4.51 | 0 | 0 | -45 | 1370.2909 | -0.29032 | 4.6723 | 23.4731
452 | 4.52 | 0 | 0 | -45 | 1373.0176 | -0.29032 | 4.6694 | 23.5198
453 | 4.53 | 0 | 0 | -45 | 1375.7426 | -0.29032 | 4.6665 | 23.5665
454 | 4.54 | 0 | 0 | -45 | 1378.4659 | -0.29032 | 4.6636 | 23.6131
455 | 4.55 | 0 | 0 | -45 | 1381.1876 | -0.29032 | 4.6607 | 23.6597
456 | 4.56 | 0 | 0 | -45 | 1383.9075 | -0.29032 | 4.6578 | 23.7063
457 | 4.57 | 0 | 0 | -45 | 1386.6257 | -0.29032 | 4.6549 | 23.7529
458 | 4.58 | 0 | 0 | -45 | 1389.3423 | -0.29032 | 4.652 | 23.7994
459 | 4.59 | 0 | 0 | -45 | 1392.0571 | -0.29032 | 4.6491 | 23.8459
460 | 4.6 | 0 | 0 | -45 | 1394.7703 | -0.29032 | 4.6462 | 23.8924
461 | 4.61 | 0 | 0 | -45 | 1397.4817 | -0.29032 | 4.6433 | 23.9389
462 | 4.62 | 0 | 0 | -45 | 1400.1915 | -0.29032 | 4.6404 | 23.9853
463 | 4.63 | 0 | 0 | -45 | 1402.8996 | -0.29032 | 4.6375 | 24.0317
464 | 4.64 | 0 | 0 | -45 | 1405.606 | -0.29032 | 4.6346 | 24.078
465 | 4.65 | 0 | 0 | -45 | 1408.3106 | -0.29032 | 4.6317 | 24.1244
466 | 4.66 | 0 | 0 | -45 | 1411.0136 | -0.29032 | 4.6288 | 24.1707
467 | 4.67 | 0 | 0 | -45 | 1413.7149 | -0.29032 | 4.6259 | 24.2169
468 | 4.68 | 0 | 0 | -45 | 1416.4145 | -0.29032 | 4.623 | 24.2632
469 | 4.69 | 0 | 0 | -45 | 1419.1124 | -0.29032 | 4.6201 | 24.3094
470 | 4.7 | 0 | 0 | -45 | 1421.8086 | -0.29032 | 4.6172 | 24.3556
471 | 4.71 | 0 | 0 | -45 | 1424.5031 | -0.29032 | 4.6142 | 24.4017
472 | 4.72 | 0 | 0 | -45 | 1427.196 | -0.29032 | 4.6113 | 24.4479
473 | 4.73 | 0 | 0 | -45 | 1429.8871 | -0.29032 | 4.6084 | 24.494
474 | 4.74 | 0 | 0 | -45 | 1432.5765 | -0.29032 | 4.6055 | 24.54
475 | 4.75 | 0 | 0 | -45 | 1435.2643 | -0.29032 | 4.6026 | 24.5861
476 | 4.76 | 0 | 0 | -45 | 1437.9503 | -0.29032 | 4.5997 | 24.6321
477 | 4.77 | 0 | 0 | -45 | 1440.6346 | -0.29032 | 4.5968 | 24.6781
478 | 4.78 | 0 | 0 | -45 | 1443.3173 | -0.29032 | 4.5939 | 24.724
479 | 4.79 | 0 | 0 | -45 | 1445.9982 | -0.29032 | 4.591 | 24.7699
480 | 4.8 | 0 | 0 | -45 | 1448.6775 | -0.29032 | 4.5881 | 24.8158
481 | 4.81 | 0 | 0 | -45 | 1451.3551 | -0.29032 | 4.5852 | 24.8617
482 | 4.82 | 0 | 0 | -45 | 1454.0309 | -0.29032 | 4.5823 | 24.9075
483 | 4.83 | 0 | 0 | -45 | 1456.7051 | -0.29032 | 4.5794 | 24.9534
484 | 4.84 | 0 | 0 | -45 | 1459.3776 | -0.29032 | 4.5765 | 24.9991
485 | 4.85 | 0 | 0 | -45 | 1462.0484 | -0.29032 | 4.5736 | 25.0449
486 | 4.86 | 0 | 0 | -45 | 1464.7175 | -0.29032 | 4.5707 | 25.0906
487 | 4.87 | 0 | 0 | -45 | 1467.3849 | -0.29032 | 4.5678 | 25.1363
488 | 4.88 | 0 | 0 | -45 | 1470.0506 | -0.29032 | 4.5649 | 25.182
489 | 4.89 | 0 | 0 | -45 | 1472.7146 | -0.29032 | 4.562 | 25.2276
490 | 4.9 | 0 | 0 | -45 | 1475.3769 | -0.29032 | 4.5591 | 25.2732
491 | 4.91 | 0 | 0 | -45 | 1478.0375 | -0.29032 | 4.5562 | 25.3188
492 | 4.92 | 0 | 0 | -45 | 1480.6964 | -0.29032 | 4.5533 | 25.3643
493 | 4.93 | 0 | 0 | -45 | 1483.3536 | -0.29032 | 4.5504 | 25.4098
494 | 4.94 | 0 | 0 | -45 | 1486.0092 | -0.29032 | 4.5475 | 25.4553
495 | 4.95 | 0 | 0 | -45 | 1488.663 | -0.29032 | 4.5446 | 25.5008
496 | 4.96 | 0 | 0 | -45 | 1491.3152 | -0.29032 | 4.5417 | 25.5462
497 | 4.97 | 0 | 0 | -45 | 1493.9656 | -0.29032 | 4.5388 | 25.5916
498 | 4.98 | 0 | 0 | -45 | 1496.6144 | -0.29032 | 4.5359 | 25.637
499 | 4.99 | 0 | 0 | -45 | 1499.2614 | -0.29032 | 4.533 | 25.6823
500 | 5 | 0 | 0 | -45 | 1501.9068 | -0.29032 | 4.5301 | 25.7277
501 | 5.01 | 0 | 0 | -45 | 1504.5505 | -0.29032 | 4.5272 | 25.7729
502 | 5.02 | 0 | 0 | -45 | 1507.1924 | -0.29032 | 4.5242 | 25.8182
503 | 5.03 | 0 | 0 | -45 | 1509.8327 | -0.29032 | 4.5213 | 25.8634
504 | 5.04 | 0 | 0 | -45 | 1512.4713 | -0.29032 | 4.5184 | 25.9086
505 | 5.05 | 0 | 0 | -45 | 1515.1082 | -0.29032 | 4.5155 | 25.9538
506 | 5.06 | 0 | 0 | -45 | 1517.7434 | -0.29032 | 4.5126 | 25.9989
507 | 5.07 | 0 | 0 | -45 | 1520.3769 | -0.29032 | 4.5097 | 26.0441
508 | 5.08 | 0 | 0 | -45 | 1523.0087 | -0.29032 | 4.5068 | 26.0891
509 | 5.09 | 0 | 0 | -45 | 1525.6388 | -0.29032 | 4.5039 | 26.1342
510 | 5.1 | 0 | 0 | -45 | 1528.2672 | -0.29032 | 4.501 | 26.1792
511 | 5.11 | 0 | 0 | -45 | 1530.8939 | -0.29032 | 4.4981 | 26.2242
512 | 5.12 | 0 | 0 | -45 | 1533.519 | -0.29032 | 4.4952 | 26.2692
513 | 5.13 | 0 | 0 | -45 | 1536.1423 | -0.29032 | 4.4923 | 26.3141
514 | 5.14 | 0 | 0 | -45 | 1538.7639 | -0.29032 | 4.4894 | 26.359
515 | 5.15 | 0 | 0 | -45 | 1541.3839 | -0.29032 | 4.4865 | 26.4039
516 | 5.16 | 0 | 0 | -45 | 1544.0021 | -0.29032 | 4.4836 | 26.4488
517 | 5.17 | 0 | 0 | -45 | 1546.6187 | -0.29032 | 4.4807 | 26.4936
518 | 5.18 | 0 | 0 | -45 | 1549.2335 | -0.29032 | 4.4778 | 26.5384
519 | 5.19 | 0 | 0 | -45 | 1551.8467 | -0.29032 | 4.4749 | 26.5831
520 | 5.2 | 0 | 0 | -45 | 1554.4581 | -0.29032 | 4.472 | 26.6279
521 | 5.21 | 0 | 0 | -45 | 1557.0679 | -0.29032 | 4.4691 | 26.6726
522 | 5.22 | 0 | 0 | -45 | 1559.676 | -0.29032 | 4.4662 | 26.7172
523 | 5.23 | 0 | 0 | -45 | 1562.2824 | -0.29032 | 4.4633 | 26.7619
524 | 5.24 | 0 | 0 | -45 | 1564.8871 | -0.29032 | 4.4604 | 26.8065
525 | 5.25 | 0 | 0 | -45 | 1567.4901 | -0.29032 | 4.4575 | 26.8511
526 | 5.26 | 0 | 0 | -45 | 1570.0914 | -0.29032 | 4.4546 | 26.8957
527 | 5.27 | 0 | 0 | -45 | 1572.691 | -0.29032 | 4.4517 | 26.9402
528 | 5.28 | 0 | 0 | -45 | 1575.2889 | -0.29032 | 4.4488 | 26.9847
529 | 5.29 | 0 | 0 | -45 | 1577.8851 | -0.29032 | 4.4459 | 27.0292
530 | 5.3 | 0 | 0 | -45 | 1580.4796 | -0.29032 | 4.443 | 27.0736
531 | 5.31 | 0 | 0 | -45 | 1583.0724 | -0.29032 | 4.4401 | 27.118
532 | 5.32 | 0 | 0 | -45 | 1585.6636 | -0.29032 | 4.4372 | 27.1624
533 | 5.33 | 0 | 0 | -45 | 1588.253 | -0.29032 | 4.4342 | 27.2068
534 | 5.34 | 0 | 0 | -45 | 1590.8407 | -0.29032 | 4.4313 | 27.2511
535 | 5.35 | 0 | 0 | -45 | 1593.4268 | -0.29032 | 4.4284 | 27.2954
536 | 5.36 | 0 | 0 | -45 | 1596.0111 | -0.29032 | 4.4255 | 27.3397
537 | 5.37 | 0 | 0 | -45 | 1598.5938 | -0.29032 | 4.4226 | 27.3839
538 | 5.38 | 0 | 0 | -45 | 1601.1747 | -0.29032 | 4.4197 | 27.4281
539 | 5.39 | 0 | 0 | -45 | 1603.754 | -0.29032 | 4.4168 | 27.4723
540 | 5.4 | 0 | 0 | -45 | 1606.3316 | -0.29032 | 4.4139 | 27.5165
541 | 5.41 | 0 | 0 | -45 | 1608.9074 | -0.29032 | 4.411 | 27.5606
542 | 5.42 | 0 | 0 | -45 | 1611.4816 | -0.29032 | 4.4081 | 27.6047
543 | 5.43 | 0 | 0 | -45 | 1614.0541 | -0.29032 | 4.4052 | 27.6487
544 | 5.44 | 0 | 0 | -45 | 1616.6249 | -0.29032 | 4.4023 | 27.6928
545 | 5.45 | 0 | 0 | -45 | 1619.194 | -0.29032 | 4.3994 | 27.7368
546 | 5.46 | 0 | 0 | -45 | 1621.7614 | -0.29032 | 4.3965 | 27.7808
547 | 5.47 | 0 | 0 | -45 | 1624.3271 | -0.29032 | 4.3936 | 27.8247
548 | 5.48 | 0 | 0 | -45 | 1626.8911 | -0.29032 | 4.3907 | 27.8686
549 | 5.49 | 0 | 0 | -45 | 1629.4534 | -0.29032 | 4.3878 | 27.9125
550 | 5.5 | 0 | 0 | -45 | 1632.0141 | -0.29032 | 4.3849 | 27.9564
551 | 5.51 | 0 | 0 | -45 | 1634.573 | -0.29032 | 4.382 | 28.0002
552 | 5.52 | 0 | 0 | -45 | 1637.1302 | -0.29032 | 4.3791 | 28.044
553 | 5.53 | 0 | 0 | -45 | 1639.6858 | -0.29032 | 4.3762 | 28.0878
554 | 5.54 | 0 | 0 | -45 | 1642.2396 | -0.29032 | 4.3733 | 28.1316
555 | 5.55 | 0 | 0 | -45 | 1644.7918 | -0.29032 | 4.3704 | 28.1753
556 | 5.56 | 0 | 0 | -45 | 1647.3422 | -0.29032 | 4.3675 | 28.219
557 | 5.57 | 0 | 0 | -45 | 1649.891 | -0.29032 | 4.3646 | 28.2626
558 | 5.58 | 0 | 0 | -45 | 1652.438 | -0.29032 | 4.3617 | 28.3063
559 | 5.59 | 0 | 0 | -45 | 1654.9834 | -0.29032 | 4.3588 | 28.3499
560 | 5.6 | 0 | 0 | -45 | 1657.5271 | -0.29032 | 4.3559 | 28.3934
561 | 5.61 | 0 | 0 | -45 | 1660.0691 | -0.29032 | 4.353 | 28.437
562 | 5.62 | 0 | 0 | -45 | 1662.6093 | -0.29032 | 4.3501 | 28.4805
563 | 5.63 | 0 | 0 | -45 | 1665.1479 | -0.29032 | 4.3472 | 28.524
564 | 5.64 | 0 | 0 | -45 | 1667.6848 | -0.29032 | 4.3442 | 28.5674
565 | 5.65 | 0 | 0 | -45 | 1670.22 | -0.29032 | 4.3413 | 28.6109
566 | 5.66 | 0 | 0 | -45 | 1672.7535 | -0.29032 | 4.3384 | 28.6543
567 | 5.67 | 0 | 0 | -45 | 1675.2853 | -0.29032 | 4.3355 | 28.6976
568 | 5.68 | 0 | 0 | -45 | 1677.8155 | -0.29032 | 4.3326 | 28.741
569 | 5.69 | 0 | 0 | -45 | 1680.3439 | -0.29032 | 4.3297 | 28.7843
570 | 5.7 | 0 | 0 | -45 | 1682.8706 | -0.29032 | 4.3268 | 28.8276
571 | 5.71 | 0 | 0 | -45 | 1685.3956 | -0.29032 | 4.3239 | 28.8708
572 | 5.72 | 0 | 0 | -45 | 1687.919 | -0.29032 | 4.321 | 28.9141
573 | 5.73 | 0 | 0 | -45 | 1690.4406 | -0.29032 | 4.3181 | 28.9572
574 | 5.74 | 0 | 0 | -45 | 1692.9606 | -0.29032 | 4.3152 | 29.0004
575 | 5.75 | 0 | 0 | -45 | 1695.4788 | -0.29032 | 4.3123 | 29.0436
576 | 5.76 | 0 | 0 | -45 | 1697.9954 | -0.29032 | 4.3094 | 29.0867
577 | 5.77 | 0 | 0 | -45 | 1700.5102 | -0.29032 | 4.3065 | 29.1297
578 | 5.78 | 0 | 0 | -45 | 1703.0234 | -0.29032 | 4.3036 | 29.1728
579 | 5.79 | 0 | 0 | -45 | 1705.5349 | -0.29032 | 4.3007 | 29.2158
580 | 5.8 | 0 | 0 | -45 | 1708.0446 | -0.29032 | 4.2978 | 29.2588
581 | 5.81 | 0 | 0 | -45 | 1710.5527 | -0.29032 | 4.2949 | 29.3018
582 | 5.82 | 0 | 0 | -45 | 1713.0591 | -0.29032 | 4.292 | 29.3447
583 | 5.83 | 0 | 0 | -45 | 1715.5638 | -0.29032 | 4.2891 | 29.3876
584 | 5.84 | 0 | 0 | -45 | 1718.0668 | -0.29032 | 4.2862 | 29.4305
585 | 5.85 | 0 | 0 | -45 | 1720.5681 | -0.29032 | 4.2833 | 29.4733
586 | 5.86 | 0 | 0 | -45 | 1723.0677 | -0.29032 | 4.2804 | 29.5162
587 | 5.87 | 0 | 0 | -45 | 1725.5656 | -0.29032 | 4.2775 | 29.5589
588 | 5.88 | 0 | 0 | -45 | 1728.0619 | -0.29032 | 4.2746 | 29.6017
589 | 5.89 | 0 | 0 | -45 | 1730.5564 | -0.29032 | 4.2717 | 29.6444
590 | 5.9 | 0 | 0 | -45 | 1733.0492 | -0.29032 | 4.2688 | 29.6871
591 | 5.91 | 0 | 0 | -45 | 1735.5403 | -0.29032 | 4.2659 | 29.7298
592 | 5.92 | 0 | 0 | -45 | 1738.0298 | -0.29032 | 4.263 | 29.7725
593 | 5.93 | 0 | 0 | -45 | 1740.5175 | -0.29032 | 4.2601 | 29.8151
594 | 5.94 | 0 | 0 | -45 | 1743.0036 | -0.29032 | 4.2572 | 29.8577
595 | 5.95 | 0 | 0 | -45 | 1745.4879 | -0.29032 | 4.2542 | 29.9002
596 | 5.96 | 0 | 0 | -45 | 1747.9706 | -0.29032 | 4.2513 | 29.9427
597 | 5.97 | 0 | 0 | -45 | 1750.4516 | -0.29032 | 4.2484 | 29.9852
598 | 5.98 | 0 | 0 | -45 | 1752.9308 | -0.29032 | 4.2455 | 30.0277
599 | 5.99 | 0 | 0 | -45 | 1755.4084 | -0.29032 | 4.2426 | 30.0701
600 | 6 | 0 | 0 | -45 | 1757.8843 | -0.29032 | 4.2397 | 30.1126
601 | 6.01 | 0 | 0 | -45 | 1760.3585 | -0.29032 | 4.2368 | 30.1549
602 | 6.02 | 0 | 0 | -45 | 1762.831 | -0.29032 | 4.2339 | 30.1973
603 | 6.03 | 0 | 0 | -45 | 1765.3018 | -0.29032 | 4.231 | 30.2396
604 | 6.04 | 0 | 0 | -45 | 1767.7709 | -0.29032 | 4.2281 | 30.2819
605 | 6.05 | 0 | 0 | -45 | 1770.2383 | -0.29032 | 4.2252 | 30.3242
606 | 6.06 | 0 | 0 | -45 | 1772.704 | -0.29032 | 4.2223 | 30.3664
607 | 6.07 | 0 | 0 | -45 | 1775.168 | -0.29032 | 4.2194 | 30.4086
608 | 6.08 | 0 | 0 | -45 | 1777.6303 | -0.29032 | 4.2165 | 30.4508
609 | 6.09 | 0 | 0 | -45 | 1780.091 | -0.29032 | 4.2136 | 30.493
610 | 6.1 | 0 | 0 | -45 | 1782.5499 | -0.29032 | 4.2107 | 30.5351
611 | 6.11 | 0 | 0 | -45 | 1785.0071 | -0.29032 | 4.2078 | 30.5772
612 | 6.12 | 0 | 0 | -45 | 1787.4627 | -0.29032 | 4.2049 | 30.6192
613 | 6.13 | 0 | 0 | -45 | 1789.9165 | -0.29032 | 4.202 | 30.6613
614 | 6.14 | 0 | 0 | -45 | 1792.3687 | -0.29032 | 4.1991 | 30.7033
615 | 6.15 | 0 | 0 | -45 | 1794.8191 | -0.29032 | 4.1962 | 30.7453
616 | 6.16 | 0 | 0 | -45 | 1797.2679 | -0.29032 | 4.1933 | 30.7872
617 | 6.17 | 0 | 0 | -45 | 1799.715 | -0.29032 | 4.1904 | 30.8291
618 | 6.18 | 0 | 0 | -45 | 1802.1604 | -0.29032 | 4.1875 | 30.871
619 | 6.19 | 0 | 0 | -45 | 1804.604 | -0.29032 | 4.1846 | 30.9129
620 | 6.2 | 0 | 0 | -45 | 1807.046 | -0.29032 | 4.1817 | 30.9547
621 | 6.21 | 0 | 0 | -45 | 1809.4863 | -0.29032 | 4.1788 | 30.9965
622 | 6.22 | 0 | 0 | -45 | 1811.9249 | -0.29032 | 4.1759 | 31.0383
623 | 6.23 | 0 | 0 | -45 | 1814.3618 | -0.29032 | 4.173 | 31.08
624 | 6.24 | 0 | 0 | -45 | 1816.797 | -0.29032 | 4.1701 | 31.1217
625 | 6.25 | 0 | 0 | -45 | 1819.2305 | -0.29032 | 4.1672 | 31.1634
626 | 6.26 | 0 | 0 | -45 | 1821.6623 | -0.29032 | 4.1642 | 31.2051
627 | 6.27 | 0 | 0 | -45 | 1824.0925 | -0.29032 | 4.1613 | 31.2467
628 | 6.28 | 0 | 0 | -45 | 1826.5209 | -0.29032 | 4.1584 | 31.2883
629 | 6.29 | 0 | 0 | -45 | 1828.9476 | -0.29032 | 4.1555 | 31.3299
630 | 6.3 | 0 | 0 | -45 | 1831.3727 | -0.29032 | 4.1526 | 31.3714
631 | 6.31 | 0 | 0 | -45 | 1833.796 | -0.29032 | 4.1497 | 31.4129
632 | 6.32 | 0 | 0 | -45 | 1836.2176 | -0.29032 | 4.1468 | 31.4544
633 | 6.33 | 0 | 0 | -45 | 1838.6376 | -0.29032 | 4.1439 | 31.4959
634 | 6.34 | 0 | 0 | -45 | 1841.0559 | -0.29032 | 4.141 | 31.5373
635 | 6.35 | 0 | 0 | -45 | 1843.4724 | -0.29032 | 4.1381 | 31.5787
636 | 6.36 | 0 | 0 | -45 | 1845.8873 | -0.29032 | 4.1352 | 31.62
637 | 6.37 | 0 | 0 | -45 | 1848.3005 | -0.29032 | 4.1323 | 31.6614
638 | 6.38 | 0 | 0 | -45 | 1850.7119 | -0.29032 | 4.1294 | 31.7027
639 | 6.39 | 0 | 0 | -45 | 1853.1217 | -0.29032 | 4.1265 | 31.744
640 | 6.4 | 0 | 0 | -45 | 1855.5298 | -0.29032 | 4.1236 | 31.7852
641 | 6.41 | 0 | 0 | -45 | 1857.9362 | -0.29032 | 4.1207 | 31.8264
642 | 6.42 | 0 | 0 | -45 | 1860.3409 | -0.29032 | 4.1178 | 31.8676
643 | 6.43 | 0 | 0 | -45 | 1862.7439 | -0.29032 | 4.1149 | 31.9088
644 | 6.44 | 0 | 0 | -45 | 1865.1452 | -0.29032 | 4.112 | 31.9499
645 | 6.45 | 0 | 0 | -45 | 1867.5448 | -0.29032 | 4.1091 | 31.991
646 | 6.46 | 0 | 0 | -45 | 1869.9427 | -0.29032 | 4.1062 | 32.0321
647 | 6.47 | 0 | 0 | -45 | 1872.339 | -0.29032 | 4.1033 | 32.0732
648 | 6.48 | 0 | 0 | -45 | 1874.7335 | -0.29032 | 4.1004 | 32.1142
649 | 6.49 | 0 | 0 | -45 | 1877.1263 | -0.29032 | 4.0975 | 32.1552
650 | 6.5 | 0 | 0 | -45 | 1879.5175 | -0.29032 | 4.0946 | 32.1961
651 | 6.51 | 0 | 0 | -45 | 1881.9069 | -0.29032 | 4.0917 | 32.2371
652 | 6.52 | 0 | 0 | -45 | 1884.2947 | -0.29032 | 4.0888 | 32.278
653 | 6.53 | 0 | 0 | -45 | 1886.6807 | -0.29032 | 4.0859 | 32.3188
654 | 6.54 | 0 | 0 | -45 | 1889.0651 | -0.29032 | 4.083 | 32.3597
655 | 6.55 | 0 | 0 | -45 | 1891.4478 | -0.29032 | 4.0801 | 32.4005
656 | 6.56 | 0 | 0 | -45 | 1893.8287 | -0.29032 | 4.0772 | 32.4413
657 | 6.57 | 0 | 0 | -45 | 1896.208 | -0.29032 | 4.0742 | 32.482
658 | 6.58 | 0 | 0 | -45 | 1898.5856 | -0.29032 | 4.0713 | 32.5228
659 | 6.59 | 0 | 0 | -45 | 1900.9615 | -0.29032 | 4.0684 | 32.5635
660 | 6.6 | 0 | 0 | -45 | 1903.3357 | -0.29032 | 4.0655 | 32.6041
661 | 6.61 | 0 | 0 | -45 | 1905.7082 | -0.29032 | 4.0626 | 32.6448
662 | 6.62 | 0 | 0 | -45 | 1908.079 | -0.29032 | 4.0597 | 32.6854
663 | 6.63 | 0 | 0 | -45 | 1910.4481 | -0.29032 | 4.0568 | 32.726
664 | 6.64 | 0 | 0 | -45 | 1912.8155 | -0.29032 | 4.0539 | 32.7665
665 | 6.65 | 0 | 0 | -45 | 1915.1812 | -0.29032 | 4.051 | 32.8071
666 | 6.66 | 0 | 0 | -45 | 1917.5452 | -0.29032 | 4.0481 | 32.8475
667 | 6.67 | 0 | 0 | -45 | 1919.9076 | -0.29032 | 4.0452 | 32.888
668 | 6.68 | 0 | 0 | -45 | 1922.2682 | -0.29032 | 4.0423 | 32.9285
669 | 6.69 | 0 | 0 | -45 | 1924.6271 | -0.29032 | 4.0394 | 32.9689
670 | 6.7 | 0 | 0 | -45 | 1926.9844 | -0.29032 | 4.0365 | 33.0092
671 | 6.71 | 0 | 0 | -45 | 1929.3399 | -0.29032 | 4.0336 | 33.0496
672 | 6.72 | 0 | 0 | -45 | 1931.6938 | -0.29032 | 4.0307 | 33.0899
673 | 6.73 | 0 | 0 | -45 | 1934.0459 | -0.29032 | 4.0278 | 33.1302
674 | 6.74 | 0 | 0 | -45 | 1936.3964 | -0.29032 | 4.0249 | 33.1705
675 | 6.75 | 0 | 0 | -45 | 1938.7452 | -0.29032 | 4.022 | 33.2107
676 | 6.76 | 0 | 0 | -45 | 1941.0923 | -0.29032 | 4.0191 | 33.2509
677 | 6.77 | 0 | 0 | -45 | 1943.4376 | -0.29032 | 4.0162 | 33.2911
678 | 6.78 | 0 | 0 | -45 | 1945.7813 | -0.29032 | 4.0133 | 33.3312
679 | 6.79 | 0 | 0 | -45 | 1948.1233 | -0.29032 | 4.0104 | 33.3714
680 | 6.8 | 0 | 0 | -45 | 1950.4636 | -0.29032 | 4.0075 | 33.4114
681 | 6.81 | 0 | 0 | -45 | 1952.8022 | -0.29032 | 4.0046 | 33.4515
682 | 6.82 | 0 | 0 | -45 | 1955.1391 | -0.29032 | 4.0017 | 33.4915
683 | 6.83 | 0 | 0 | -45 | 1957.4743 | -0.29032 | 3.9988 | 33.5315
684 | 6.84 | 0 | 0 | -45 | 1959.8078 | -0.29032 | 3.9959 | 33.5715
685 | 6.85 | 0 | 0 | -45 | 1962.1397 | -0.29032 | 3.993 | 33.6115
686 | 6.86 | 0 | 0 | -45 | 1964.4698 | -0.29032 | 3.9901 | 33.6514
687 | 6.87 | 0 | 0 | -45 | 1966.7982 | -0.29032 | 3.9872 | 33.6913
688 | 6.88 | 0 | 0 | -45 | 1969.125 | -0.29032 | 3.9842 | 33.7311
689 | 6.89 | 0 | 0 | -45 | 1971.45 | -0.29032 | 3.9813 | 33.7709
690 | 6.9 | 0 | 0 | -45 | 1973.7734 | -0.29032 | 3.9784 | 33.8107
691 | 6.91 | 0 | 0 | -45 | 1976.095 | -0.29032 | 3.9755 | 33.8505
692 | 6.92 | 0 | 0 | -45 | 1978.415 | -0.29032 | 3.9726 | 33.8902
693 | 6.93 | 0 | 0 | -45 | 1980.7332 | -0.29032 | 3.9697 | 33.93
694 | 6.94 | 0 | 0 | -45 | 1983.0498 | -0.29032 | 3.9668 | 33.9696
695 | 6.95 | 0 | 0 | -45 | 1985.3647 | -0.29032 | 3.9639 | 34.0093
696 | 6.96 | 0 | 0 | -45 | 1987.6778 | -0.29032 | 3.961 | 34.0489
697 | 6.97 | 0 | 0 | -45 | 1989.9893 | -0.29032 | 3.9581 | 34.0885
698 | 6.98 | 0 | 0 | -45 | 1992.2991 | -0.29032 | 3.9552 | 34.1281
699 | 6.99 | 0 | 0 | -45 | 1994.6072 | -0.29032 | 3.9523 | 34.1676
700 | 7 | 0 | 0 | -45 | 1996.9136 | -0.29032 | 3.9494 | 34.2071
701 | 7.01 | 0 | 0 | -45 | 1999.2183 | -0.29032 | 3.9465 | 34.2466
702 | 7.02 | 0 | 0 | -45 | 2001.5213 | -0.29032 | 3.9436 | 34.2861
703 | 7.03 | 0 | 0 | -45 | 2003.8226 | -0.29032 | 3.9407 | 34.3255
704 | 7.04 | 0 | 0 | -45 | 2006.1223 | -0.29032 | 3.9378 | 34.3649
705 | 7.05 | 0 | 0 | -45 | 2008.4202 | -0.29032 | 3.9349 | 34.4042
706 | 7.06 | 0 | 0 | -45 | 2010.7164 | -0.29032 | 3.932 | 34.4436
707 | 7.07 | 0 | 0 | -45 | 2013.011 | -0.29032 | 3.9291 | 34.4829
708 | 7.08 | 0 | 0 | -45 | 2015.3038 | -0.29032 | 3.9262 | 34.5222
709 | 7.09 | 0 | 0 | -45 | 2017.5949 | -0.29032 | 3.9233 | 34.5614
710 | 7.1 | 0 | 0 | -45 | 2019.8844 | -0.29032 | 3.9204 | 34.6006
711 | 7.11 | 0 | 0 | -45 | 2022.1722 | -0.29032 | 3.9175 | 34.6398
712 | 7.12 | 0 | 0 | -45 | 2024.4582 | -0.29032 | 3.9146 | 34.679
713 | 7.13 | 0 | 0 | -45 | 2026.7426 | -0.29032 | 3.9117 | 34.7181
714 | 7.14 | 0 | 0 | -45 | 2029.0253 | -0.29032 | 3.9088 | 34.7572
715 | 7.15 | 0 | 0 | -45 | 2031.3062 | -0.29032 | 3.9059 | 34.7963
716 | 7.16 | 0 | 0 | -45 | 2033.5855 | -0.29032 | 3.903 | 34.8353
717 | 7.17 | 0 | 0 | -45 | 2035.8631 | -0.29032 | 3.9001 | 34.8743
718 | 7.18 | 0 | 0 | -45 | 2038.139 | -0.29032 | 3.8972 | 34.9133
719 | 7.19 | 0 | 0 | -45 | 2040.4132 | -0.29032 | 3.8942 | 34.9523
720 | 7.2 | 0 | 0 | -45 | 2042.6857 | -0.29032 | 3.8913 | 34.9912
721 | 7.21 | 0 | 0 | -45 | 2044.9565 | -0.29032 | 3.8884 | 35.0301
722 | 7.22 | 0 | 0 | -45 | 2047.2256 | -0.29032 | 3.8855 | 35.069
723 | 7.23 | 0 | 0 | -45 | 2049.493 | -0.29032 | 3.8826 | 35.1078
724 | 7.24 | 0 | 0 | -45 | 2051.7588 | -0.29032 | 3.8797 | 35.1466
725 | 7.25 | 0 | 0 | -45 | 2054.0228 | -0.29032 | 3.8768 | 35.1854
726 | 7.26 | 0 | 0 | -45 | 2056.2851 | -0.29032 | 3.8739 | 35.2242
727 | 7.27 | 0 | 0 | -45 | 2058.5458 | -0.29032 | 3.871 | 35.2629
728 | 7.28 | 0 | 0 | -45 | 2060.8047 | -0.29032 | 3.8681 | 35.3016
729 | 7.29 | 0 | 0 | -45 | 2063.062 | -0.29032 | 3.8652 | 35.3403
730 | 7.3 | 0 | 0 | -45 | 2065.3175 | -0.29032 | 3.8623 | 35.3789
731 | 7.31 | 0 | 0 | -45 | 2067.5714 | -0.29032 | 3.8594 | 35.4175
732 | 7.32 | 0 | 0 | -45 | 2069.8235 | -0.29032 | 3.8565 | 35.4561
733 | 7.33 | 0 | 0 | -45 | 2072.074 | -0.29032 | 3.8536 | 35.4946
734 | 7.34 | 0 | 0 | -45 | 2074.3228 | -0.29032 | 3.8507 | 35.5331
735 | 7.35 | 0 | 0 | -45 | 2076.5699 | -0.29032 | 3.8478 | 35.5716
736 | 7.36 | 0 | 0 | -45 | 2078.8152 | -0.29032 | 3.8449 | 35.6101
737 | 7.37 | 0 | 0 | -45 | 2081.0589 | -0.29032 | 3.842 | 35.6485
738 | 7.38 | 0 | 0 | -45 | 2083.3009 | -0.29032 | 3.8391 | 35.6869
739 | 7.39 | 0 | 0 | -45 | 2085.5412 | -0.29032 | 3.8362 | 35.7253
740 | 7.4 | 0 | 0 | -45 | 2087.7798 | -0.29032 | 3.8333 | 35.7637
741 | 7.41 | 0 | 0 | -45 | 2090.0168 | -0.29032 | 3.8304 | 35.802
742 | 7.42 | 0 | 0 | -45 | 2092.252 | -0.29032 | 3.8275 | 35.8403
743 | 7.43 | 0 | 0 | -45 | 2094.4855 | -0.29032 | 3.8246 | 35.8785
744 | 7.44 | 0 | 0 | -45 | 2096.7173 | -0.29032 | 3.8217 | 35.9168
745 | 7.45 | 0 | 0 | -45 | 2098.9475 | -0.29032 | 3.8188 | 35.955
746 | 7.46 | 0 | 0 | -45 | 2101.1759 | -0.29032 | 3.8159 | 35.9931
747 | 7.47 | 0 | 0 | -45 | 2103.4026 | -0.29032 | 3.813 | 36.0313
748 | 7.48 | 0 | 0 | -45 | 2105.6277 | -0.29032 | 3.8101 | 36.0694
749 | 7.49 | 0 | 0 | -45 | 2107.851 | -0.29032 | 3.8072 | 36.1075
750 | 7.5 | 0 | 0 | -45 | 2110.0727 | -0.29032 | 3.8042 | 36.1455
751 | 7.51 | 0 | 0 | -45 | 2112.2927 | -0.29032 | 3.8013 | 36.1836
752 | 7.52 | 0 | 0 | -45 | 2114.5109 | -0.29032 | 3.7984 | 36.2216
753 | 7.53 | 0 | 0 | -45 | 2116.7275 | -0.29032 | 3.7955 | 36.2595
754 | 7.54 | 0 | 0 | -45 | 2118.9424 | -0.29032 | 3.7926 | 36.2975
755 | 7.55 | 0 | 0 | -45 | 2121.1556 | -0.29032 | 3.7897 | 36.3354
756 | 7.56 | 0 | 0 | -45 | 2123.3671 | -0.29032 | 3.7868 | 36.3733
757 | 7.57 | 0 | 0 | -45 | 2125.5769 | -0.29032 | 3.7839 | 36.4111
758 | 7.58 | 0 | 0 | -45 | 2127.785 | -0.29032 | 3.781 | 36.449
759 | 7.59 | 0 | 0 | -45 | 2129.9914 | -0.29032 | 3.7781 | 36.4868
760 | 7.6 | 0 | 0 | -45 | 2132.1961 | -0.29032 | 3.7752 | 36.5245
761 | 7.61 | 0 | 0 | -45 | 2134.3991 | -0.29032 | 3.7723 | 36.5623
762 | 7.62 | 0 | 0 | -45 | 2136.6004 | -0.29032 | 3.7694 | 36.6
763 | 7.63 | 0 | 0 | -45 | 2138.8 | -0.29032 | 3.7665 | 36.6376
764 | 7.64 | 0 | 0 | -45 | 2140.998 | -0.29032 | 3.7636 | 36.6753
765 | 7.65 | 0 | 0 | -45 | 2143.1942 | -0.29032 | 3.7607 | 36.7129
766 | 7.66 | 0 | 0 | -45 | 2145.3887 | -0.29032 | 3.7578 | 36.7505
767 | 7.67 | 0 | 0 | -45 | 2147.5816 | -0.29032 | 3.7549 | 36.7881
768 | 7.68 | 0 | 0 | -45 | 2149.7727 | -0.29032 | 3.752 | 36.8256
769 | 7.69 | 0 | 0 | -45 | 2151.9622 | -0.29032 | 3.7491 | 36.8631
770 | 7.7 | 0 | 0 | -45 | 2154.15 | -0.29032 | 3.7462 | 36.9006
771 | 7.71 | 0 | 0 | -45 | 2156.336 | -0.29032 | 3.7433 | 36.938
772 | 7.72 | 0 | 0 | -45 | 2158.5204 | -0.29032 | 3.7404 | 36.9755
773 | 7.73 | 0 | 0 | -45 | 2160.7031 | -0.29032 | 3.7375 | 37.0128
774 | 7.74 | 0 | 0 | -45 | 2162.8841 | -0.29032 | 3.7346 | 37.0502
775 | 7.75 | 0 | 0 | -45 | 2165.0633 | -0.29032 | 3.7317 | 37.0875
776 | 7.76 | 0 | 0 | -45 | 2167.2409 | -0.29032 | 3.7288 | 37.1248
777 | 7.77 | 0 | 0 | -45 | 2169.4168 | -0.29032 | 3.7259 | 37.1621
778 | 7.78 | 0 | 0 | -45 | 2171.591 | -0.29032 | 3.723 | 37.1994
779 | 7.79 | 0 | 0 | -45 | 2173.7636 | -0.29032 | 3.7201 | 37.2366
780 | 7.8 | 0 | 0 | -45 | 2175.9344 | -0.29032 | 3.7172 | 37.2738
781 | 7.81 | 0 | 0 | -45 | 2178.1035 | -0.29032 | 3.7142 | 37.3109
782 | 7.82 | 0 | 0 | -45 | 2180.2709 | -0.29032 | 3.7113 | 37.348
783 | 7.83 | 0 | 0 | -45 | 2182.4366 | -0.29032 | 3.7084 | 37.3851
784 | 7.84 | 0 | 0 | -45 | 2184.6007 | -0.29032 | 3.7055 | 37.4222
785 | 7.85 | 0 | 0 | -45 | 2186.763 | -0.29032 | 3.7026 | 37.4593
786 | 7.86 | 0 | 0 | -45 | 2188.9237 | -0.29032 | 3.6997 | 37.4963
787 | 7.87 | 0 | 0 | -45 | 2191.0826 | -0.29032 | 3.6968 | 37.5332
788 | 7.88 | 0 | 0 | -45 | 2193.2399 | -0.29032 | 3.6939 | 37.5702
789 | 7.89 | 0 | 0 | -45 | 2195.3954 | -0.29032 | 3.691 | 37.6071
790 | 7.9 | 0 | 0 | -45 | 2197.5493 | -0.29032 | 3.6881 | 37.644
791 | 7.91 | 0 | 0 | -45 | 2199.7015 | -0.29032 | 3.6852 | 37.6809
792 | 7.92 | 0 | 0 | -45 | 2201.8519 | -0.29032 | 3.6823 | 37.7177
793 | 7.93 | 0 | 0 | -45 | 2204.0007 | -0.29032 | 3.6794 | 37.7545
794 | 7.94 | 0 | 0 | -45 | 2206.1478 | -0.29032 | 3.6765 | 37.7913
795 | 7.95 | 0 | 0 | -45 | 2208.2932 | -0.29032 | 3.6736 | 37.8281
796 | 7.96 | 0 | 0 | -45 | 2210.4369 | -0.29032 | 3.6707 | 37.8648
797 | 7.97 | 0 | 0 | -45 | 2212.5789 | -0.29032 | 3.6678 | 37.9015
798 | 7.98 | 0 | 0 | -45 | 2214.7192 | -0.29032 | 3.6649 | 37.9381
799 | 7.99 | 0 | 0 | -45 | 2216.8578 | -0.29032 | 3.662 | 37.9748
800 | 8 | 0 | 0 | -45 | 2218.9947 | -0.29032 | 3.6591 | 38.0114
801 | 8.01 | 0 | 0 | -45 | 2221.13 | -0.29032 | 3.6562 | 38.048
802 | 8.02 | 0 | 0 | -45 | 2223.2635 | -0.29032 | 3.6533 | 38.0845
803 | 8.03 | 0 | 0 | -45 | 2225.3953 | -0.29032 | 3.6504 | 38.121
804 | 8.04 | 0 | 0 | -45 | 2227.5255 | -0.29032 | 3.6475 | 38.1575
805 | 8.05 | 0 | 0 | -45 | 2229.6539 | -0.29032 | 3.6446 | 38.194
806 | 8.06 | 0 | 0 | -45 | 2231.7807 | -0.29032 | 3.6417 | 38.2304
807 | 8.07 | 0 | 0 | -45 | 2233.9057 | -0.29032 | 3.6388 | 38.2668
808 | 8.08 | 0 | 0 | -45 | 2236.0291 | -0.29032 | 3.6359 | 38.3032
809 | 8.09 | 0 | 0 | -45 | 2238.1507 | -0.29032 | 3.633 | 38.3395
810 | 8.1 | 0 | 0 | -45 | 2240.2707 | -0.29032 | 3.6301 | 38.3758
811 | 8.11 | 0 | 0 | -45 | 2242.389 | -0.29032 | 3.6272 | 38.4121
812 | 8.12 | 0 | 0 | -45 | 2244.5056 | -0.29032 | 3.6242 | 38.4484
813 | 8.13 | 0 | 0 | -45 | 2246.6204 | -0.29032 | 3.6213 | 38.4846
814 | 8.14 | 0 | 0 | -45 | 2248.7336 | -0.29032 | 3.6184 | 38.5208
815 | 8.15 | 0 | 0 | -45 | 2250.8451 | -0.29032 | 3.6155 | 38.557
816 | 8.16 | 0 | 0 | -45 | 2252.9549 | -0.29032 | 3.6126 | 38.5931
817 | 8.17 | 0 | 0 | -45 | 2255.063 | -0.29032 | 3.6097 | 38.6292
818 | 8.18 | 0 | 0 | -45 | 2257.1694 | -0.29032 | 3.6068 | 38.6653
819 | 8.19 | 0 | 0 | -45 | 2259.2742 | -0.29032 | 3.6039 | 38.7014
820 | 8.2 | 0 | 0 | -45 | 2261.3772 | -0.29032 | 3.601 | 38.7374
821 | 8.21 | 0 | 0 | -45 | 2263.4785 | -0.29032 | 3.5981 | 38.7734
822 | 8.22 | 0 | 0 | -45 | 2265.5781 | -0.29032 | 3.5952 | 38.8094
823 | 8.23 | 0 | 0 | -45 | 2267.6761 | -0.29032 | 3.5923 | 38.8453
824 | 8.24 | 0 | 0 | -45 | 2269.7723 | -0.29032 | 3.5894 | 38.8812
825 | 8.25 | 0 | 0 | -45 | 2271.8669 | -0.29032 | 3.5865 | 38.9171
826 | 8.26 | 0 | 0 | -45 | 2273.9597 | -0.29032 | 3.5836 | 38.9529
827 | 8.27 | 0 | 0 | -45 | 2276.0509 | -0.29032 | 3.5807 | 38.9888
828 | 8.28 | 0 | 0 | -45 | 2278.1403 | -0.29032 | 3.5778 | 39.0245
829 | 8.29 | 0 | 0 | -45 | 2280.2281 | -0.29032 | 3.5749 | 39.0603
830 | 8.3 | 0 | 0 | -45 | 2282.3142 | -0.29032 | 3.572 | 39.096
831 | 8.31 | 0 | 0 | -45 | 2284.3986 | -0.29032 | 3.5691 | 39.1317
832 | 8.32 | 0 | 0 | -45 | 2286.4812 | -0.29032 | 3.5662 | 39.1674
833 | 8.33 | 0 | 0 | -45 | 2288.5622 | -0.29032 | 3.5633 | 39.2031
834 | 8.34 | 0 | 0 | -45 | 2290.6415 | -0.29032 | 3.5604 | 39.2387
835 | 8.35 | 0 | 0 | -45 | 2292.7191 | -0.29032 | 3.5575 | 39.2743
836 | 8.36 | 0 | 0 | -45 | 2294.795 | -0.29032 | 3.5546 | 39.3098
837 | 8.37 | 0 | 0 | -45 | 2296.8692 | -0.29032 | 3.5517 | 39.3454
838 | 8.38 | 0 | 0 | -45 | 2298.9417 | -0.29032 | 3.5488 | 39.3809
839 | 8.39 | 0 | 0 | -45 | 2301.0126 | -0.29032 | 3.5459 | 39.4163
840 | 8.4 | 0 | 0 | -45 | 2303.0817 | -0.29032 | 3.543 | 39.4518
841 | 8.41 | 0 | 0 | -45 | 2305.1491 | -0.29032 | 3.5401 | 39.4872
842 | 8.42 | 0 | 0 | -45 | 2307.2149 | -0.29032 | 3.5372 | 39.5226
843 | 8.43 | 0 | 0 | -45 | 2309.2789 | -0.29032 | 3.5342 | 39.5579
844 | 8.44 | 0 | 0 | -45 | 2311.3412 | -0.29032 | 3.5313 | 39.5933
845 | 8.45 | 0 | 0 | -45 | 2313.4019 | -0.29032 | 3.5284 | 39.6286
846 | 8.46 | 0 | 0 | -45 | 2315.4608 | -0.29032 | 3.5255 | 39.6638
847 | 8.47 | 0 | 0 | -45 | 2317.5181 | -0.29032 | 3.5226 | 39.6991
848 | 8.48 | 0 | 0 | -45 | 2319.5737 | -0.29032 | 3.5197 | 39.7343
849 | 8.49 | 0 | 0 | -45 | 2321.6275 | -0.29032 | 3.5168 | 39.7695
850 | 8.5 | 0 | 0 | -45 | 2323.6797 | -0.29032 | 3.5139 | 39.8046
851 | 8.51 | 0 | 0 | -45 | 2325.7302 | -0.29032 | 3.511 | 39.8398
852 | 8.52 | 0 | 0 | -45 | 2327.779 | -0.29032 | 3.5081 | 39.8749
853 | 8.53 | 0 | 0 | -45 | 2329.8261 | -0.29032 | 3.5052 | 39.9099
854 | 8.54 | 0 | 0 | -45 | 2331.8715 | -0.29032 | 3.5023 | 39.945
855 | 8.55 | 0 | 0 | -45 | 2333.9152 | -0.29032 | 3.4994 | 39.98
856 | 8.56 | 0 | 0 | -45 | 2335.9572 | -0.29032 | 3.4965 | 40.0149
857 | 8.57 | 0 | 0 | -45 | 2337.9975 | -0.29032 | 3.4936 | 40.0499
858 | 8.58 | 0 | 0 | -45 | 2340.0361 | -0.29032 | 3.4907 | 40.0848
859 | 8.59 | 0 | 0 | -45 | 2342.073 | -0.29032 | 3.4878 | 40.1197
860 | 8.6 | 0 | 0 | -45 | 2344.1083 | -0.29032 | 3.4849 | 40.1546
861 | 8.61 | 0 | 0 | -45 | 2346.1418 | -0.29032 | 3.482 | 40.1894
862 | 8.62 | 0 | 0 | -45 | 2348.1736 | -0.29032 | 3.4791 | 40.2242
863 | 8.63 | 0 | 0 | -45 | 2350.2038 | -0.29032 | 3.4762 | 40.259
864 | 8.64 | 0 | 0 | -45 | 2352.2322 | -0.29032 | 3.4733 | 40.2937
865 | 8.65 | 0 | 0 | -45 | 2354.259 | -0.29032 | 3.4704 | 40.3285
866 | 8.66 | 0 | 0 | -45 | 2356.2841 | -0.29032 | 3.4675 | 40.3631
867 | 8.67 | 0 | 0 | -45 | 2358.3074 | -0.29032 | 3.4646 | 40.3978
868 | 8.68 | 0 | 0 | -45 | 2360.3291 | -0.29032 | 3.4617 | 40.4324
869 | 8.69 | 0 | 0 | -45 | 2362.3491 | -0.29032 | 3.4588 | 40.467
870 | 8.7 | 0 | 0 | -45 | 2364.3673 | -0.29032 | 3.4559 | 40.5016
871 | 8.71 | 0 | 0 | -45 | 2366.3839 | -0.29032 | 3.453 | 40.5362
872 | 8.72 | 0 | 0 | -45 | 2368.3988 | -0.29032 | 3.4501 | 40.5707
873 | 8.73 | 0 | 0 | -45 | 2370.412 | -0.29032 | 3.4472 | 40.6052
874 | 8.74 | 0 | 0 | -45 | 2372.4235 | -0.29032 | 3.4442 | 40.6396
875 | 8.75 | 0 | 0 | -45 | 2374.4333 | -0.29032 | 3.4413 | 40.674
876 | 8.76 | 0 | 0 | -45 | 2376.4414 | -0.29032 | 3.4384 | 40.7084
877 | 8.77 | 0 | 0 | -45 | 2378.4479 | -0.29032 | 3.4355 | 40.7428
878 | 8.78 | 0 | 0 | -45 | 2380.4526 | -0.29032 | 3.4326 | 40.7772
879 | 8.79 | 0 | 0 | -45 | 2382.4556 | -0.29032 | 3.4297 | 40.8115
880 | 8.8 | 0 | 0 | -45 | 2384.4569 | -0.29032 | 3.4268 | 40.8457
881 | 8.81 | 0 | 0 | -45 | 2386.4566 | -0.29032 | 3.4239 | 40.88
882 | 8.82 | 0 | 0 | -45 | 2388.4545 | -0.29032 | 3.421 | 40.9142
883 | 8.83 | 0 | 0 | -45 | 2390.4508 | -0.29032 | 3.4181 | 40.9484
884 | 8.84 | 0 | 0 | -45 | 2392.4453 | -0.29032 | 3.4152 | 40.9826
885 | 8.85 | 0 | 0 | -45 | 2394.4382 | -0.29032 | 3.4123 | 41.0167
886 | 8.86 | 0 | 0 | -45 | 2396.4293 | -0.29032 | 3.4094 | 41.0508
887 | 8.87 | 0 | 0 | -45 | 2398.4188 | -0.29032 | 3.4065 | 41.0849
888 | 8.88 | 0 | 0 | -45 | 2400.4066 | -0.29032 | 3.4036 | 41.119
889 | 8.89 | 0 | 0 | -45 | 2402.3927 | -0.29032 | 3.4007 | 41.153
890 | 8.9 | 0 | 0 | -45 | 2404.377 | -0.29032 | 3.3978 | 41.187
891 | 8.91 | 0 | 0 | -45 | 2406.3597 | -0.29032 | 3.3949 | 41.2209
892 | 8.92 | 0 | 0 | -45 | 2408.3407 | -0.29032 | 3.392 | 41.2549
893 | 8.93 | 0 | 0 | -45 | 2410.32 | -0.29032 | 3.3891 | 41.2888
894 | 8.94 | 0 | 0 | -45 | 2412.2976 | -0.29032 | 3.3862 | 41.3227
895 | 8.95 | 0 | 0 | -45 | 2414.2735 | -0.29032 | 3.3833 | 41.3565
896 | 8.96 | 0 | 0 | -45 | 2416.2478 | -0.29032 | 3.3804 | 41.3903
897 | 8.97 | 0 | 0 | -45 | 2418.2203 | -0.29032 | 3.3775 | 41.4241
898 | 8.98 | 0 | 0 | -45 | 2420.1911 | -0.29032 | 3.3746 | 41.4579
899 | 8.99 | 0 | 0 | -45 | 2422.1602 | -0.29032 | 3.3717 | 41.4916
900 | 9 | 0 | 0 | -45 | 2424.1277 | -0.29032 | 3.3688 | 41.5253
901 | 9.01 | 0 | 0 | -45 | 2426.0934 | -0.29032 | 3.3659 | 41.559
902 | 9.02 | 0 | 0 | -45 | 2428.0575 | -0.29032 | 3.363 | 41.5926
903 | 9.03 | 0 | 0 | -45 | 2430.0198 | -0.29032 | 3.3601 | 41.6262
904 | 9.04 | 0 | 0 | -45 | 2431.9805 | -0.29032 | 3.3572 | 41.6598
905 | 9.05 | 0 | 0 | -45 | 2433.9394 | -0.29032 | 3.3542 | 41.6934
906 | 9.06 | 0 | 0 | -45 | 2435.8967 | -0.29032 | 3.3513 | 41.7269
907 | 9.07 | 0 | 0 | -45 | 2437.8523 | -0.29032 | 3.3484 | 41.7604
908 | 9.08 | 0 | 0 | -45 | 2439.8061 | -0.29032 | 3.3455 | 41.7939
909 | 9.09 | 0 | 0 | -45 | 2441.7583 | -0.29032 | 3.3426 | 41.8273
910 | 9.1 | 0 | 0 | -45 | 2443.7088 | -0.29032 | 3.3397 | 41.8607
911 | 9.11 | 0 | 0 | -45 | 2445.6576 | -0.29032 | 3.3368 | 41.8941
912 | 9.12 | 0 | 0 | -45 | 2447.6047 | -0.29032 | 3.3339 | 41.9275
913 | 9.13 | 0 | 0 | -45 | 2449.5501 | -0.29032 | 3.331 | 41.9608
914 | 9.14 | 0 | 0 | -45 | 2451.4938 | -0.29032 | 3.3281 | 41.9941
915 | 9.15 | 0 | 0 | -45 | 2453.4358 | -0.29032 | 3.3252 | 42.0274
916 | 9.16 | 0 | 0 | -45 | 2455.3761 | -0.29032 | 3.3223 | 42.0606
917 | 9.17 | 0 | 0 | -45 | 2457.3148 | -0.29032 | 3.3194 | 42.0938
918 | 9.18 | 0 | 0 | -45 | 2459.2517 | -0.29032 | 3.3165 | 42.127
919 | 9.19 | 0 | 0 | -45 | 2461.1869 | -0.29032 | 3.3136 | 42.1601
920 | 9.2 | 0 | 0 | -45 | 2463.1205 | -0.29032 | 3.3107 | 42.1933
921 | 9.21 | 0 | 0 | -45 | 2465.0523 | -0.29032 | 3.3078 | 42.2263
922 | 9.22 | 0 | 0 | -45 | 2466.9825 | -0.29032 | 3.3049 | 42.2594
923 | 9.23 | 0 | 0 | -45 | 2468.9109 | -0.29032 | 3.302 | 42.2924
924 | 9.24 | 0 | 0 | -45 | 2470.8377 | -0.29032 | 3.2991 | 42.3254
925 | 9.25 | 0 | 0 | -45 | 2472.7627 | -0.29032 | 3.2962 | 42.3584
926 | 9.26 | 0 | 0 | -45 | 2474.6861 | -0.29032 | 3.2933 | 42.3914
927 | 9.27 | 0 | 0 | -45 | 2476.6078 | -0.29032 | 3.2904 | 42.4243
928 | 9.28 | 0 | 0 | -45 | 2478.5278 | -0.29032 | 3.2875 | 42.4572
929 | 9.29 | 0 | 0 | -45 | 2480.4461 | -0.29032 | 3.2846 | 42.49
930 | 9.3 | 0 | 0 | -45 | 2482.3626 | -0.29032 | 3.2817 | 42.5229
931 | 9.31 | 0 | 0 | -45 | 2484.2775 | -0.29032 | 3.2788 | 42.5557
932 | 9.32 | 0 | 0 | -45 | 2486.1907 | -0.29032 | 3.2759 | 42.5884
933 | 9.33 | 0 | 0 | -45 | 2488.1022 | -0.29032 | 3.273 | 42.6212
934 | 9.34 | 0 | 0 | -45 | 2490.0121 | -0.29032 | 3.2701 | 42.6539
935 | 9.35 | 0 | 0 | -45 | 2491.9202 | -0.29032 | 3.2672 | 42.6866
936 | 9.36 | 0 | 0 | -45 | 2493.8266 | -0.29032 | 3.2642 | 42.7192
937 | 9.37 | 0 | 0 | -45 | 2495.7313 | -0.29032 | 3.2613 | 42.7519
938 | 9.38 | 0 | 0 | -45 | 2497.6344 | -0.29032 | 3.2584 | 42.7845
939 | 9.39 | 0 | 0 | -45 | 2499.5357 | -0.29032 | 3.2555 | 42.817
940 | 9.4 | 0 | 0 | -45 | 2501.4353 | -0.29032 | 3.2526 | 42.8496
941 | 9.41 | 0 | 0 | -45 | 2503.3333 | -0.29032 | 3.2497 | 42.8821
942 | 9.42 | 0 | 0 | -45 | 2505.2295 | -0.29032 | 3.2468 | 42.9146
943 | 9.43 | 0 | 0 | -45 | 2507.1241 | -0.29032 | 3.2439 | 42.947
944 | 9.44 | 0 | 0 | -45 | 2509.017 | -0.29032 | 3.241 | 42.9795
945 | 9.45 | 0 | 0 | -45 | 2510.9081 | -0.29032 | 3.2381 | 43.0119
946 | 9.46 | 0 | 0 | -45 | 2512.7976 | -0.29032 | 3.2352 | 43.0442
947 | 9.47 | 0 | 0 | -45 | 2514.6854 | -0.29032 | 3.2323 | 43.0766
948 | 9.48 | 0 | 0 | -45 | 2516.5715 | -0.29032 | 3.2294 | 43.1089
949 | 9.49 | 0 | 0 | -45 | 2518.4559 | -0.29032 | 3.2265 | 43.1411
950 | 9.5 | 0 | 0 | -45 | 2520.3386 | -0.29032 | 3.2236 | 43.1734
951 | 9.51 | 0 | 0 | -45 | 2522.2196 | -0.29032 | 3.2207 | 43.2056
952 | 9.52 | 0 | 0 | -45 | 2524.0989 | -0.29032 | 3.2178 | 43.2378
953 | 9.53 | 0 | 0 | -45 | 2525.9765 | -0.29032 | 3.2149 | 43.27
954 | 9.54 | 0 | 0 | -45 | 2527.8524 | -0.29032 | 3.212 | 43.3021
955 | 9.55 | 0 | 0 | -45 | 2529.7266 | -0.29032 | 3.2091 | 43.3342
956 | 9.56 | 0 | 0 | -45 | 2531.5991 | -0.29032 | 3.2062 | 43.3663
957 | 9.57 | 0 | 0 | -45 | 2533.47 | -0.29032 | 3.2033 | 43.3983
958 | 9.58 | 0 | 0 | -45 | 2535.3391 | -0.29032 | 3.2004 | 43.4304
959 | 9.59 | 0 | 0 | -45 | 2537.2065 | -0.29032 | 3.1975 | 43.4623
960 | 9.6 | 0 | 0 | -45 | 2539.0723 | -0.29032 | 3.1946 | 43.4943
961 | 9.61 | 0 | 0 | -45 | 2540.9363 | -0.29032 | 3.1917 | 43.5262
962 | 9.62 | 0 | 0 | -45 | 2542.7987 | -0.29032 | 3.1888 | 43.5581
963 | 9.63 | 0 | 0 | -45 | 2544.6594 | -0.29032 | 3.1859 | 43.59
964 | 9.64 | 0 | 0 | -45 | 2546.5183 | -0.29032 | 3.183 | 43.6219
965 | 9.65 | 0 | 0 | -45 | 2548.3756 | -0.29032 | 3.1801 | 43.6537
966 | 9.66 | 0 | 0 | -45 | 2550.2312 | -0.29032 | 3.1772 | 43.6855
967 | 9.67 | 0 | 0 | -45 | 2552.0851 | -0.29032 | 3.1742 | 43.7172
968 | 9.68 | 0 | 0 | -45 | 2553.9372 | -0.29032 | 3.1713 | 43.7489
969 | 9.69 | 0 | 0 | -45 | 2555.7877 | -0.29032 | 3.1684 | 43.7806
970 | 9.7 | 0 | 0 | -45 | 2557.6365 | -0.29032 | 3.1655 | 43.8123
971 | 9.71 | 0 | 0 | -45 | 2559.4836 | -0.29032 | 3.1626 | 43.844
972 | 9.72 | 0 | 0 | -45 | 2561.329 | -0.29032 | 3.1597 | 43.8756
973 | 9.73 | 0 | 0 | -45 | 2563.1728 | -0.29032 | 3.1568 | 43.9071
974 | 9.74 | 0 | 0 | -45 | 2565.0148 | -0.29032 | 3.1539 | 43.9387
975 | 9.75 | 0 | 0 | -45 | 2566.8551 | -0.29032 | 3.151 | 43.9702
976 | 9.76 | 0 | 0 | -45 | 2568.6937 | -0.29032 | 3.1481 | 44.0017
977 | 9.77 | 0 | 0 | -45 | 2570.5307 | -0.29032 | 3.1452 | 44.0332
978 | 9.78 | 0 | 0 | -45 | 2572.3659 | -0.29032 | 3.1423 | 44.0646
979 | 9.79 | 0 | 0 | -45 | 2574.1995 | -0.29032 | 3.1394 | 44.096
980 | 9.8 | 0 | 0 | -45 | 2576.0313 | -0.29032 | 3.1365 | 44.1274
981 | 9.81 | 0 | 0 | -45 | 2577.8615 | -0.29032 | 3.1336 | 44.1588
982 | 9.82 | 0 | 0 | -45 | 2579.6899 | -0.29032 | 3.1307 | 44.1901
983 | 9.83 | 0 | 0 | -45 | 2581.5167 | -0.29032 | 3.1278 | 44.2214
984 | 9.84 | 0 | 0 | -45 | 2583.3418 | -0.29032 | 3.1249 | 44.2526
985 | 9.85 | 0 | 0 | -45 | 2585.1651 | -0.29032 | 3.122 | 44.2839
986 | 9.86 | 0 | 0 | -45 | 2586.9868 | -0.29032 | 3.1191 | 44.3151
987 | 9.87 | 0 | 0 | -45 | 2588.8068 | -0.29032 | 3.1162 | 44.3463
988 | 9.88 | 0 | 0 | -45 | 2590.6251 | -0.29032 | 3.1133 | 44.3774
989 | 9.89 | 0 | 0 | -45 | 2592.4417 | -0.29032 | 3.1104 | 44.4085
990 | 9.9 | 0 | 0 | -45 | 2594.2566 | -0.29032 | 3.1075 | 44.4396
991 | 9.91 | 0 | 0 | -45 | 2596.0698 | -0.29032 | 3.1046 | 44.4707
992 | 9.92 | 0 | 0 | -45 | 2597.8813 | -0.29032 | 3.1017 | 44.5017
993 | 9.93 | 0 | 0 | -45 | 2599.6911 | -0.29032 | 3.0988 | 44.5327
994 | 9.94 | 0 | 0 | -45 | 2601.4993 | -0.29032 | 3.0959 | 44.5637
995 | 9.95 | 0 | 0 | -45 | 2603.3057 | -0.29032 | 3.093 | 44.5946
996 | 9.96 | 0 | 0 | -45 | 2605.1104 | -0.29032 | 3.0901 | 44.6255
997 | 9.97 | 0 | 0 | -45 | 2606.9134 | -0.29032 | 3.0872 | 44.6564
998 | 9.98 | 0 | 0 | -45 | 2608.7148 | -0.29032 | 3.0842 | 44.6873
999 | 9.99 | 0 | 0 | -45 | 2610.5144 | -0.29032 | 3.0813 | 44.7181
1000 | 10 | 0 | 0 | -45 | 2612.3124 | -0.29032 | 3.0784 | 44.7489
1001 | 10.01 | 0 | 0 | -45 | 2614.1087 | -0.29032 | 3.0755 | 44.7797
1002 | 10.02 | 0 | 0 | -45 | 2615.9032 | -0.29032 | 3.0726 | 44.8104
1003 | 10.03 | 0 | 0 | -45 | 2617.6961 | -0.29032 | 3.0697 | 44.8411
1004 | 10.04 | 0 | 0 | -45 | 2619.4873 | -0.29032 | 3.0668 | 44.8718
1005 | 10.05 | 0 | 0 | -45 | 2621.2767 | -0.29032 | 3.0639 | 44.9025
1006 | 10.06 | 0 | 0 | -45 | 2623.0645 | -0.29032 | 3.061 | 44.9331
1007 | 10.07 | 0 | 0 | -45 | 2624.8506 | -0.29032 | 3.0581 | 44.9637
1008 | 10.08 | 0 | 0 | -45 | 2626.635 | -0.29032 | 3.0552 | 44.9943
1009 | 10.09 | 0 | 0 | -45 | 2628.4177 | -0.29032 | 3.0523 | 45.0248
1010 | 10.1 | 0 | 0 | -45 | 2630.1987 | -0.29032 | 3.0494 | 45.0553
1011 | 10.11 | 0 | 0 | -45 | 2631.978 | -0.29032 | 3.0465 | 45.0858
1012 | 10.12 | 0 | 0 | -45 | 2633.7556 | -0.29032 | 3.0436 | 45.1162
1013 | 10.13 | 0 | 0 | -45 | 2635.5316 | -0.29032 | 3.0407 | 45.1467
1014 | 10.14 | 0 | 0 | -45 | 2637.3058 | -0.29032 | 3.0378 | 45.177
1015 | 10.15 | 0 | 0 | -45 | 2639.0783 | -0.29032 | 3.0349 | 45.2074
1016 | 10.16 | 0 | 0 | -45 | 2640.8492 | -0.29032 | 3.032 | 45.2377
1017 | 10.17 | 0 | 0 | -45 | 2642.6183 | -0.29032 | 3.0291 | 45.2681
1018 | 10.18 | 0 | 0 | -45 | 2644.3857 | -0.29032 | 3.0262 | 45.2983
1019 | 10.19 | 0 | 0 | -45 | 2646.1515 | -0.29032 | 3.0233 | 45.3286
1020 | 10.2 | 0 | 0 | -45 | 2647.9156 | -0.29032 | 3.0204 | 45.3588
1021 | 10.21 | 0 | 0 | -45 | 2649.6779 | -0.29032 | 3.0175 | 45.389
1022 | 10.22 | 0 | 0 | -45 | 2651.4386 | -0.29032 | 3.0146 | 45.4191
1023 | 10.23 | 0 | 0 | -45 | 2653.1976 | -0.29032 | 3.0117 | 45.4493
1024 | 10.24 | 0 | 0 | -45 | 2654.9548 | -0.29032 | 3.0088 | 45.4794
1025 | 10.25 | 0 | 0 | -45 | 2656.7104 | -0.29032 | 3.0059 | 45.5094
1026 | 10.26 | 0 | 0 | -45 | 2658.4643 | -0.29032 | 3.003 | 45.5395
1027 | 10.27 | 0 | 0 | -45 | 2660.2165 | -0.29032 | 3.0001 | 45.5695
1028 | 10.28 | 0 | 0 | -45 | 2661.967 | -0.29032 | 2.9972 | 45.5995
1029 | 10.29 | 0 | 0 | -45 | 2663.7158 | -0.29032 | 2.9942 | 45.6295
1030 | 10.3 | 0 | 0 | -45 | 2665.4629 | -0.29032 | 2.9913 | 45.6594
1031 | 10.31 | 0 | 0 | -45 | 2667.2083 | -0.29032 | 2.9884 | 45.6893
1032 | 10.32 | 0 | 0 | -45 | 2668.9521 | -0.29032 | 2.9855 | 45.7191
1033 | 10.33 | 0 | 0 | -45 | 2670.6941 | -0.29032 | 2.9826 | 45.749
1034 | 10.34 | 0 | 0 | -45 | 2672.4344 | -0.29032 | 2.9797 | 45.7788
1035 | 10.35 | 0 | 0 | -45 | 2674.173 | -0.29032 | 2.9768 | 45.8086
1036 | 10.36 | 0 | 0 | -45 | 2675.91 | -0.29032 | 2.9739 | 45.8383
1037 | 10.37 | 0 | 0 | -45 | 2677.6452 | -0.29032 | 2.971 | 45.8681
1038 | 10.38 | 0 | 0 | -45 | 2679.3788 | -0.29032 | 2.9681 | 45.8978
1039 | 10.39 | 0 | 0 | -45 | 2681.1106 | -0.29032 | 2.9652 | 45.9274
1040 | 10.4 | 0 | 0 | -45 | 2682.8408 | -0.29032 | 2.9623 | 45.9571
1041 | 10.41 | 0 | 0 | -45 | 2684.5693 | -0.29032 | 2.9594 | 45.9867
1042 | 10.42 | 0 | 0 | -45 | 2686.296 | -0.29032 | 2.9565 | 46.0163
1043 | 10.43 | 0 | 0 | -45 | 2688.0211 | -0.29032 | 2.9536 | 46.0458
1044 | 10.44 | 0 | 0 | -45 | 2689.7445 | -0.29032 | 2.9507 | 46.0753
1045 | 10.45 | 0 | 0 | -45 | 2691.4662 | -0.29032 | 2.9478 | 46.1048
1046 | 10.46 | 0 | 0 | -45 | 2693.1862 | -0.29032 | 2.9449 | 46.1343
1047 | 10.47 | 0 | 0 | -45 | 2694.9045 | -0.29032 | 2.942 | 46.1637
1048 | 10.48 | 0 | 0 | -45 | 2696.6211 | -0.29032 | 2.9391 | 46.1931
1049 | 10.49 | 0 | 0 | -45 | 2698.336 | -0.29032 | 2.9362 | 46.2225
1050 | 10.5 | 0 | 0 | -45 | 2700.0492 | -0.29032 | 2.9333 | 46.2518
1051 | 10.51 | 0 | 0 | -45 | 2701.7607 | -0.29032 | 2.9304 | 46.2812
1052 | 10.52 | 0 | 0 | -45 | 2703.4705 | -0.29032 | 2.9275 | 46.3105
1053 | 10.53 | 0 | 0 | -45 | 2705.1787 | -0.29032 | 2.9246 | 46.3397
1054 | 10.54 | 0 | 0 | -45 | 2706.8851 | -0.29032 | 2.9217 | 46.3689
1055 | 10.55 | 0 | 0 | -45 | 2708.5898 | -0.29032 | 2.9188 | 46.3981
1056 | 10.56 | 0 | 0 | -45 | 2710.2929 | -0.29032 | 2.9159 | 46.4273
1057 | 10.57 | 0 | 0 | -45 | 2711.9942 | -0.29032 | 2.913 | 46.4565
1058 | 10.58 | 0 | 0 | -45 | 2713.6939 | -0.29032 | 2.9101 | 46.4856
1059 | 10.59 | 0 | 0 | -45 | 2715.3918 | -0.29032 | 2.9072 | 46.5147
1060 | 10.6 | 0 | 0 | -45 | 2717.0881 | -0.29032 | 2.9042 | 46.5437
1061 | 10.61 | 0 | 0 | -45 | 2718.7827 | -0.29032 | 2.9013 | 46.5727
1062 | 10.62 | 0 | 0 | -45 | 2720.4755 | -0.29032 | 2.8984 | 46.6017
1063 | 10.63 | 0 | 0 | -45 | 2722.1667 | -0.29032 | 2.8955 | 46.6307
1064 | 10.64 | 0 | 0 | -45 | 2723.8562 | -0.29032 | 2.8926 | 46.6597
1065 | 10.65 | 0 | 0 | -45 | 2725.544 | -0.29032 | 2.8897 | 46.6886
1066 | 10.66 | 0 | 0 | -45 | 2727.2301 | -0.29032 | 2.8868 | 46.7175
1067 | 10.67 | 0 | 0 | -45 | 2728.9145 | -0.29032 | 2.8839 | 46.7463
1068 | 10.68 | 0 | 0 | -45 | 2730.5972 | -0.29032 | 2.881 | 46.7751
1069 | 10.69 | 0 | 0 | -45 | 2732.2782 | -0.29032 | 2.8781 | 46.8039
1070 | 10.7 | 0 | 0 | -45 | 2733.9575 | -0.29032 | 2.8752 | 46.8327
1071 | 10.71 | 0 | 0 | -45 | 2735.6352 | -0.29032 | 2.8723 | 46.8614
1072 | 10.72 | 0 | 0 | -45 | 2737.3111 | -0.29032 | 2.8694 | 46.8901
1073 | 10.73 | 0 | 0 | -45 | 2738.9853 | -0.29032 | 2.8665 | 46.9188
1074 | 10.74 | 0 | 0 | -45 | 2740.6578 | -0.29032 | 2.8636 | 46.9475
1075 | 10.75 | 0 | 0 | -45 | 2742.3287 | -0.29032 | 2.8607 | 46.9761
1076 | 10.76 | 0 | 0 | -45 | 2743.9978 | -0.29032 | 2.8578 | 47.0047
1077 | 10.77 | 0 | 0 | -45 | 2745.6653 | -0.29032 | 2.8549 | 47.0332
1078 | 10.78 | 0 | 0 | -45 | 2747.331 | -0.29032 | 2.852 | 47.0618
1079 | 10.79 | 0 | 0 | -45 | 2748.9951 | -0.29032 | 2.8491 | 47.0903
1080 | 10.8 | 0 | 0 | -45 | 2750.6575 | -0.29032 | 2.8462 | 47.1188
1081 | 10.81 | 0 | 0 | -45 | 2752.3182 | -0.29032 | 2.8433 | 47.1472
1082 | 10.82 | 0 | 0 | -45 | 2753.9771 | -0.29032 | 2.8404 | 47.1756
1083 | 10.83 | 0 | 0 | -45 | 2755.6344 | -0.29032 | 2.8375 | 47.204
1084 | 10.84 | 0 | 0 | -45 | 2757.29 | -0.29032 | 2.8346 | 47.2324
1085 | 10.85 | 0 | 0 | -45 | 2758.9439 | -0.29032 | 2.8317 | 47.2607
1086 | 10.86 | 0 | 0 | -45 | 2760.5961 | -0.29032 | 2.8288 | 47.289
1087 | 10.87 | 0 | 0 | -45 | 2762.2466 | -0.29032 | 2.8259 | 47.3173
1088 | 10.88 | 0 | 0 | -45 | 2763.8954 | -0.29032 | 2.823 | 47.3455
1089 | 10.89 | 0 | 0 | -45 | 2765.5425 | -0.29032 | 2.8201 | 47.3737
1090 | 10.9 | 0 | 0 | -45 | 2767.1879 | -0.29032 | 2.8172 | 47.4019
1091 | 10.91 | 0 | 0 | -45 | 2768.8317 | -0.29032 | 2.8142 | 47.4301
1092 | 10.92 | 0 | 0 | -45 | 2770.4737 | -0.29032 | 2.8113 | 47.4582
1093 | 10.93 | 0 | 0 | -45 | 2772.114 | -0.29032 | 2.8084 | 47.4863
1094 | 10.94 | 0 | 0 | -45 | 2773.7527 | -0.29032 | 2.8055 | 47.5144
1095 | 10.95 | 0 | 0 | -45 | 2775.3896 | -0.29032 | 2.8026 | 47.5424
1096 | 10.96 | 0 | 0 | -45 | 2777.0249 | -0.29032 | 2.7997 | 47.5704
1097 | 10.97 | 0 | 0 | -45 | 2778.6584 | -0.29032 | 2.7968 | 47.5984
1098 | 10.98 | 0 | 0 | -45 | 2780.2903 | -0.29032 | 2.7939 | 47.6264
1099 | 10.99 | 0 | 0 | -45 | 2781.9205 | -0.29032 | 2.791 | 47.6543
1100 | 11 | 0 | 0 | -45 | 2783.5489 | -0.29032 | 2.7881 | 47.6822
1101 | 11.01 | 0 | 0 | -45 | 2785.1757 | -0.29032 | 2.7852 | 47.7101
1102 | 11.02 | 0 | 0 | -45 | 2786.8008 | -0.29032 | 2.7823 | 47.7379
1103 | 11.03 | 0 | 0 | -45 | 2788.4242 | -0.29032 | 2.7794 | 47.7657
1104 | 11.04 | 0 | 0 | -45 | 2790.0459 | -0.29032 | 2.7765 | 47.7935
1105 | 11.05 | 0 | 0 | -45 | 2791.6659 | -0.29032 | 2.7736 | 47.8212
1106 | 11.06 | 0 | 0 | -45 | 2793.2842 | -0.29032 | 2.7707 | 47.849
1107 | 11.07 | 0 | 0 | -45 | 2794.9008 | -0.29032 | 2.7678 | 47.8767
1108 | 11.08 | 0 | 0 | -45 | 2796.5157 | -0.29032 | 2.7649 | 47.9043
1109 | 11.09 | 0 | 0 | -45 | 2798.1289 | -0.29032 | 2.762 | 47.9319
1110 | 11.1 | 0 | 0 | -45 | 2799.7404 | -0.29032 | 2.7591 | 47.9596
1111 | 11.11 | 0 | 0 | -45 | 2801.3503 | -0.29032 | 2.7562 | 47.9871
1112 | 11.12 | 0 | 0 | -45 | 2802.9584 | -0.29032 | 2.7533 | 48.0147
1113 | 11.13 | 0 | 0 | -45 | 2804.5648 | -0.29032 | 2.7504 | 48.0422
1114 | 11.14 | 0 | 0 | -45 | 2806.1696 | -0.29032 | 2.7475 | 48.0697
1115 | 11.15 | 0 | 0 | -45 | 2807.7726 | -0.29032 | 2.7446 | 48.0971
1116 | 11.16 | 0 | 0 | -45 | 2809.374 | -0.29032 | 2.7417 | 48.1246
1117 | 11.17 | 0 | 0 | -45 | 2810.9736 | -0.29032 | 2.7388 | 48.152
1118 | 11.18 | 0 | 0 | -45 | 2812.5716 | -0.29032 | 2.7359 | 48.1794
1119 | 11.19 | 0 | 0 | -45 | 2814.1679 | -0.29032 | 2.733 | 48.2067
1120 | 11.2 | 0 | 0 | -45 | 2815.7625 | -0.29032 | 2.7301 | 48.234
1121 | 11.21 | 0 | 0 | -45 | 2817.3553 | -0.29032 | 2.7272 | 48.2613
1122 | 11.22 | 0 | 0 | -45 | 2818.9465 | -0.29032 | 2.7242 | 48.2886
1123 | 11.23 | 0 | 0 | -45 | 2820.536 | -0.29032 | 2.7213 | 48.3158
1124 | 11.24 | 0 | 0 | -45 | 2822.1238 | -0.29032 | 2.7184 | 48.343
1125 | 11.25 | 0 | 0 | -45 | 2823.7099 | -0.29032 | 2.7155 | 48.3702
1126 | 11.26 | 0 | 0 | -45 | 2825.2943 | -0.29032 | 2.7126 | 48.3973
1127 | 11.27 | 0 | 0 | -45 | 2826.877 | -0.29032 | 2.7097 | 48.4244
1128 | 11.28 | 0 | 0 | -45 | 2828.458 | -0.29032 | 2.7068 | 48.4515
1129 | 11.29 | 0 | 0 | -45 | 2830.0374 | -0.29032 | 2.7039 | 48.4785
1130 | 11.3 | 0 | 0 | -45 | 2831.615 | -0.29032 | 2.701 | 48.5056
1131 | 11.31 | 0 | 0 | -45 | 2833.1909 | -0.29032 | 2.6981 | 48.5326
1132 | 11.32 | 0 | 0 | -45 | 2834.7652 | -0.29032 | 2.6952 | 48.5595
1133 | 11.33 | 0 | 0 | -45 | 2836.3377 | -0.29032 | 2.6923 | 48.5865
1134 | 11.34 | 0 | 0 | -45 | 2837.9086 | -0.29032 | 2.6894 | 48.6134
1135 | 11.35 | 0 | 0 | -45 | 2839.4777 | -0.29032 | 2.6865 | 48.6403
1136 | 11.36 | 0 | 0 | -45 | 2841.0452 | -0.29032 | 2.6836 | 48.6671
1137 | 11.37 | 0 | 0 | -45 | 2842.6109 | -0.29032 | 2.6807 | 48.6939
1138 | 11.38 | 0 | 0 | -45 | 2844.175 | -0.29032 | 2.6778 | 48.7207
1139 | 11.39 | 0 | 0 | -45 | 2845.7374 | -0.29032 | 2.6749 | 48.7475
1140 | 11.4 | 0 | 0 | -45 | 2847.2981 | -0.29032 | 2.672 | 48.7742
1141 | 11.41 | 0 | 0 | -45 | 2848.857 | -0.29032 | 2.6691 | 48.8009
1142 | 11.42 | 0 | 0 | -45 | 2850.4143 | -0.29032 | 2.6662 | 48.8276
1143 | 11.43 | 0 | 0 | -45 | 2851.9699 | -0.29032 | 2.6633 | 48.8542
1144 | 11.44 | 0 | 0 | -45 | 2853.5238 | -0.29032 | 2.6604 | 48.8809
1145 | 11.45 | 0 | 0 | -45 | 2855.076 | -0.29032 | 2.6575 | 48.9075
1146 | 11.46 | 0 | 0 | -45 | 2856.6265 | -0.29032 | 2.6546 | 48.934
1147 | 11.47 | 0 | 0 | -45 | 2858.1754 | -0.29032 | 2.6517 | 48.9605
1148 | 11.48 | 0 | 0 | -45 | 2859.7225 | -0.29032 | 2.6488 | 48.987
1149 | 11.49 | 0 | 0 | -45 | 2861.2679 | -0.29032 | 2.6459 | 49.0135
1150 | 11.5 | 0 | 0 | -45 | 2862.8116 | -0.29032 | 2.643 | 49.04
1151 | 11.51 | 0 | 0 | -45 | 2864.3537 | -0.29032 | 2.6401 | 49.0664
1152 | 11.52 | 0 | 0 | -45 | 2865.894 | -0.29032 | 2.6372 | 49.0928
1153 | 11.53 | 0 | 0 | -45 | 2867.4327 | -0.29032 | 2.6342 | 49.1191
1154 | 11.54 | 0 | 0 | -45 | 2868.9696 | -0.29032 | 2.6313 | 49.1454
1155 | 11.55 | 0 | 0 | -45 | 2870.5049 | -0.29032 | 2.6284 | 49.1717
1156 | 11.56 | 0 | 0 | -45 | 2872.0384 | -0.29032 | 2.6255 | 49.198
1157 | 11.57 | 0 | 0 | -45 | 2873.5703 | -0.29032 | 2.6226 | 49.2243
1158 | 11.58 | 0 | 0 | -45 | 2875.1005 | -0.29032 | 2.6197 | 49.2505
1159 | 11.59 | 0 | 0 | -45 | 2876.6289 | -0.29032 | 2.6168 | 49.2767
1160 | 11.6 | 0 | 0 | -45 | 2878.1557 | -0.29032 | 2.6139 | 49.3028
1161 | 11.61 | 0 | 0 | -45 | 2879.6808 | -0.29032 | 2.611 | 49.3289
1162 | 11.62 | 0 | 0 | -45 | 2881.2042 | -0.29032 | 2.6081 | 49.355
1163 | 11.63 | 0 | 0 | -45 | 2882.7259 | -0.29032 | 2.6052 | 49.3811
1164 | 11.64 | 0 | 0 | -45 | 2884.2459 | -0.29032 | 2.6023 | 49.4071
1165 | 11.65 | 0 | 0 | -45 | 2885.7642 | -0.29032 | 2.5994 | 49.4331
1166 | 11.66 | 0 | 0 | -45 | 2887.2808 | -0.29032 | 2.5965 | 49.4591
1167 | 11.67 | 0 | 0 | -45 | 2888.7957 | -0.29032 | 2.5936 | 49.4851
1168 | 11.68 | 0 | 0 | -45 | 2890.309 | -0.29032 | 2.5907 | 49.511
1169 | 11.69 | 0 | 0 | -45 | 2891.8205 | -0.29032 | 2.5878 | 49.5369
1170 | 11.7 | 0 | 0 | -45 | 2893.3303 | -0.29032 | 2.5849 | 49.5627
1171 | 11.71 | 0 | 0 | -45 | 2894.8385 | -0.29032 | 2.582 | 49.5886
1172 | 11.72 | 0 | 0 | -45 | 2896.3449 | -0.29032 | 2.5791 | 49.6144
1173 | 11.73 | 0 | 0 | -45 | 2897.8497 | -0.29032 | 2.5762 | 49.6402
1174 | 11.74 | 0 | 0 | -45 | 2899.3527 | -0.29032 | 2.5733 | 49.6659
1175 | 11.75 | 0 | 0 | -45 | 2900.8541 | -0.29032 | 2.5704 | 49.6916
1176 | 11.76 | 0 | 0 | -45 | 2902.3537 | -0.29032 | 2.5675 | 49.7173
1177 | 11.77 | 0 | 0 | -45 | 2903.8517 | -0.29032 | 2.5646 | 49.743
1178 | 11.78 | 0 | 0 | -45 | 2905.348 | -0.29032 | 2.5617 | 49.7686
1179 | 11.79 | 0 | 0 | -45 | 2906.8426 | -0.29032 | 2.5588 | 49.7942
1180 | 11.8 | 0 | 0 | -45 | 2908.3355 | -0.29032 | 2.5559 | 49.8198
1181 | 11.81 | 0 | 0 | -45 | 2909.8267 | -0.29032 | 2.553 | 49.8453
1182 | 11.82 | 0 | 0 | -45 | 2911.3161 | -0.29032 | 2.5501 | 49.8708
1183 | 11.83 | 0 | 0 | -45 | 2912.804 | -0.29032 | 2.5472 | 49.8963
1184 | 11.84 | 0 | 0 | -45 | 2914.2901 | -0.29032 | 2.5442 | 49.9218
1185 | 11.85 | 0 | 0 | -45 | 2915.7745 | -0.29032 | 2.5413 | 49.9472
1186 | 11.86 | 0 | 0 | -45 | 2917.2572 | -0.29032 | 2.5384 | 49.9726
1187 | 11.87 | 0 | 0 | -45 | 2918.7382 | -0.29032 | 2.5355 | 49.998
1188 | 11.88 | 0 | 0 | -45 | 2920.2175 | -0.29032 | 2.5326 | 50.0233
1189 | 11.89 | 0 | 0 | -45 | 2921.6952 | -0.29032 | 2.5297 | 50.0486
1190 | 11.9 | 0 | 0 | -45 | 2923.1711 | -0.29032 | 2.5268 | 50.0739
1191 | 11.91 | 0 | 0 | -45 | 2924.6454 | -0.29032 | 2.5239 | 50.0992
1192 | 11.92 | 0 | 0 | -45 | 2926.1179 | -0.29032 | 2.521 | 50.1244
1193 | 11.93 | 0 | 0 | -45 | 2927.5888 | -0.29032 | 2.5181 | 50.1496
1194 | 11.94 | 0 | 0 | -45 | 2929.0579 | -0.29032 | 2.5152 | 50.1748
1195 | 11.95 | 0 | 0 | -45 | 2930.5254 | -0.29032 | 2.5123 | 50.1999
1196 | 11.96 | 0 | 0 | -45 | 2931.9911 | -0.29032 | 2.5094 | 50.225
1197 | 11.97 | 0 | 0 | -45 | 2933.4552 | -0.29032 | 2.5065 | 50.2501
1198 | 11.98 | 0 | 0 | -45 | 2934.9176 | -0.29032 | 2.5036 | 50.2751
1199 | 11.99 | 0 | 0 | -45 | 2936.3783 | -0.29032 | 2.5007 | 50.3002
1200 | 12 | 0 | 0 | -45 | 2937.8373 | -0.29032 | 2.4978 | 50.3252
1201 | 12.01 | 0 | 0 | -45 | 2939.2946 | -0.29032 | 2.4949 | 50.3501
1202 | 12.02 | 0 | 0 | -45 | 2940.7502 | -0.29032 | 2.492 | 50.3751
1203 | 12.03 | 0 | 0 | -45 | 2942.2041 | -0.29032 | 2.4891 | 50.4
1204 | 12.04 | 0 | 0 | -45 | 2943.6563 | -0.29032 | 2.4862 | 50.4248
1205 | 12.05 | 0 | 0 | -45 | 2945.1068 | -0.29032 | 2.4833 | 50.4497
1206 | 12.06 | 0 | 0 | -45 | 2946.5556 | -0.29032 | 2.4804 | 50.4745
1207 | 12.07 | 0 | 0 | -45 | 2948.0027 | -0.29032 | 2.4775 | 50.4993
1208 | 12.08 | 0 | 0 | -45 | 2949.4482 | -0.29032 | 2.4746 | 50.524
1209 | 12.09 | 0 | 0 | -45 | 2950.8919 | -0.29032 | 2.4717 | 50.5488
1210 | 12.1 | 0 | 0 | -45 | 2952.334 | -0.29032 | 2.4688 | 50.5735
1211 | 12.11 | 0 | 0 | -45 | 2953.7743 | -0.29032 | 2.4659 | 50.5982
1212 | 12.12 | 0 | 0 | -45 | 2955.213 | -0.29032 | 2.463 | 50.6228
1213 | 12.13 | 0 | 0 | -45 | 2956.6499 | -0.29032 | 2.4601 | 50.6474
1214 | 12.14 | 0 | 0 | -45 | 2958.0852 | -0.29032 | 2.4572 | 50.672
1215 | 12.15 | 0 | 0 | -45 | 2959.5187 | -0.29032 | 2.4542 | 50.6966
1216 | 12.16 | 0 | 0 | -45 | 2960.9506 | -0.29032 | 2.4513 | 50.7211
1217 | 12.17 | 0 | 0 | -45 | 2962.3808 | -0.29032 | 2.4484 | 50.7456
1218 | 12.18 | 0 | 0 | -45 | 2963.8093 | -0.29032 | 2.4455 | 50.7701
1219 | 12.19 | 0 | 0 | -45 | 2965.2361 | -0.29032 | 2.4426 | 50.7945
1220 | 12.2 | 0 | 0 | -45 | 2966.6612 | -0.29032 | 2.4397 | 50.8189
1221 | 12.21 | 0 | 0 | -45 | 2968.0846 | -0.29032 | 2.4368 | 50.8433
1222 | 12.22 | 0 | 0 | -45 | 2969.5063 | -0.29032 | 2.4339 | 50.8676
1223 | 12.23 | 0 | 0 | -45 | 2970.9263 | -0.29032 | 2.431 | 50.892
1224 | 12.24 | 0 | 0 | -45 | 2972.3446 | -0.29032 | 2.4281 | 50.9163
1225 | 12.25 | 0 | 0 | -45 | 2973.7612 | -0.29032 | 2.4252 | 50.9405
1226 | 12.26 | 0 | 0 | -45 | 2975.1761 | -0.29032 | 2.4223 | 50.9648
1227 | 12.27 | 0 | 0 | -45 | 2976.5894 | -0.29032 | 2.4194 | 50.989
1228 | 12.28 | 0 | 0 | -45 | 2978.0009 | -0.29032 | 2.4165 | 51.0132
1229 | 12.29 | 0 | 0 | -45 | 2979.4107 | -0.29032 | 2.4136 | 51.0373
1230 | 12.3 | 0 | 0 | -45 | 2980.8189 | -0.29032 | 2.4107 | 51.0614
1231 | 12.31 | 0 | 0 | -45 | 2982.2253 | -0.29032 | 2.4078 | 51.0855
1232 | 12.32 | 0 | 0 | -45 | 2983.6301 | -0.29032 | 2.4049 | 51.1096
1233 | 12.33 | 0 | 0 | -45 | 2985.0331 | -0.29032 | 2.402 | 51.1336
1234 | 12.34 | 0 | 0 | -45 | 2986.4345 | -0.29032 | 2.3991 | 51.1576
1235 | 12.35 | 0 | 0 | -45 | 2987.8342 | -0.29032 | 2.3962 | 51.1816
1236 | 12.36 | 0 | 0 | -45 | 2989.2322 | -0.29032 | 2.3933 | 51.2055
1237 | 12.37 | 0 | 0 | -45 | 2990.6284 | -0.29032 | 2.3904 | 51.2295
1238 | 12.38 | 0 | 0 | -45 | 2992.023 | -0.29032 | 2.3875 | 51.2534
1239 | 12.39 | 0 | 0 | -45 | 2993.4159 | -0.29032 | 2.3846 | 51.2772
1240 | 12.4 | 0 | 0 | -45 | 2994.8071 | -0.29032 | 2.3817 | 51.301
1241 | 12.41 | 0 | 0 | -45 | 2996.1966 | -0.29032 | 2.3788 | 51.3248
1242 | 12.42 | 0 | 0 | -45 | 2997.5844 | -0.29032 | 2.3759 | 51.3486
1243 | 12.43 | 0 | 0 | -45 | 2998.9705 | -0.29032 | 2.373 | 51.3724
1244 | 12.44 | 0 | 0 | -45 | 3000.355 | -0.29032 | 2.3701 | 51.3961
1245 | 12.45 | 0 | 0 | -45 | 3001.7377 | -0.29032 | 2.3672 | 51.4198
1246 | 12.46 | 0 | 0 | -45 | 3003.1187 | -0.29032 | 2.3642 | 51.4434
1247 | 12.47 | 0 | 0 | -45 | 3004.498 | -0.29032 | 2.3613 | 51.4671
1248 | 12.48 | 0 | 0 | -45 | 3005.8757 | -0.29032 | 2.3584 | 51.4907
1249 | 12.49 | 0 | 0 | -45 | 3007.2516 | -0.29032 | 2.3555 | 51.5142
1250 | 12.5 | 0 | 0 | -45 | 3008.6259 | -0.29032 | 2.3526 | 51.5378
1251 | 12.51 | 0 | 0 | -45 | 3009.9984 | -0.29032 | 2.3497 | 51.5613
1252 | 12.52 | 0 | 0 | -45 | 3011.3693 | -0.29032 | 2.3468 | 51.5848
1253 | 12.53 | 0 | 0 | -45 | 3012.7385 | -0.29032 | 2.3439 | 51.6082
1254 | 12.54 | 0 | 0 | -45 | 3014.1059 | -0.29032 | 2.341 | 51.6316
1255 | 12.55 | 0 | 0 | -45 | 3015.4717 | -0.29032 | 2.3381 | 51.655
1256 | 12.56 | 0 | 0 | -45 | 3016.8358 | -0.29032 | 2.3352 | 51.6784
1257 | 12.57 | 0 | 0 | -45 | 3018.1982 | -0.29032 | 2.3323 | 51.7017
1258 | 12.58 | 0 | 0 | -45 | 3019.5589 | -0.29032 | 2.3294 | 51.725
1259 | 12.59 | 0 | 0 | -45 | 3020.9178 | -0.29032 | 2.3265 | 51.7483
1260 | 12.6 | 0 | 0 | -45 | 3022.2751 | -0.29032 | 2.3236 | 51.7716
1261 | 12.61 | 0 | 0 | -45 | 3023.6308 | -0.29032 | 2.3207 | 51.7948
1262 | 12.62 | 0 | 0 | -45 | 3024.9847 | -0.29032 | 2.3178 | 51.818
1263 | 12.63 | 0 | 0 | -45 | 3026.3369 | -0.29032 | 2.3149 | 51.8412
1264 | 12.64 | 0 | 0 | -45 | 3027.6874 | -0.29032 | 2.312 | 51.8643
1265 | 12.65 | 0 | 0 | -45 | 3029.0362 | -0.29032 | 2.3091 | 51.8874
1266 | 12.66 | 0 | 0 | -45 | 3030.3834 | -0.29032 | 2.3062 | 51.9105
1267 | 12.67 | 0 | 0 | -45 | 3031.7288 | -0.29032 | 2.3033 | 51.9335
1268 | 12.68 | 0 | 0 | -45 | 3033.0725 | -0.29032 | 2.3004 | 51.9565
1269 | 12.69 | 0 | 0 | -45 | 3034.4146 | -0.29032 | 2.2975 | 51.9795
1270 | 12.7 | 0 | 0 | -45 | 3035.7549 | -0.29032 | 2.2946 | 52.0025
1271 | 12.71 | 0 | 0 | -45 | 3037.0936 | -0.29032 | 2.2917 | 52.0254
1272 | 12.72 | 0 | 0 | -45 | 3038.4306 | -0.29032 | 2.2888 | 52.0483
1273 | 12.73 | 0 | 0 | -45 | 3039.7658 | -0.29032 | 2.2859 | 52.0712
1274 | 12.74 | 0 | 0 | -45 | 3041.0994 | -0.29032 | 2.283 | 52.094
1275 | 12.75 | 0 | 0 | -45 | 3042.4313 | -0.29032 | 2.2801 | 52.1168
1276 | 12.76 | 0 | 0 | -45 | 3043.7615 | -0.29032 | 2.2772 | 52.1396
1277 | 12.77 | 0 | 0 | -45 | 3045.09 | -0.29032 | 2.2742 | 52.1624
1278 | 12.78 | 0 | 0 | -45 | 3046.4167 | -0.29032 | 2.2713 | 52.1851
1279 | 12.79 | 0 | 0 | -45 | 3047.7418 | -0.29032 | 2.2684 | 52.2078
1280 | 12.8 | 0 | 0 | -45 | 3049.0652 | -0.29032 | 2.2655 | 52.2305
1281 | 12.81 | 0 | 0 | -45 | 3050.387 | -0.29032 | 2.2626 | 52.2531
1282 | 12.82 | 0 | 0 | -45 | 3051.707 | -0.29032 | 2.2597 | 52.2757
1283 | 12.83 | 0 | 0 | -45 | 3053.0253 | -0.29032 | 2.2568 | 52.2983
1284 | 12.84 | 0 | 0 | -45 | 3054.3419 | -0.29032 | 2.2539 | 52.3209
1285 | 12.85 | 0 | 0 | -45 | 3055.6568 | -0.29032 | 2.251 | 52.3434
1286 | 12.86 | 0 | 0 | -45 | 3056.9701 | -0.29032 | 2.2481 | 52.3659
1287 | 12.87 | 0 | 0 | -45 | 3058.2816 | -0.29032 | 2.2452 | 52.3884
1288 | 12.88 | 0 | 0 | -45 | 3059.5915 | -0.29032 | 2.2423 | 52.4108
1289 | 12.89 | 0 | 0 | -45 | 3060.8996 | -0.29032 | 2.2394 | 52.4332
1290 | 12.9 | 0 | 0 | -45 | 3062.2061 | -0.29032 | 2.2365 | 52.4556
1291 | 12.91 | 0 | 0 | -45 | 3063.5108 | -0.29032 | 2.2336 | 52.4779
1292 | 12.92 | 0 | 0 | -45 | 3064.8139 | -0.29032 | 2.2307 | 52.5003
1293 | 12.93 | 0 | 0 | -45 | 3066.1153 | -0.29032 | 2.2278 | 52.5226
1294 | 12.94 | 0 | 0 | -45 | 3067.415 | -0.29032 | 2.2249 | 52.5448
1295 | 12.95 | 0 | 0 | -45 | 3068.7129 | -0.29032 | 2.222 | 52.5671
1296 | 12.96 | 0 | 0 | -45 | 3070.0092 | -0.29032 | 2.2191 | 52.5893
1297 | 12.97 | 0 | 0 | -45 | 3071.3038 | -0.29032 | 2.2162 | 52.6114
1298 | 12.98 | 0 | 0 | -45 | 3072.5967 | -0.29032 | 2.2133 | 52.6336
1299 | 12.99 | 0 | 0 | -45 | 3073.8879 | -0.29032 | 2.2104 | 52.6557
1300 | 13 | 0 | 0 | -45 | 3075.1774 | -0.29032 | 2.2075 | 52.6778
1301 | 13.01 | 0 | 0 | -45 | 3076.4652 | -0.29032 | 2.2046 | 52.6998
1302 | 13.02 | 0 | 0 | -45 | 3077.7514 | -0.29032 | 2.2017 | 52.7219
1303 | 13.03 | 0 | 0 | -45 | 3079.0358 | -0.29032 | 2.1988 | 52.7439
1304 | 13.04 | 0 | 0 | -45 | 3080.3185 | -0.29032 | 2.1959 | 52.7659
1305 | 13.05 | 0 | 0 | -45 | 3081.5995 | -0.29032 | 2.193 | 52.7878
1306 | 13.06 | 0 | 0 | -45 | 3082.8789 | -0.29032 | 2.1901 | 52.8097
1307 | 13.07 | 0 | 0 | -45 | 3084.1565 | -0.29032 | 2.1872 | 52.8316
1308 | 13.08 | 0 | 0 | -45 | 3085.4325 | -0.29032 | 2.1842 | 52.8535
1309 | 13.09 | 0 | 0 | -45 | 3086.7067 | -0.29032 | 2.1813 | 52.8753
1310 | 13.1 | 0 | 0 | -45 | 3087.9793 | -0.29032 | 2.1784 | 52.8971
1311 | 13.11 | 0 | 0 | -45 | 3089.2502 | -0.29032 | 2.1755 | 52.9189
1312 | 13.12 | 0 | 0 | -45 | 3090.5193 | -0.29032 | 2.1726 | 52.9406
1313 | 13.13 | 0 | 0 | -45 | 3091.7868 | -0.29032 | 2.1697 | 52.9623
1314 | 13.14 | 0 | 0 | -45 | 3093.0526 | -0.29032 | 2.1668 | 52.984
1315 | 13.15 | 0 | 0 | -45 | 3094.3167 | -0.29032 | 2.1639 | 53.0056
1316 | 13.16 | 0 | 0 | -45 | 3095.5791 | -0.29032 | 2.161 | 53.0273
1317 | 13.17 | 0 | 0 | -45 | 3096.8397 | -0.29032 | 2.1581 | 53.0489
1318 | 13.18 | 0 | 0 | -45 | 3098.0988 | -0.29032 | 2.1552 | 53.0704
1319 | 13.19 | 0 | 0 | -45 | 3099.3561 | -0.29032 | 2.1523 | 53.092
1320 | 13.2 | 0 | 0 | -45 | 3100.6117 | -0.29032 | 2.1494 | 53.1135
1321 | 13.21 | 0 | 0 | -45 | 3101.8656 | -0.29032 | 2.1465 | 53.135
1322 | 13.22 | 0 | 0 | -45 | 3103.1178 | -0.29032 | 2.1436 | 53.1564
1323 | 13.23 | 0 | 0 | -45 | 3104.3683 | -0.29032 | 2.1407 | 53.1778
1324 | 13.24 | 0 | 0 | -45 | 3105.6172 | -0.29032 | 2.1378 | 53.1992
1325 | 13.25 | 0 | 0 | -45 | 3106.8643 | -0.29032 | 2.1349 | 53.2206
1326 | 13.26 | 0 | 0 | -45 | 3108.1097 | -0.29032 | 2.132 | 53.2419
1327 | 13.27 | 0 | 0 | -45 | 3109.3535 | -0.29032 | 2.1291 | 53.2632
1328 | 13.28 | 0 | 0 | -45 | 3110.5955 | -0.29032 | 2.1262 | 53.2845
1329 | 13.29 | 0 | 0 | -45 | 3111.8359 | -0.29032 | 2.1233 | 53.3057
1330 | 13.3 | 0 | 0 | -45 | 3113.0746 | -0.29032 | 2.1204 | 53.327
1331 | 13.31 | 0 | 0 | -45 | 3114.3115 | -0.29032 | 2.1175 | 53.3482
1332 | 13.32 | 0 | 0 | -45 | 3115.5468 | -0.29032 | 2.1146 | 53.3693
1333 | 13.33 | 0 | 0 | -45 | 3116.7804 | -0.29032 | 2.1117 | 53.3904
1334 | 13.34 | 0 | 0 | -45 | 3118.0123 | -0.29032 | 2.1088 | 53.4116
1335 | 13.35 | 0 | 0 | -45 | 3119.2425 | -0.29032 | 2.1059 | 53.4326
1336 | 13.36 | 0 | 0 | -45 | 3120.471 | -0.29032 | 2.103 | 53.4537
1337 | 13.37 | 0 | 0 | -45 | 3121.6978 | -0.29032 | 2.1001 | 53.4747
1338 | 13.38 | 0 | 0 | -45 | 3122.9229 | -0.29032 | 2.0972 | 53.4957
1339 | 13.39 | 0 | 0 | -45 | 3124.1463 | -0.29032 | 2.0942 | 53.5166
1340 | 13.4 | 0 | 0 | -45 | 3125.368 | -0.29032 | 2.0913 | 53.5376
1341 | 13.41 | 0 | 0 | -45 | 3126.588 | -0.29032 | 2.0884 | 53.5585
1342 | 13.42 | 0 | 0 | -45 | 3127.8063 | -0.29032 | 2.0855 | 53.5793
1343 | 13.43 | 0 | 0 | -45 | 3129.023 | -0.29032 | 2.0826 | 53.6002
1344 | 13.44 | 0 | 0 | -45 | 3130.2379 | -0.29032 | 2.0797 | 53.621
1345 | 13.45 | 0 | 0 | -45 | 3131.4511 | -0.29032 | 2.0768 | 53.6418
1346 | 13.46 | 0 | 0 | -45 | 3132.6627 | -0.29032 | 2.0739 | 53.6625
1347 | 13.47 | 0 | 0 | -45 | 3133.8725 | -0.29032 | 2.071 | 53.6832
1348 | 13.48 | 0 | 0 | -45 | 3135.0807 | -0.29032 | 2.0681 | 53.7039
1349 | 13.49 | 0 | 0 | -45 | 3136.2872 | -0.29032 | 2.0652 | 53.7246
1350 | 13.5 | 0 | 0 | -45 | 3137.4919 | -0.29032 | 2.0623 | 53.7452
1351 | 13.51 | 0 | 0 | -45 | 3138.695 | -0.29032 | 2.0594 | 53.7658
1352 | 13.52 | 0 | 0 | -45 | 3139.8964 | -0.29032 | 2.0565 | 53.7864
1353 | 13.53 | 0 | 0 | -45 | 3141.0961 | -0.29032 | 2.0536 | 53.807
1354 | 13.54 | 0 | 0 | -45 | 3142.294 | -0.29032 | 2.0507 | 53.8275
1355 | 13.55 | 0 | 0 | -45 | 3143.4903 | -0.29032 | 2.0478 | 53.848
1356 | 13.56 | 0 | 0 | -45 | 3144.6849 | -0.29032 | 2.0449 | 53.8685
1357 | 13.57 | 0 | 0 | -45 | 3145.8778 | -0.29032 | 2.042 | 53.8889
1358 | 13.58 | 0 | 0 | -45 | 3147.069 | -0.29032 | 2.0391 | 53.9093
1359 | 13.59 | 0 | 0 | -45 | 3148.2586 | -0.29032 | 2.0362 | 53.9297
1360 | 13.6 | 0 | 0 | -45 | 3149.4464 | -0.29032 | 2.0333 | 53.95
1361 | 13.61 | 0 | 0 | -45 | 3150.6325 | -0.29032 | 2.0304 | 53.9703
1362 | 13.62 | 0 | 0 | -45 | 3151.8169 | -0.29032 | 2.0275 | 53.9906
1363 | 13.63 | 0 | 0 | -45 | 3152.9997 | -0.29032 | 2.0246 | 54.0109
1364 | 13.64 | 0 | 0 | -45 | 3154.1807 | -0.29032 | 2.0217 | 54.0311
1365 | 13.65 | 0 | 0 | -45 | 3155.36 | -0.29032 | 2.0188 | 54.0513
1366 | 13.66 | 0 | 0 | -45 | 3156.5377 | -0.29032 | 2.0159 | 54.0715
1367 | 13.67 | 0 | 0 | -45 | 3157.7137 | -0.29032 | 2.013 | 54.0916
1368 | 13.68 | 0 | 0 | -45 | 3158.8879 | -0.29032 | 2.0101 | 54.1117
1369 | 13.69 | 0 | 0 | -45 | 3160.0605 | -0.29032 | 2.0072 | 54.1318
1370 | 13.7 | 0 | 0 | -45 | 3161.2313 | -0.29032 | 2.0042 | 54.1519
1371 | 13.71 | 0 | 0 | -45 | 3162.4005 | -0.29032 | 2.0013 | 54.1719
1372 | 13.72 | 0 | 0 | -45 | 3163.568 | -0.29032 | 1.9984 | 54.1919
1373 | 13.73 | 0 | 0 | -45 | 3164.7338 | -0.29032 | 1.9955 | 54.2119
1374 | 13.74 | 0 | 0 | -45 | 3165.8979 | -0.29032 | 1.9926 | 54.2318
1375 | 13.75 | 0 | 0 | -45 | 3167.0603 | -0.29032 | 1.9897 | 54.2517
1376 | 13.76 | 0 | 0 | -45 | 3168.221 | -0.29032 | 1.9868 | 54.2716
1377 | 13.77 | 0 | 0 | -45 | 3169.38 | -0.29032 | 1.9839 | 54.2915
1378 | 13.78 | 0 | 0 | -45 | 3170.5373 | -0.29032 | 1.981 | 54.3113
1379 | 13.79 | 0 | 0 | -45 | 3171.6929 | -0.29032 | 1.9781 | 54.3311
1380 | 13.8 | 0 | 0 | -45 | 3172.8468 | -0.29032 | 1.9752 | 54.3509
1381 | 13.81 | 0 | 0 | -45 | 3173.9991 | -0.29032 | 1.9723 | 54.3706
1382 | 13.82 | 0 | 0 | -45 | 3175.1496 | -0.29032 | 1.9694 | 54.3903
1383 | 13.83 | 0 | 0 | -45 | 3176.2984 | -0.29032 | 1.9665 | 54.41
1384 | 13.84 | 0 | 0 | -45 | 3177.4456 | -0.29032 | 1.9636 | 54.4296
1385 | 13.85 | 0 | 0 | -45 | 3178.591 | -0.29032 | 1.9607 | 54.4493
1386 | 13.86 | 0 | 0 | -45 | 3179.7348 | -0.29032 | 1.9578 | 54.4689
1387 | 13.87 | 0 | 0 | -45 | 3180.8768 | -0.29032 | 1.9549 | 54.4884
1388 | 13.88 | 0 | 0 | -45 | 3182.0172 | -0.29032 | 1.952 | 54.508
1389 | 13.89 | 0 | 0 | -45 | 3183.1559 | -0.29032 | 1.9491 | 54.5275
1390 | 13.9 | 0 | 0 | -45 | 3184.2928 | -0.29032 | 1.9462 | 54.5469
1391 | 13.91 | 0 | 0 | -45 | 3185.4281 | -0.29032 | 1.9433 | 54.5664
1392 | 13.92 | 0 | 0 | -45 | 3186.5617 | -0.29032 | 1.9404 | 54.5858
1393 | 13.93 | 0 | 0 | -45 | 3187.6936 | -0.29032 | 1.9375 | 54.6052
1394 | 13.94 | 0 | 0 | -45 | 3188.8238 | -0.29032 | 1.9346 | 54.6246
1395 | 13.95 | 0 | 0 | -45 | 3189.9523 | -0.29032 | 1.9317 | 54.6439
1396 | 13.96 | 0 | 0 | -45 | 3191.0791 | -0.29032 | 1.9288 | 54.6632
1397 | 13.97 | 0 | 0 | -45 | 3192.2042 | -0.29032 | 1.9259 | 54.6825
1398 | 13.98 | 0 | 0 | -45 | 3193.3276 | -0.29032 | 1.923 | 54.7017
1399 | 13.99 | 0 | 0 | -45 | 3194.4493 | -0.29032 | 1.9201 | 54.7209
1400 | 14 | 0 | 0 | -45 | 3195.5694 | -0.29032 | 1.9172 | 54.7401
1401 | 14.01 | 0 | 0 | -45 | 3196.6877 | -0.29032 | 1.9142 | 54.7593
1402 | 14.02 | 0 | 0 | -45 | 3197.8043 | -0.29032 | 1.9113 | 54.7784
1403 | 14.03 | 0 | 0 | -45 | 3198.9193 | -0.29032 | 1.9084 | 54.7975
1404 | 14.04 | 0 | 0 | -45 | 3200.0325 | -0.29032 | 1.9055 | 54.8166
1405 | 14.05 | 0 | 0 | -45 | 3201.1441 | -0.29032 | 1.9026 | 54.8356
1406 | 14.06 | 0 | 0 | -45 | 3202.2539 | -0.29032 | 1.8997 | 54.8546
1407 | 14.07 | 0 | 0 | -45 | 3203.3621 | -0.29032 | 1.8968 | 54.8736
1408 | 14.08 | 0 | 0 | -45 | 3204.4686 | -0.29032 | 1.8939 | 54.8925
1409 | 14.09 | 0 | 0 | -45 | 3205.5733 | -0.29032 | 1.891 | 54.9115
1410 | 14.1 | 0 | 0 | -45 | 3206.6764 | -0.29032 | 1.8881 | 54.9304
1411 | 14.11 | 0 | 0 | -45 | 3207.7778 | -0.29032 | 1.8852 | 54.9492
1412 | 14.12 | 0 | 0 | -45 | 3208.8775 | -0.29032 | 1.8823 | 54.9681
1413 | 14.13 | 0 | 0 | -45 | 3209.9755 | -0.29032 | 1.8794 | 54.9869
1414 | 14.14 | 0 | 0 | -45 | 3211.0718 | -0.29032 | 1.8765 | 55.0057
1415 | 14.15 | 0 | 0 | -45 | 3212.1664 | -0.29032 | 1.8736 | 55.0244
1416 | 14.16 | 0 | 0 | -45 | 3213.2593 | -0.29032 | 1.8707 | 55.0431
1417 | 14.17 | 0 | 0 | -45 | 3214.3505 | -0.29032 | 1.8678 | 55.0618
1418 | 14.18 | 0 | 0 | -45 | 3215.44 | -0.29032 | 1.8649 | 55.0805
1419 | 14.19 | 0 | 0 | -45 | 3216.5279 | -0.29032 | 1.862 | 55.0991
1420 | 14.2 | 0 | 0 | -45 | 3217.614 | -0.29032 | 1.8591 | 55.1177
1421 | 14.21 | 0 | 0 | -45 | 3218.6984 | -0.29032 | 1.8562 | 55.1363
1422 | 14.22 | 0 | 0 | -45 | 3219.7812 | -0.29032 | 1.8533 | 55.1549
1423 | 14.23 | 0 | 0 | -45 | 3220.8622 | -0.29032 | 1.8504 | 55.1734
1424 | 14.24 | 0 | 0 | -45 | 3221.9416 | -0.29032 | 1.8475 | 55.1919
1425 | 14.25 | 0 | 0 | -45 | 3223.0192 | -0.29032 | 1.8446 | 55.2103
1426 | 14.26 | 0 | 0 | -45 | 3224.0952 | -0.29032 | 1.8417 | 55.2288
1427 | 14.27 | 0 | 0 | -45 | 3225.1694 | -0.29032 | 1.8388 | 55.2472
1428 | 14.28 | 0 | 0 | -45 | 3226.242 | -0.29032 | 1.8359 | 55.2655
1429 | 14.29 | 0 | 0 | -45 | 3227.3129 | -0.29032 | 1.833 | 55.2839
1430 | 14.3 | 0 | 0 | -45 | 3228.3821 | -0.29032 | 1.8301 | 55.3022
1431 | 14.31 | 0 | 0 | -45 | 3229.4495 | -0.29032 | 1.8272 | 55.3205
1432 | 14.32 | 0 | 0 | -45 | 3230.5153 | -0.29032 | 1.8242 | 55.3387
1433 | 14.33 | 0 | 0 | -45 | 3231.5794 | -0.29032 | 1.8213 | 55.357
1434 | 14.34 | 0 | 0 | -45 | 3232.6418 | -0.29032 | 1.8184 | 55.3752
1435 | 14.35 | 0 | 0 | -45 | 3233.7025 | -0.29032 | 1.8155 | 55.3933
1436 | 14.36 | 0 | 0 | -45 | 3234.7616 | -0.29032 | 1.8126 | 55.4115
1437 | 14.37 | 0 | 0 | -45 | 3235.8189 | -0.29032 | 1.8097 | 55.4296
1438 | 14.38 | 0 | 0 | -45 | 3236.8745 | -0.29032 | 1.8068 | 55.4477
1439 | 14.39 | 0 | 0 | -45 | 3237.9284 | -0.29032 | 1.8039 | 55.4657
1440 | 14.4 | 0 | 0 | -45 | 3238.9807 | -0.29032 | 1.801 | 55.4837
1441 | 14.41 | 0 | 0 | -45 | 3240.0312 | -0.29032 | 1.7981 | 55.5017
1442 | 14.42 | 0 | 0 | -45 | 3241.08 | -0.29032 | 1.7952 | 55.5197
1443 | 14.43 | 0 | 0 | -45 | 3242.1272 | -0.29032 | 1.7923 | 55.5376
1444 | 14.44 | 0 | 0 | -45 | 3243.1726 | -0.29032 | 1.7894 | 55.5555
1445 | 14.45 | 0 | 0 | -45 | 3244.2164 | -0.29032 | 1.7865 | 55.5734
1446 | 14.46 | 0 | 0 | -45 | 3245.2585 | -0.29032 | 1.7836 | 55.5913
1447 | 14.47 | 0 | 0 | -45 | 3246.2988 | -0.29032 | 1.7807 | 55.6091
1448 | 14.48 | 0 | 0 | -45 | 3247.3375 | -0.29032 | 1.7778 | 55.6269
1449 | 14.49 | 0 | 0 | -45 | 3248.3745 | -0.29032 | 1.7749 | 55.6447
1450 | 14.5 | 0 | 0 | -45 | 3249.4098 | -0.29032 | 1.772 | 55.6624
1451 | 14.51 | 0 | 0 | -45 | 3250.4434 | -0.29032 | 1.7691 | 55.6801
1452 | 14.52 | 0 | 0 | -45 | 3251.4753 | -0.29032 | 1.7662 | 55.6978
1453 | 14.53 | 0 | 0 | -45 | 3252.5055 | -0.29032 | 1.7633 | 55.7154
1454 | 14.54 | 0 | 0 | -45 | 3253.534 | -0.29032 | 1.7604 | 55.733
1455 | 14.55 | 0 | 0 | -45 | 3254.5608 | -0.29032 | 1.7575 | 55.7506
1456 | 14.56 | 0 | 0 | -45 | 3255.5859 | -0.29032 | 1.7546 | 55.7682
1457 | 14.57 | 0 | 0 | -45 | 3256.6093 | -0.29032 | 1.7517 | 55.7857
1458 | 14.58 | 0 | 0 | -45 | 3257.631 | -0.29032 | 1.7488 | 55.8032
1459 | 14.59 | 0 | 0 | -45 | 3258.6511 | -0.29032 | 1.7459 | 55.8207
1460 | 14.6 | 0 | 0 | -45 | 3259.6694 | -0.29032 | 1.743 | 55.8381
1461 | 14.61 | 0 | 0 | -45 | 3260.6861 | -0.29032 | 1.7401 | 55.8556
1462 | 14.62 | 0 | 0 | -45 | 3261.701 | -0.29032 | 1.7372 | 55.8729
1463 | 14.63 | 0 | 0 | -45 | 3262.7143 | -0.29032 | 1.7342 | 55.8903
1464 | 14.64 | 0 | 0 | -45 | 3263.7258 | -0.29032 | 1.7313 | 55.9076
1465 | 14.65 | 0 | 0 | -45 | 3264.7357 | -0.29032 | 1.7284 | 55.9249
1466 | 14.66 | 0 | 0 | -45 | 3265.7438 | -0.29032 | 1.7255 | 55.9422
1467 | 14.67 | 0 | 0 | -45 | 3266.7503 | -0.29032 | 1.7226 | 55.9594
1468 | 14.68 | 0 | 0 | -45 | 3267.7551 | -0.29032 | 1.7197 | 55.9766
1469 | 14.69 | 0 | 0 | -45 | 3268.7582 | -0.29032 | 1.7168 | 55.9938
1470 | 14.7 | 0 | 0 | -45 | 3269.7596 | -0.29032 | 1.7139 | 56.011
1471 | 14.71 | 0 | 0 | -45 | 3270.7593 | -0.29032 | 1.711 | 56.0281
1472 | 14.72 | 0 | 0 | -45 | 3271.7573 | -0.29032 | 1.7081 | 56.0452
1473 | 14.73 | 0 | 0 | -45 | 3272.7536 | -0.29032 | 1.7052 | 56.0623
1474 | 14.74 | 0 | 0 | -45 | 3273.7482 | -0.29032 | 1.7023 | 56.0793
1475 | 14.75 | 0 | 0 | -45 | 3274.7411 | -0.29032 | 1.6994 | 56.0963
1476 | 14.76 | 0 | 0 | -45 | 3275.7323 | -0.29032 | 1.6965 | 56.1133
1477 | 14.77 | 0 | 0 | -45 | 3276.7218 | -0.29032 | 1.6936 | 56.1302
1478 | 14.78 | 0 | 0 | -45 | 3277.7097 | -0.29032 | 1.6907 | 56.1472
1479 | 14.79 | 0 | 0 | -45 | 3278.6958 | -0.29032 | 1.6878 | 56.1641
1480 | 14.8 | 0 | 0 | -45 | 3279.6802 | -0.29032 | 1.6849 | 56.1809
1481 | 14.81 | 0 | 0 | -45 | 3280.663 | -0.29032 | 1.682 | 56.1978
1482 | 14.82 | 0 | 0 | -45 | 3281.644 | -0.29032 | 1.6791 | 56.2146
1483 | 14.83 | 0 | 0 | -45 | 3282.6234 | -0.29032 | 1.6762 | 56.2313
1484 | 14.84 | 0 | 0 | -45 | 3283.601 | -0.29032 | 1.6733 | 56.2481
1485 | 14.85 | 0 | 0 | -45 | 3284.577 | -0.29032 | 1.6704 | 56.2648
1486 | 14.86 | 0 | 0 | -45 | 3285.5513 | -0.29032 | 1.6675 | 56.2815
1487 | 14.87 | 0 | 0 | -45 | 3286.5239 | -0.29032 | 1.6646 | 56.2982
1488 | 14.88 | 0 | 0 | -45 | 3287.4947 | -0.29032 | 1.6617 | 56.3148
1489 | 14.89 | 0 | 0 | -45 | 3288.4639 | -0.29032 | 1.6588 | 56.3314
1490 | 14.9 | 0 | 0 | -45 | 3289.4314 | -0.29032 | 1.6559 | 56.348
1491 | 14.91 | 0 | 0 | -45 | 3290.3972 | -0.29032 | 1.653 | 56.3645
1492 | 14.92 | 0 | 0 | -45 | 3291.3613 | -0.29032 | 1.6501 | 56.381
1493 | 14.93 | 0 | 0 | -45 | 3292.3237 | -0.29032 | 1.6472 | 56.3975
1494 | 14.94 | 0 | 0 | -45 | 3293.2844 | -0.29032 | 1.6442 | 56.414
1495 | 14.95 | 0 | 0 | -45 | 3294.2435 | -0.29032 | 1.6413 | 56.4304
1496 | 14.96 | 0 | 0 | -45 | 3295.2008 | -0.29032 | 1.6384 | 56.4468
1497 | 14.97 | 0 | 0 | -45 | 3296.1564 | -0.29032 | 1.6355 | 56.4632
1498 | 14.98 | 0 | 0 | -45 | 3297.1103 | -0.29032 | 1.6326 | 56.4795
1499 | 14.99 | 0 | 0 | -45 | 3298.0626 | -0.29032 | 1.6297 | 56.4958
1500 | 15 | 0 | 0 | -45 | 3299.0131 | -0.29032 | 1.6268 | 56.5121

## Rozjezd
iterace | čas [s] | absolutní tlak [bar] | síla válce [N] | síla [N] | Zdvih [mm] | zrychlení [m/s2] | rychlost [m/s] | Ujetá dráha [m]
0 | 0 | 11 | 7853.9816 | 413.4928 | 2.5212 | 2.6677 | 0.026677 | 0.043189
1 | 0.01 | 11 | 7853.9816 | 413.4928 | 2.5446 | 2.6677 | 0.053354 | 0.043589
2 | 0.02 | 11 | 7853.9816 | 413.4928 | 2.5835 | 2.6677 | 0.080031 | 0.044256
3 | 0.03 | 11 | 7853.9816 | 413.4928 | 2.638 | 2.6677 | 0.10671 | 0.04519
4 | 0.04 | 11 | 7853.9816 | 413.4928 | 2.7081 | 2.6677 | 0.13338 | 0.04639
5 | 0.05 | 11 | 7853.9816 | 413.4928 | 2.7938 | 2.6677 | 0.16006 | 0.047857
6 | 0.06 | 11 | 7853.9816 | 413.4928 | 2.895 | 2.6677 | 0.18674 | 0.049591
7 | 0.07 | 11 | 7853.9816 | 413.4928 | 3.0118 | 2.6677 | 0.21342 | 0.051592
8 | 0.08 | 11 | 7853.9816 | 413.4928 | 3.1442 | 2.6677 | 0.24009 | 0.05386
9 | 0.09 | 11 | 7853.9816 | 413.4928 | 3.2921 | 2.6677 | 0.26677 | 0.056394
10 | 0.1 | 11 | 7853.9816 | 413.4928 | 3.4556 | 2.6677 | 0.29345 | 0.059195
11 | 0.11 | 11 | 7853.9816 | 413.4928 | 3.6347 | 2.6677 | 0.32012 | 0.062263
12 | 0.12 | 11 | 7853.9816 | 413.4928 | 3.8294 | 2.6677 | 0.3468 | 0.065598
13 | 0.13 | 11 | 7853.9816 | 413.4928 | 4.0396 | 2.6677 | 0.37348 | 0.069199
14 | 0.14 | 11 | 7853.9816 | 413.4928 | 4.2654 | 2.6677 | 0.40015 | 0.073067
15 | 0.15 | 11 | 7853.9816 | 413.4928 | 4.5068 | 2.6677 | 0.42683 | 0.077202
16 | 0.16 | 11 | 7853.9816 | 413.4928 | 4.7638 | 2.6677 | 0.45351 | 0.081604
17 | 0.17 | 11 | 7853.9816 | 413.4928 | 5.0363 | 2.6677 | 0.48019 | 0.086272
18 | 0.18 | 11 | 7853.9816 | 413.4928 | 5.3244 | 2.6677 | 0.50686 | 0.091207
19 | 0.19 | 11 | 7853.9816 | 413.4928 | 5.6281 | 2.6677 | 0.53354 | 0.096409
20 | 0.2 | 11 | 7853.9816 | 413.4928 | 5.9474 | 2.6677 | 0.56022 | 0.10188
21 | 0.21 | 11 | 7853.9816 | 413.4928 | 6.2822 | 2.6677 | 0.58689 | 0.10761
22 | 0.22 | 11 | 7853.9816 | 413.4928 | 6.6326 | 2.6677 | 0.61357 | 0.11362
23 | 0.23 | 11 | 7853.9816 | 413.4928 | 6.9986 | 2.6677 | 0.64025 | 0.11989
24 | 0.24 | 11 | 7853.9816 | 413.4928 | 7.3801 | 2.6677 | 0.66692 | 0.12642
25 | 0.25 | 11 | 7853.9816 | 413.4928 | 7.7772 | 2.6677 | 0.6936 | 0.13322
26 | 0.26 | 11 | 7853.9816 | 413.4928 | 8.1899 | 2.6677 | 0.72028 | 0.14029
27 | 0.27 | 11 | 7853.9816 | 413.4928 | 8.6182 | 2.6677 | 0.74695 | 0.14763
28 | 0.28 | 11 | 7853.9816 | 413.4928 | 9.062 | 2.6677 | 0.77363 | 0.15523
29 | 0.29 | 11 | 7853.9816 | 413.4928 | 9.5214 | 2.6677 | 0.80031 | 0.1631
30 | 0.3 | 11 | 7853.9816 | 413.4928 | 9.9964 | 2.6677 | 0.82699 | 0.17124
31 | 0.31 | 11 | 7853.9816 | 413.4928 | 10.487 | 2.6677 | 0.85366 | 0.17964
32 | 0.32 | 11 | 7853.9816 | 413.4928 | 10.9931 | 2.6677 | 0.88034 | 0.18831
33 | 0.33 | 11 | 7853.9816 | 413.4928 | 11.5148 | 2.6677 | 0.90702 | 0.19725
34 | 0.34 | 11 | 7853.9816 | 413.4928 | 12.0521 | 2.6677 | 0.93369 | 0.20645
35 | 0.35 | 11 | 7853.9816 | 413.4928 | 12.6049 | 2.6677 | 0.96037 | 0.21592
36 | 0.36 | 11 | 7853.9816 | 413.4928 | 13.1733 | 2.6677 | 0.98705 | 0.22566
37 | 0.37 | 11 | 7853.9816 | 413.4928 | 13.7573 | 2.6677 | 1.0137 | 0.23566
38 | 0.38 | 11 | 7853.9816 | 413.4928 | 14.3569 | 2.6677 | 1.0404 | 0.24593
39 | 0.39 | 11 | 7853.9816 | 413.4928 | 14.972 | 2.6677 | 1.0671 | 0.25647
40 | 0.4 | 11 | 7853.9816 | 413.4928 | 15.6028 | 2.6677 | 1.0938 | 0.26728
41 | 0.41 | 11 | 7853.9816 | 413.4928 | 16.2491 | 2.6677 | 1.1204 | 0.27835
42 | 0.42 | 11 | 7853.9816 | 413.4928 | 16.9109 | 2.6677 | 1.1471 | 0.28968
43 | 0.43 | 11 | 7853.9816 | 413.4928 | 17.5884 | 2.6677 | 1.1738 | 0.30129
44 | 0.44 | 11 | 7853.9816 | 413.4928 | 18.2814 | 2.6677 | 1.2005 | 0.31316
45 | 0.45 | 11 | 7853.9816 | 413.4928 | 18.9899 | 2.6677 | 1.2271 | 0.3253
46 | 0.46 | 11 | 7853.9816 | 413.4928 | 19.7141 | 2.6677 | 1.2538 | 0.3377
47 | 0.47 | 11 | 7853.9816 | 413.4928 | 20.4538 | 2.6677 | 1.2805 | 0.35037
48 | 0.48 | 11 | 7853.9816 | 413.4928 | 21.2091 | 2.6677 | 1.3072 | 0.36331
49 | 0.49 | 11 | 7853.9816 | 413.4928 | 21.98 | 2.6677 | 1.3338 | 0.37652
50 | 0.5 | 11 | 7853.9816 | 413.4928 | 22.7665 | 2.6677 | 1.3605 | 0.38999
51 | 0.51 | 11 | 7853.9816 | 413.4928 | 23.5685 | 2.6677 | 1.3872 | 0.40373
52 | 0.52 | 11 | 7853.9816 | 413.4928 | 24.3861 | 2.6677 | 1.4139 | 0.41773
53 | 0.53 | 11 | 7853.9816 | 413.4928 | 25.2192 | 2.6677 | 1.4406 | 0.43201
54 | 0.54 | 11 | 7853.9816 | 413.4928 | 26.068 | 2.6677 | 1.4672 | 0.44654
55 | 0.55 | 11 | 7853.9816 | 413.4928 | 26.9323 | 2.6677 | 1.4939 | 0.46135
56 | 0.56 | 11 | 7853.9816 | 413.4928 | 27.8122 | 2.6677 | 1.5206 | 0.47642
57 | 0.57 | 11 | 7853.9816 | 413.4928 | 28.7076 | 2.6677 | 1.5473 | 0.49176
58 | 0.58 | 11 | 7853.9816 | 413.4928 | 29.6187 | 2.6677 | 1.5739 | 0.50737
59 | 0.59 | 11 | 7853.9816 | 413.4928 | 30.5453 | 2.6677 | 1.6006 | 0.52324
60 | 0.6 | 11 | 7853.9816 | 413.4928 | 31.4875 | 2.6677 | 1.6273 | 0.53938
61 | 0.61 | 11 | 7853.9816 | 413.4928 | 32.4452 | 2.6677 | 1.654 | 0.55579
62 | 0.62 | 11 | 7853.9816 | 413.4928 | 33.4185 | 2.6677 | 1.6806 | 0.57246
63 | 0.63 | 11 | 7853.9816 | 413.4928 | 34.4074 | 2.6677 | 1.7073 | 0.5894
64 | 0.64 | 11 | 7853.9816 | 413.4928 | 35.4119 | 2.6677 | 1.734 | 0.60661
65 | 0.65 | 11 | 7853.9816 | 413.4928 | 36.432 | 2.6677 | 1.7607 | 0.62408
66 | 0.66 | 11 | 7853.9816 | 413.4928 | 37.4676 | 2.6677 | 1.7874 | 0.64182
67 | 0.67 | 11 | 7853.9816 | 413.4928 | 38.5188 | 2.6677 | 1.814 | 0.65983
68 | 0.68 | 11 | 7853.9816 | 413.4928 | 39.5855 | 2.6677 | 1.8407 | 0.6781
69 | 0.69 | 11 | 7853.9816 | 413.4928 | 40.6679 | 2.6677 | 1.8674 | 0.69664
70 | 0.7 | 11 | 7853.9816 | 413.4928 | 41.7658 | 2.6677 | 1.8941 | 0.71545
71 | 0.71 | 11 | 7853.9816 | 413.4928 | 42.8793 | 2.6677 | 1.9207 | 0.73452
72 | 0.72 | 11 | 7853.9816 | 413.4928 | 44.0083 | 2.6677 | 1.9474 | 0.75386
73 | 0.73 | 11 | 7853.9816 | 413.4928 | 45.153 | 2.6677 | 1.9741 | 0.77347
74 | 0.74 | 11 | 7853.9816 | 413.4928 | 46.3132 | 2.6677 | 2.0008 | 0.79334
75 | 0.75 | 11 | 7853.9816 | 413.4928 | 47.489 | 2.6677 | 2.0274 | 0.81349
76 | 0.76 | 11 | 7853.9816 | 413.4928 | 48.6803 | 2.6677 | 2.0541 | 0.83389
77 | 0.77 | 11 | 7853.9816 | 413.4928 | 49.8872 | 2.6677 | 2.0808 | 0.85457
78 | 0.78 | 11 | 7853.9816 | 413.4928 | 51.1097 | 2.6677 | 2.1075 | 0.87551
79 | 0.79 | 11 | 7853.9816 | 413.4928 | 52.3478 | 2.6677 | 2.1342 | 0.89672
80 | 0.8 | 11 | 7853.9816 | 413.4928 | 53.6015 | 2.6677 | 2.1608 | 0.91819
81 | 0.81 | 11 | 7853.9816 | 413.4928 | 54.8707 | 2.6677 | 2.1875 | 0.93993
82 | 0.82 | 11 | 7853.9816 | 413.4928 | 56.1555 | 2.6677 | 2.2142 | 0.96194
83 | 0.83 | 11 | 7853.9816 | 413.4928 | 57.4558 | 2.6677 | 2.2409 | 0.98422
84 | 0.84 | 11 | 7853.9816 | 413.4928 | 58.7718 | 2.6677 | 2.2675 | 1.0068
85 | 0.85 | 11 | 7853.9816 | 413.4928 | 60.1033 | 2.6677 | 2.2942 | 1.0296
86 | 0.86 | 11 | 7853.9816 | 413.4928 | 61.4504 | 2.6677 | 2.3209 | 1.0526
87 | 0.87 | 11 | 7853.9816 | 413.4928 | 62.813 | 2.6677 | 2.3476 | 1.076
88 | 0.88 | 11 | 7853.9816 | 413.4928 | 64.1913 | 2.6677 | 2.3742 | 1.0996
89 | 0.89 | 11 | 7853.9816 | 413.4928 | 65.5851 | 2.6677 | 2.4009 | 1.1235
90 | 0.9 | 11 | 7853.9816 | 413.4928 | 66.9944 | 2.6677 | 2.4276 | 1.1476
91 | 0.91 | 11 | 7853.9816 | 413.4928 | 68.4194 | 2.6677 | 2.4543 | 1.172
92 | 0.92 | 11 | 7853.9816 | 413.4928 | 69.8599 | 2.6677 | 2.481 | 1.1967
93 | 0.93 | 11 | 7853.9816 | 413.4928 | 71.316 | 2.6677 | 2.5076 | 1.2216
94 | 0.94 | 11 | 7853.9816 | 413.4928 | 72.7877 | 2.6677 | 2.5343 | 1.2469
95 | 0.95 | 11 | 7853.9816 | 413.4928 | 74.2749 | 2.6677 | 2.561 | 1.2723
96 | 0.96 | 11 | 7853.9816 | 413.4928 | 75.7778 | 2.6677 | 2.5877 | 1.2981
97 | 0.97 | 11 | 7853.9816 | 413.4928 | 77.2961 | 2.6677 | 2.6143 | 1.3241
98 | 0.98 | 11 | 7853.9816 | 413.4928 | 78.8301 | 2.6677 | 2.641 | 1.3504
99 | 0.99 | 11 | 7853.9816 | 413.4928 | 80.3796 | 2.6677 | 2.6677 | 1.3769
100 | 1 | 11 | 7853.9816 | 413.4928 | 81.9448 | 2.6677 | 2.6944 | 1.4037
101 | 1.01 | 11 | 7853.9816 | 413.4928 | 83.5254 | 2.6677 | 2.721 | 1.4308
102 | 1.02 | 11 | 7853.9816 | 413.4928 | 85.1217 | 2.6677 | 2.7477 | 1.4581
103 | 1.03 | 11 | 7853.9816 | 413.4928 | 86.7335 | 2.6677 | 2.7744 | 1.4857
104 | 1.04 | 11 | 7853.9816 | 413.4928 | 88.3609 | 2.6677 | 2.8011 | 1.5136
105 | 1.05 | 11 | 7853.9816 | 413.4928 | 90.0039 | 2.6677 | 2.8278 | 1.5418
106 | 1.06 | 11 | 7853.9816 | 413.4928 | 91.6625 | 2.6677 | 2.8544 | 1.5702
107 | 1.07 | 10.936 | 7803.7007 | 410.5575 | 93.3366 | 2.6488 | 2.8811 | 1.5989
108 | 1.08 | 10.6604 | 7587.2811 | 397.9236 | 95.0262 | 2.5672 | 2.9076 | 1.6278
109 | 1.09 | 10.3941 | 7378.1382 | 385.7144 | 96.7311 | 2.4885 | 2.9333 | 1.657
110 | 1.1 | 10.1368 | 7176.002 | 373.9143 | 98.4507 | 2.4124 | 2.9582 | 1.6865
111 | 1.11 | 9.888 | 6980.6313 | 362.5091 | 100.1846 | 2.3388 | 2.9823 | 1.7162
112 | 1.12 | 9.6476 | 6791.7891 | 351.4851 | 101.9324 | 2.2676 | 3.0057 | 1.7461
113 | 1.13 | 9.4152 | 6609.2437 | 340.8286 | 103.6937 | 2.1989 | 3.0283 | 1.7763
114 | 1.14 | 9.1905 | 6432.7688 | 330.5265 | 105.4679 | 2.1324 | 3.0503 | 1.8067
115 | 1.15 | 8.9732 | 6262.1442 | 320.5659 | 107.2549 | 2.0682 | 3.0717 | 1.8373
116 | 1.16 | 8.7631 | 6097.1554 | 310.9344 | 109.054 | 2.006 | 3.0923 | 1.8681
117 | 1.17 | 8.56 | 5937.5948 | 301.6197 | 110.8651 | 1.9459 | 3.1124 | 1.8991
118 | 1.18 | 8.3635 | 5783.2609 | 292.6101 | 112.6877 | 1.8878 | 3.1319 | 1.9303
119 | 1.19 | 8.1734 | 5633.9589 | 283.8943 | 114.5215 | 1.8316 | 3.1507 | 1.9618
120 | 1.2 | 7.9894 | 5489.5005 | 275.4612 | 116.3662 | 1.7772 | 3.1691 | 1.9934
121 | 1.21 | 7.8115 | 5349.7041 | 267.3003 | 118.2214 | 1.7245 | 3.1868 | 2.0251
122 | 1.22 | 7.6392 | 5214.3943 | 259.4013 | 120.0868 | 1.6736 | 3.2041 | 2.0571
123 | 1.23 | 7.4724 | 5083.4023 | 251.7544 | 121.9621 | 1.6242 | 3.2208 | 2.0892
124 | 1.24 | 7.3109 | 4956.5654 | 244.35 | 123.8471 | 1.5765 | 3.237 | 2.1215
125 | 1.25 | 7.1545 | 4833.7273 | 237.1791 | 125.7414 | 1.5302 | 3.2528 | 2.1539
126 | 1.26 | 7.003 | 4714.7374 | 230.2328 | 127.6447 | 1.4854 | 3.2681 | 2.1866
127 | 1.27 | 6.8562 | 4599.451 | 223.5027 | 129.5569 | 1.442 | 3.283 | 2.2193
128 | 1.28 | 6.714 | 4487.7293 | 216.9807 | 131.4776 | 1.3999 | 3.2974 | 2.2522
129 | 1.29 | 6.5761 | 4379.4386 | 210.659 | 133.4066 | 1.3591 | 3.3114 | 2.2853
130 | 1.3 | 6.4424 | 4274.4508 | 204.5301 | 135.3437 | 1.3195 | 3.325 | 2.3184
131 | 1.31 | 6.3128 | 4172.6428 | 198.5869 | 137.2885 | 1.2812 | 3.3382 | 2.3518
132 | 1.32 | 6.187 | 4073.8966 | 192.8223 | 139.241 | 1.244 | 3.351 | 2.3852
133 | 1.33 | 6.0651 | 3978.0989 | 187.2299 | 141.2008 | 1.2079 | 3.3634 | 2.4188
134 | 1.34 | 5.9467 | 3885.1408 | 181.8033 | 143.1678 | 1.1729 | 3.3755 | 2.4525
135 | 1.35 | 5.8318 | 3794.9181 | 176.5364 | 145.1418 | 1.1389 | 3.3872 | 2.4863
136 | 1.36 | 5.7203 | 3707.3307 | 171.4233 | 147.1225 | 1.106 | 3.3986 | 2.5202
137 | 1.37 | 5.612 | 3622.2828 | 166.4584 | 149.1097 | 1.0739 | 3.4097 | 2.5542
138 | 1.38 | 5.5069 | 3539.6821 | 161.6364 | 151.1033 | 1.0428 | 3.4204 | 2.5884
139 | 1.39 | 5.4047 | 3459.4405 | 156.9522 | 153.1031 | 1.0126 | 3.4308 | 2.6227
140 | 1.4 | 5.3054 | 3381.4732 | 152.4007 | 155.1089 | 0.98323 | 3.441 | 2.657
141 | 1.41 | 5.2089 | 3305.699 | 147.9772 | 157.1205 | 0.95469 | 3.4508 | 2.6915
142 | 1.42 | 5.1152 | 3232.04 | 143.6772 | 159.1378 | 0.92695 | 3.4604 | 2.726
143 | 1.43 | 5.024 | 3160.4214 | 139.4963 | 161.1605 | 0.89998 | 3.4696 | 2.7607
144 | 1.44 | 4.9353 | 3090.7715 | 135.4303 | 163.1886 | 0.87374 | 3.4786 | 2.7954
145 | 1.45 | 4.849 | 3023.0215 | 131.4753 | 165.2219 | 0.84823 | 3.4874 | 2.8303
146 | 1.46 | 4.7651 | 2957.1054 | 127.6273 | 167.2602 | 0.8234 | 3.4958 | 2.8652
147 | 1.47 | 4.6834 | 2892.9598 | 123.8826 | 169.3034 | 0.79924 | 3.5041 | 2.9002
148 | 1.48 | 4.6039 | 2830.5238 | 120.2378 | 171.3513 | 0.77573 | 3.5121 | 2.9352
149 | 1.49 | 4.5265 | 2769.7391 | 116.6894 | 173.4038 | 0.75283 | 3.5198 | 2.9704
150 | 1.5 | 4.4512 | 2710.5497 | 113.2341 | 175.4608 | 0.73054 | 3.5274 | 3.0056
151 | 1.51 | 4.3778 | 2652.9016 | 109.8687 | 177.5221 | 0.70883 | 3.5347 | 3.041
152 | 1.52 | 4.3063 | 2596.7432 | 106.5904 | 179.5876 | 0.68768 | 3.5417 | 3.0763
153 | 1.53 | 4.2366 | 2542.0249 | 103.3961 | 181.6572 | 0.66707 | 3.5486 | 3.1118
154 | 1.54 | 4.1687 | 2488.699 | 100.2831 | 183.7307 | 0.64699 | 3.5553 | 3.1473
155 | 1.55 | 4.1025 | 2436.7195 | 97.2487 | 185.8081 | 0.62741 | 3.5618 | 3.1829
156 | 1.56 | 4.038 | 2386.0426 | 94.2903 | 187.8891 | 0.60832 | 3.568 | 3.2185
157 | 1.57 | 3.9751 | 2336.6257 | 91.4055 | 189.9738 | 0.58971 | 3.5741 | 3.2543
158 | 1.58 | 3.9137 | 2288.4283 | 88.5918 | 192.062 | 0.57156 | 3.58 | 3.29
159 | 1.59 | 3.8539 | 2241.4112 | 85.8471 | 194.1536 | 0.55385 | 3.5857 | 3.3259
160 | 1.6 | 3.7954 | 2195.5367 | 83.1691 | 196.2485 | 0.53657 | 3.5913 | 3.3617
161 | 1.61 | 3.7384 | 2150.7686 | 80.5557 | 198.3465 | 0.51971 | 3.5966 | 3.3977
162 | 1.62 | 3.6828 | 2107.0722 | 78.0048 | 200.4477 | 0.50326 | 3.6018 | 3.4337
163 | 1.63 | 3.6285 | 2064.4138 | 75.5145 | 202.5518 | 0.48719 | 3.6069 | 3.4697
164 | 1.64 | 3.5755 | 2022.7613 | 73.083 | 204.6588 | 0.4715 | 3.6117 | 3.5058
165 | 1.65 | 3.5237 | 1982.0835 | 70.7083 | 206.7686 | 0.45618 | 3.6165 | 3.5419
166 | 1.66 | 3.4731 | 1942.3505 | 68.3888 | 208.8811 | 0.44122 | 3.621 | 3.5781
167 | 1.67 | 3.4237 | 1903.5336 | 66.1228 | 210.9962 | 0.4266 | 3.6254 | 3.6144
168 | 1.68 | 3.3754 | 1865.605 | 63.9086 | 213.1139 | 0.41231 | 3.6297 | 3.6506
169 | 1.69 | 3.3282 | 1828.538 | 61.7448 | 215.234 | 0.39835 | 3.6338 | 3.687
170 | 1.7 | 3.282 | 1792.3067 | 59.6297 | 217.3565 | 0.38471 | 3.6378 | 3.7233
171 | 1.71 | 3.2369 | 1756.8865 | 57.562 | 219.4813 | 0.37137 | 3.6417 | 3.7597
172 | 1.72 | 3.1928 | 1722.2533 | 55.5402 | 221.6082 | 0.35832 | 3.6454 | 3.7961
173 | 1.73 | 3.1497 | 1688.384 | 53.563 | 223.7373 | 0.34557 | 3.6489 | 3.8326
174 | 1.74 | 3.1075 | 1655.2564 | 51.6291 | 225.8685 | 0.33309 | 3.6524 | 3.8691
175 | 1.75 | 3.0663 | 1622.8491 | 49.7373 | 228.0016 | 0.32089 | 3.6557 | 3.9057
176 | 1.76 | 3.0259 | 1591.1413 | 47.8862 | 230.1367 | 0.30894 | 3.6589 | 3.9422
177 | 1.77 | 2.9864 | 1560.113 | 46.0749 | 232.2736 | 0.29726 | 3.662 | 3.9788
178 | 1.78 | 2.9477 | 1529.7449 | 44.3021 | 234.4122 | 0.28582 | 3.665 | 4.0155
179 | 1.79 | 2.9099 | 1500.0185 | 42.5668 | 236.5526 | 0.27462 | 3.6679 | 4.0521
180 | 1.8 | 2.8728 | 1470.9156 | 40.8678 | 238.6946 | 0.26366 | 3.6706 | 4.0888
181 | 1.81 | 2.8365 | 1442.419 | 39.2043 | 240.8382 | 0.25293 | 3.6732 | 4.1256
182 | 1.82 | 2.801 | 1414.5119 | 37.5751 | 242.9832 | 0.24242 | 3.6758 | 4.1623
183 | 1.83 | 2.7662 | 1387.1779 | 35.9794 | 245.1298 | 0.23213 | 3.6782 | 4.1991
184 | 1.84 | 2.7321 | 1360.4016 | 34.4163 | 247.2777 | 0.22204 | 3.6805 | 4.2359
185 | 1.85 | 2.6987 | 1334.1677 | 32.8849 | 249.4269 | 0.21216 | 3.6827 | 4.2727
186 | 1.86 | 2.666 | 1308.4616 | 31.3842 | 251.5774 | 0.20248 | 3.6849 | 4.3095
187 | 1.87 | 2.6339 | 1283.2691 | 29.9135 | 253.7291 | 0.19299 | 3.6869 | 4.3464
188 | 1.88 | 2.6025 | 1258.5765 | 28.4721 | 255.882 | 0.18369 | 3.6888 | 4.3833
189 | 1.89 | 2.5716 | 1234.3707 | 27.059 | 258.0359 | 0.17457 | 3.6907 | 4.4202
190 | 1.9 | 2.5414 | 1210.6387 | 25.6736 | 260.1909 | 0.16564 | 3.6924 | 4.4571
191 | 1.91 | 2.5118 | 1187.3683 | 24.3151 | 262.3469 | 0.15687 | 3.6941 | 4.494
192 | 1.92 | 2.4827 | 1164.5473 | 22.9829 | 264.5039 | 0.14828 | 3.6956 | 4.531
193 | 1.93 | 2.4542 | 1142.1642 | 21.6763 | 266.6617 | 0.13985 | 3.6971 | 4.5679
194 | 1.94 | 2.4263 | 1120.2077 | 20.3945 | 268.8204 | 0.13158 | 3.6985 | 4.6049
195 | 1.95 | 2.3989 | 1098.667 | 19.137 | 270.9798 | 0.12346 | 3.6998 | 4.6419
196 | 1.96 | 2.372 | 1077.5315 | 17.9032 | 273.14 | 0.1155 | 3.7011 | 4.6789
197 | 1.97 | 2.3455 | 1056.7909 | 16.6924 | 275.301 | 0.10769 | 3.7022 | 4.7159
198 | 1.98 | 2.3196 | 1036.4355 | 15.5041 | 277.4625 | 0.10003 | 3.7033 | 4.7529
199 | 1.99 | 2.2942 | 1016.4555 | 14.3377 | 279.6247 | 0.092502 | 3.7043 | 4.79
200 | 2 | 2.2692 | 996.8416 | 13.1927 | 281.7874 | 0.085114 | 3.7052 | 4.827
201 | 2.01 | 2.2447 | 977.585 | 12.0686 | 283.9506 | 0.077862 | 3.7061 | 4.8641
202 | 2.02 | 2.2206 | 958.6768 | 10.9648 | 286.1144 | 0.070741 | 3.7068 | 4.9011
203 | 2.03 | 2.197 | 940.1085 | 9.8808 | 288.2785 | 0.063747 | 3.7076 | 4.9382
204 | 2.04 | 2.1738 | 921.872 | 8.8162 | 290.4431 | 0.056879 | 3.7082 | 4.9753
205 | 2.05 | 2.151 | 903.9593 | 7.7705 | 292.608 | 0.050132 | 3.7088 | 5.0124
206 | 2.06 | 2.1286 | 886.3625 | 6.7433 | 294.7732 | 0.043505 | 3.7093 | 5.0495
207 | 2.07 | 2.1065 | 869.0743 | 5.7341 | 296.9387 | 0.036994 | 3.7097 | 5.0866
208 | 2.08 | 2.0849 | 852.0873 | 4.7424 | 299.1044 | 0.030596 | 3.7101 | 5.1237
209 | 2.09 | 2.0637 | 835.3945 | 3.7679 | 301.2703 | 0.024309 | 3.7104 | 5.1608
210 | 2.1 | 2.0428 | 818.9889 | 2.8102 | 303.4364 | 0.01813 | 3.7106 | 5.1979
211 | 2.11 | 2.0222 | 802.864 | 1.8689 | 305.6026 | 0.012057 | 3.7108 | 5.235
212 | 2.12 | 2.0021 | 787.0132 | 0.94356 | 307.7689 | 0.0060875 | 3.7109 | 5.2721
213 | 2.13 | 1.9822 | 771.4303 | 0.033875 | 309.9352 | 0.00021855 | 3.711 | 5.3092
214 | 2.14 | 1.9627 | 756.1091 | -0.86053 | 312.1016 | -0.0055518 | 3.711 | 5.3463
215 | 2.15 | 1.9435 | 741.0437 | -1.74 | 314.2679 | -0.011226 | 3.7109 | 5.3834
216 | 2.16 | 1.9247 | 726.2283 | -2.6049 | 316.4342 | -0.016806 | 3.7108 | 5.4205
217 | 2.17 | 1.9061 | 711.6574 | -3.4555 | 318.6004 | -0.022294 | 3.7106 | 5.4576
218 | 2.18 | 1.8879 | 697.3254 | -4.2922 | 320.7665 | -0.027691 | 3.7104 | 5.4947
219 | 2.19 | 1.8699 | 683.2272 | -5.1152 | 322.9325 | -0.033001 | 3.7101 | 5.5318
220 | 2.2 | 1.8523 | 669.3574 | -5.9248 | 325.0983 | -0.038225 | 3.7098 | 5.5689
221 | 2.21 | 1.8349 | 655.7111 | -6.7215 | 327.2638 | -0.043364 | 3.7094 | 5.606
222 | 2.22 | 1.8178 | 642.2835 | -7.5053 | 329.4292 | -0.048422 | 3.709 | 5.6431
223 | 2.23 | 1.801 | 629.0697 | -8.2767 | 331.5942 | -0.053398 | 3.7085 | 5.6802
224 | 2.24 | 1.7844 | 616.0652 | -9.0359 | 333.759 | -0.058296 | 3.708 | 5.7173
225 | 2.25 | 1.7681 | 603.2655 | -9.7831 | 335.9234 | -0.063117 | 3.7074 | 5.7544
226 | 2.26 | 1.7521 | 590.6662 | -10.5186 | 338.0875 | -0.067862 | 3.7068 | 5.7914
227 | 2.27 | 1.7363 | 578.263 | -11.2427 | 340.2512 | -0.072533 | 3.7061 | 5.8285
228 | 2.28 | 1.7207 | 566.0519 | -11.9555 | 342.4145 | -0.077132 | 3.7054 | 5.8656
229 | 2.29 | 1.7054 | 554.0287 | -12.6574 | 344.5774 | -0.081661 | 3.7046 | 5.9026
230 | 2.3 | 1.6903 | 542.1896 | -13.3485 | 346.7398 | -0.08612 | 3.7038 | 5.9397
231 | 2.31 | 1.6755 | 530.5307 | -14.0291 | 348.9017 | -0.090511 | 3.7029 | 5.9767
232 | 2.32 | 1.6609 | 519.0483 | -14.6995 | 351.0631 | -0.094835 | 3.702 | 6.0137
233 | 2.33 | 1.6465 | 507.7388 | -15.3597 | 353.2239 | -0.099095 | 3.7011 | 6.0507
234 | 2.34 | 1.6323 | 496.5986 | -16.01 | 355.3842 | -0.10329 | 3.7001 | 6.0877
235 | 2.35 | 1.6183 | 485.6243 | -16.6507 | 357.5439 | -0.10742 | 3.699 | 6.1247
236 | 2.36 | 1.6046 | 474.8126 | -17.2818 | 359.703 | -0.1115 | 3.698 | 6.1617
237 | 2.37 | 1.591 | 464.1601 | -17.9037 | 361.8614 | -0.11551 | 3.6968 | 6.1987
238 | 2.38 | 1.5776 | 453.6637 | -18.5164 | 364.0192 | -0.11946 | 3.6957 | 6.2356
239 | 2.39 | 1.5645 | 443.3203 | -19.1202 | 366.1763 | -0.12336 | 3.6945 | 6.2726
240 | 2.4 | 1.5515 | 433.1268 | -19.7153 | 368.3326 | -0.1272 | 3.6933 | 6.3095
241 | 2.41 | 1.5387 | 423.0802 | -20.3018 | 370.4883 | -0.13098 | 3.692 | 6.3465
242 | 2.42 | 1.5261 | 413.1778 | -20.8799 | 372.6432 | -0.13471 | 3.6907 | 6.3834
243 | 2.43 | 1.5136 | 403.4166 | -21.4497 | 374.7973 | -0.13839 | 3.6893 | 6.4203
244 | 2.44 | 1.5014 | 393.794 | -22.0114 | 376.9506 | -0.14201 | 3.6879 | 6.4572
245 | 2.45 | 1.4893 | 384.3072 | -22.5653 | 379.1031 | -0.14558 | 3.6865 | 6.494
246 | 2.46 | 1.4774 | 374.9537 | -23.1113 | 381.2548 | -0.14911 | 3.6851 | 6.5309
247 | 2.47 | 1.4657 | 365.7308 | -23.6497 | 383.4056 | -0.15258 | 3.6836 | 6.5677
248 | 2.48 | 1.4541 | 356.6362 | -24.1806 | 385.5555 | -0.156 | 3.6821 | 6.6046
249 | 2.49 | 1.4427 | 347.6673 | -24.7042 | 387.7045 | -0.15938 | 3.6805 | 6.6414
250 | 2.5 | 1.4314 | 338.8219 | -25.2206 | 389.8527 | -0.16271 | 3.6789 | 6.6782
251 | 2.51 | 1.4203 | 330.0975 | -25.7299 | 391.9998 | -0.166 | 3.6773 | 6.715
252 | 2.52 | 1.4093 | 321.492 | -26.2322 | 394.146 | -0.16924 | 3.6756 | 6.7517
253 | 2.53 | 1.3985 | 313.0031 | -26.7278 | 396.2912 | -0.17244 | 3.6739 | 6.7885
254 | 2.54 | 1.3879 | 304.6287 | -27.2167 | 398.4355 | -0.17559 | 3.6722 | 6.8252
255 | 2.55 | 1.3773 | 296.3666 | -27.699 | 400.5787 | -0.1787 | 3.6704 | 6.8619
256 | 2.56 | 1.367 | 288.2148 | -28.1749 | 402.7209 | -0.18177 | 3.6687 | 6.8986
257 | 2.57 | 1.3567 | 280.1713 | -28.6444 | 404.862 | -0.1848 | 3.6668 | 6.9353
258 | 2.58 | 1.3466 | 272.2342 | -29.1078 | 407.002 | -0.18779 | 3.665 | 6.9719
259 | 2.59 | 1.3366 | 264.4015 | -29.565 | 409.141 | -0.19074 | 3.6631 | 7.0086
260 | 2.6 | 1.3268 | 256.6713 | -30.0163 | 411.2789 | -0.19365 | 3.6612 | 7.0452
261 | 2.61 | 1.3171 | 249.0418 | -30.4617 | 413.4156 | -0.19653 | 3.6593 | 7.0818
262 | 2.62 | 1.3075 | 241.5112 | -30.9013 | 415.5512 | -0.19936 | 3.6573 | 7.1184
263 | 2.63 | 1.298 | 234.0778 | -31.3352 | 417.6856 | -0.20216 | 3.6553 | 7.155
264 | 2.64 | 1.2887 | 226.7398 | -31.7636 | 419.8189 | -0.20493 | 3.6533 | 7.1915
265 | 2.65 | 1.2795 | 219.4956 | -32.1865 | 421.951 | -0.20765 | 3.6512 | 7.228
266 | 2.66 | 1.2704 | 212.3435 | -32.604 | 424.0819 | -0.21035 | 3.6492 | 7.2645
267 | 2.67 | 1.2614 | 205.282 | -33.0162 | 426.2115 | -0.21301 | 3.6471 | 7.301
268 | 2.68 | 1.2525 | 198.3095 | -33.4233 | 428.34 | -0.21563 | 3.6449 | 7.3375
269 | 2.69 | 1.2437 | 191.4243 | -33.8252 | 430.4671 | -0.21823 | 3.6428 | 7.3739
270 | 2.7 | 1.2351 | 184.6251 | -34.2221 | 432.5931 | -0.22079 | 3.6406 | 7.4103
271 | 2.71 | 1.2265 | 177.9104 | -34.6141 | 434.7177 | -0.22332 | 3.6384 | 7.4467
272 | 2.72 | 1.2181 | 171.2787 | -35.0012 | 436.841 | -0.22581 | 3.6361 | 7.4831
273 | 2.73 | 1.2097 | 164.7287 | -35.3836 | 438.963 | -0.22828 | 3.6339 | 7.5194
274 | 2.74 | 1.2015 | 158.2589 | -35.7613 | 441.0837 | -0.23072 | 3.6316 | 7.5558
275 | 2.75 | 1.1934 | 151.868 | -36.1344 | 443.2031 | -0.23313 | 3.6293 | 7.5921
276 | 2.76 | 1.1853 | 145.5547 | -36.5029 | 445.3211 | -0.2355 | 3.627 | 7.6284
277 | 2.77 | 1.1774 | 139.3177 | -36.867 | 447.4377 | -0.23785 | 3.6246 | 7.6646
278 | 2.78 | 1.1695 | 133.1557 | -37.2268 | 449.553 | -0.24017 | 3.6222 | 7.7008
279 | 2.79 | 1.1618 | 127.0676 | -37.5822 | 451.6668 | -0.24247 | 3.6198 | 7.7371
280 | 2.8 | 1.1541 | 121.052 | -37.9333 | 453.7793 | -0.24473 | 3.6174 | 7.7732
281 | 2.81 | 1.1466 | 115.1079 | -38.2803 | 455.8903 | -0.24697 | 3.615 | 7.8094
282 | 2.82 | 1.1391 | 109.234 | -38.6232 | 457.9999 | -0.24918 | 3.6125 | 7.8455
283 | 2.83 | 1.1317 | 103.4292 | -38.9621 | 460.108 | -0.25137 | 3.61 | 7.8817
284 | 2.84 | 1.1244 | 97.6924 | -39.297 | 462.2147 | -0.25353 | 3.6075 | 7.9177
285 | 2.85 | 1.1172 | 92.0226 | -39.628 | 464.3199 | -0.25566 | 3.605 | 7.9538
286 | 2.86 | 1.11 | 86.4185 | -39.9551 | 466.4236 | -0.25778 | 3.6024 | 7.9898
287 | 2.87 | 1.103 | 80.8793 | -40.2785 | 468.5258 | -0.25986 | 3.5998 | 8.0258
288 | 2.88 | 1.096 | 75.4039 | -40.5981 | 470.6266 | -0.26192 | 3.5972 | 8.0618
289 | 2.89 | 1.0891 | 69.9911 | -40.9141 | 472.7257 | -0.26396 | 3.5946 | 8.0978
290 | 2.9 | 1.0823 | 64.6402 | -41.2265 | 474.8234 | -0.26598 | 3.592 | 8.1337
291 | 2.91 | 1.0756 | 59.3501 | -41.5353 | 476.9195 | -0.26797 | 3.5893 | 8.1696
292 | 2.92 | 1.0689 | 54.1199 | -41.8406 | 479.0141 | -0.26994 | 3.5866 | 8.2055
293 | 2.93 | 1.0623 | 48.9485 | -42.1425 | 481.107 | -0.27189 | 3.5839 | 8.2414
294 | 2.94 | 1.0558 | 43.8352 | -42.441 | 483.1984 | -0.27381 | 3.5812 | 8.2772
295 | 2.95 | 1.0494 | 38.7791 | -42.7362 | 485.2882 | -0.27572 | 3.5785 | 8.313
296 | 2.96 | 1.043 | 33.7792 | -43.0281 | 487.3764 | -0.2776 | 3.5757 | 8.3488
297 | 2.97 | 1.0367 | 28.8347 | -43.3167 | 489.463 | -0.27946 | 3.5729 | 8.3845
298 | 2.98 | 1.0305 | 23.9447 | -43.6022 | 491.548 | -0.2813 | 3.5701 | 8.4202
299 | 2.99 | 1.0243 | 19.1085 | -43.8845 | 493.6313 | -0.28313 | 3.5673 | 8.4559
300 | 3 | 1.0182 | 14.3252 | -44.1637 | 495.713 | -0.28493 | 3.5645 | 8.4916
301 | 3.01 | 1.0122 | 9.5941 | -44.4399 | 497.793 | -0.28671 | 3.5616 | 8.5272
302 | 3.02 | 1.0063 | 4.9143 | -44.7131 | 499.8713 | -0.28847 | 3.5588 | 8.5628
303 | 3.03 | 1.0004 | 0.28508 | -44.9834 | 501.948 | -0.29022 | 3.5559 | 8.5984
304 | 3.04 | 0 | 0 | -45 | 504.023 | -0.29032 | 3.553 | 8.6339
305 | 3.05 | 0 | 0 | -45 | 506.0963 | -0.29032 | 3.5501 | 8.6694
306 | 3.06 | 0 | 0 | -45 | 508.1678 | -0.29032 | 3.5472 | 8.7049
307 | 3.07 | 0 | 0 | -45 | 510.2377 | -0.29032 | 3.5443 | 8.7404
308 | 3.08 | 0 | 0 | -45 | 512.3059 | -0.29032 | 3.5414 | 8.7758
309 | 3.09 | 0 | 0 | -45 | 514.3724 | -0.29032 | 3.5385 | 8.8112
310 | 3.1 | 0 | 0 | -45 | 516.4373 | -0.29032 | 3.5356 | 8.8466
311 | 3.11 | 0 | 0 | -45 | 518.5004 | -0.29032 | 3.5327 | 8.8819
312 | 3.12 | 0 | 0 | -45 | 520.5618 | -0.29032 | 3.5298 | 8.9172
313 | 3.13 | 0 | 0 | -45 | 522.6215 | -0.29032 | 3.5269 | 8.9525
314 | 3.14 | 0 | 0 | -45 | 524.6795 | -0.29032 | 3.524 | 8.9878
315 | 3.15 | 0 | 0 | -45 | 526.7359 | -0.29032 | 3.5211 | 9.023
316 | 3.16 | 0 | 0 | -45 | 528.7905 | -0.29032 | 3.5181 | 9.0582
317 | 3.17 | 0 | 0 | -45 | 530.8435 | -0.29032 | 3.5152 | 9.0933
318 | 3.18 | 0 | 0 | -45 | 532.8947 | -0.29032 | 3.5123 | 9.1285
319 | 3.19 | 0 | 0 | -45 | 534.9443 | -0.29032 | 3.5094 | 9.1636
320 | 3.2 | 0 | 0 | -45 | 536.9921 | -0.29032 | 3.5065 | 9.1987
321 | 3.21 | 0 | 0 | -45 | 539.0383 | -0.29032 | 3.5036 | 9.2337
322 | 3.22 | 0 | 0 | -45 | 541.0828 | -0.29032 | 3.5007 | 9.2687
323 | 3.23 | 0 | 0 | -45 | 543.1256 | -0.29032 | 3.4978 | 9.3037
324 | 3.24 | 0 | 0 | -45 | 545.1666 | -0.29032 | 3.4949 | 9.3387
325 | 3.25 | 0 | 0 | -45 | 547.206 | -0.29032 | 3.492 | 9.3736
326 | 3.26 | 0 | 0 | -45 | 549.2437 | -0.29032 | 3.4891 | 9.4085
327 | 3.27 | 0 | 0 | -45 | 551.2797 | -0.29032 | 3.4862 | 9.4434
328 | 3.28 | 0 | 0 | -45 | 553.314 | -0.29032 | 3.4833 | 9.4783
329 | 3.29 | 0 | 0 | -45 | 555.3466 | -0.29032 | 3.4804 | 9.5131
330 | 3.3 | 0 | 0 | -45 | 557.3775 | -0.29032 | 3.4775 | 9.5479
331 | 3.31 | 0 | 0 | -45 | 559.4068 | -0.29032 | 3.4746 | 9.5826
332 | 3.32 | 0 | 0 | -45 | 561.4343 | -0.29032 | 3.4717 | 9.6174
333 | 3.33 | 0 | 0 | -45 | 563.4601 | -0.29032 | 3.4688 | 9.6521
334 | 3.34 | 0 | 0 | -45 | 565.4843 | -0.29032 | 3.4659 | 9.6867
335 | 3.35 | 0 | 0 | -45 | 567.5067 | -0.29032 | 3.463 | 9.7214
336 | 3.36 | 0 | 0 | -45 | 569.5274 | -0.29032 | 3.4601 | 9.756
337 | 3.37 | 0 | 0 | -45 | 571.5465 | -0.29032 | 3.4572 | 9.7906
338 | 3.38 | 0 | 0 | -45 | 573.5638 | -0.29032 | 3.4543 | 9.8251
339 | 3.39 | 0 | 0 | -45 | 575.5795 | -0.29032 | 3.4514 | 9.8597
340 | 3.4 | 0 | 0 | -45 | 577.5935 | -0.29032 | 3.4485 | 9.8942
341 | 3.41 | 0 | 0 | -45 | 579.6057 | -0.29032 | 3.4456 | 9.9286
342 | 3.42 | 0 | 0 | -45 | 581.6163 | -0.29032 | 3.4427 | 9.9631
343 | 3.43 | 0 | 0 | -45 | 583.6252 | -0.29032 | 3.4398 | 9.9975
344 | 3.44 | 0 | 0 | -45 | 585.6324 | -0.29032 | 3.4369 | 10.0319
345 | 3.45 | 0 | 0 | -45 | 587.6379 | -0.29032 | 3.434 | 10.0662
346 | 3.46 | 0 | 0 | -45 | 589.6417 | -0.29032 | 3.4311 | 10.1006
347 | 3.47 | 0 | 0 | -45 | 591.6438 | -0.29032 | 3.4281 | 10.1349
348 | 3.48 | 0 | 0 | -45 | 593.6442 | -0.29032 | 3.4252 | 10.1691
349 | 3.49 | 0 | 0 | -45 | 595.6429 | -0.29032 | 3.4223 | 10.2034
350 | 3.5 | 0 | 0 | -45 | 597.6399 | -0.29032 | 3.4194 | 10.2376
351 | 3.51 | 0 | 0 | -45 | 599.6352 | -0.29032 | 3.4165 | 10.2718
352 | 3.52 | 0 | 0 | -45 | 601.6289 | -0.29032 | 3.4136 | 10.3059
353 | 3.53 | 0 | 0 | -45 | 603.6208 | -0.29032 | 3.4107 | 10.34
354 | 3.54 | 0 | 0 | -45 | 605.611 | -0.29032 | 3.4078 | 10.3741
355 | 3.55 | 0 | 0 | -45 | 607.5996 | -0.29032 | 3.4049 | 10.4082
356 | 3.56 | 0 | 0 | -45 | 609.5864 | -0.29032 | 3.402 | 10.4422
357 | 3.57 | 0 | 0 | -45 | 611.5716 | -0.29032 | 3.3991 | 10.4762
358 | 3.58 | 0 | 0 | -45 | 613.555 | -0.29032 | 3.3962 | 10.5102
359 | 3.59 | 0 | 0 | -45 | 615.5368 | -0.29032 | 3.3933 | 10.5441
360 | 3.6 | 0 | 0 | -45 | 617.5169 | -0.29032 | 3.3904 | 10.5781
361 | 3.61 | 0 | 0 | -45 | 619.4952 | -0.29032 | 3.3875 | 10.612
362 | 3.62 | 0 | 0 | -45 | 621.4719 | -0.29032 | 3.3846 | 10.6458
363 | 3.63 | 0 | 0 | -45 | 623.4469 | -0.29032 | 3.3817 | 10.6796
364 | 3.64 | 0 | 0 | -45 | 625.4202 | -0.29032 | 3.3788 | 10.7134
365 | 3.65 | 0 | 0 | -45 | 627.3918 | -0.29032 | 3.3759 | 10.7472
366 | 3.66 | 0 | 0 | -45 | 629.3617 | -0.29032 | 3.373 | 10.781
367 | 3.67 | 0 | 0 | -45 | 631.3299 | -0.29032 | 3.3701 | 10.8147
368 | 3.68 | 0 | 0 | -45 | 633.2964 | -0.29032 | 3.3672 | 10.8484
369 | 3.69 | 0 | 0 | -45 | 635.2612 | -0.29032 | 3.3643 | 10.882
370 | 3.7 | 0 | 0 | -45 | 637.2244 | -0.29032 | 3.3614 | 10.9157
371 | 3.71 | 0 | 0 | -45 | 639.1858 | -0.29032 | 3.3585 | 10.9493
372 | 3.72 | 0 | 0 | -45 | 641.1455 | -0.29032 | 3.3556 | 10.9828
373 | 3.73 | 0 | 0 | -45 | 643.1035 | -0.29032 | 3.3527 | 11.0164
374 | 3.74 | 0 | 0 | -45 | 645.0599 | -0.29032 | 3.3498 | 11.0499
375 | 3.75 | 0 | 0 | -45 | 647.0145 | -0.29032 | 3.3469 | 11.0834
376 | 3.76 | 0 | 0 | -45 | 648.9675 | -0.29032 | 3.344 | 11.1168
377 | 3.77 | 0 | 0 | -45 | 650.9187 | -0.29032 | 3.3411 | 11.1502
378 | 3.78 | 0 | 0 | -45 | 652.8683 | -0.29032 | 3.3381 | 11.1836
379 | 3.79 | 0 | 0 | -45 | 654.8162 | -0.29032 | 3.3352 | 11.217
380 | 3.8 | 0 | 0 | -45 | 656.7623 | -0.29032 | 3.3323 | 11.2503
381 | 3.81 | 0 | 0 | -45 | 658.7068 | -0.29032 | 3.3294 | 11.2836
382 | 3.82 | 0 | 0 | -45 | 660.6496 | -0.29032 | 3.3265 | 11.3169
383 | 3.83 | 0 | 0 | -45 | 662.5907 | -0.29032 | 3.3236 | 11.3502
384 | 3.84 | 0 | 0 | -45 | 664.5301 | -0.29032 | 3.3207 | 11.3834
385 | 3.85 | 0 | 0 | -45 | 666.4678 | -0.29032 | 3.3178 | 11.4166
386 | 3.86 | 0 | 0 | -45 | 668.4038 | -0.29032 | 3.3149 | 11.4498
387 | 3.87 | 0 | 0 | -45 | 670.3381 | -0.29032 | 3.312 | 11.4829
388 | 3.88 | 0 | 0 | -45 | 672.2707 | -0.29032 | 3.3091 | 11.516
389 | 3.89 | 0 | 0 | -45 | 674.2016 | -0.29032 | 3.3062 | 11.5491
390 | 3.9 | 0 | 0 | -45 | 676.1309 | -0.29032 | 3.3033 | 11.5821
391 | 3.91 | 0 | 0 | -45 | 678.0584 | -0.29032 | 3.3004 | 11.6151
392 | 3.92 | 0 | 0 | -45 | 679.9842 | -0.29032 | 3.2975 | 11.6481
393 | 3.93 | 0 | 0 | -45 | 681.9084 | -0.29032 | 3.2946 | 11.6811
394 | 3.94 | 0 | 0 | -45 | 683.8308 | -0.29032 | 3.2917 | 11.714
395 | 3.95 | 0 | 0 | -45 | 685.7516 | -0.29032 | 3.2888 | 11.7469
396 | 3.96 | 0 | 0 | -45 | 687.6706 | -0.29032 | 3.2859 | 11.7798
397 | 3.97 | 0 | 0 | -45 | 689.588 | -0.29032 | 3.283 | 11.8126
398 | 3.98 | 0 | 0 | -45 | 691.5036 | -0.29032 | 3.2801 | 11.8455
399 | 3.99 | 0 | 0 | -45 | 693.4176 | -0.29032 | 3.2772 | 11.8782
400 | 4 | 0 | 0 | -45 | 695.3299 | -0.29032 | 3.2743 | 11.911
401 | 4.01 | 0 | 0 | -45 | 697.2405 | -0.29032 | 3.2714 | 11.9437
402 | 4.02 | 0 | 0 | -45 | 699.1494 | -0.29032 | 3.2685 | 11.9764
403 | 4.03 | 0 | 0 | -45 | 701.0566 | -0.29032 | 3.2656 | 12.0091
404 | 4.04 | 0 | 0 | -45 | 702.9621 | -0.29032 | 3.2627 | 12.0417
405 | 4.05 | 0 | 0 | -45 | 704.8659 | -0.29032 | 3.2598 | 12.0744
406 | 4.06 | 0 | 0 | -45 | 706.768 | -0.29032 | 3.2569 | 12.1069
407 | 4.07 | 0 | 0 | -45 | 708.6684 | -0.29032 | 3.254 | 12.1395
408 | 4.08 | 0 | 0 | -45 | 710.5671 | -0.29032 | 3.2511 | 12.172
409 | 4.09 | 0 | 0 | -45 | 712.4641 | -0.29032 | 3.2481 | 12.2045
410 | 4.1 | 0 | 0 | -45 | 714.3594 | -0.29032 | 3.2452 | 12.237
411 | 4.11 | 0 | 0 | -45 | 716.2531 | -0.29032 | 3.2423 | 12.2694
412 | 4.12 | 0 | 0 | -45 | 718.145 | -0.29032 | 3.2394 | 12.3018
413 | 4.13 | 0 | 0 | -45 | 720.0353 | -0.29032 | 3.2365 | 12.3342
414 | 4.14 | 0 | 0 | -45 | 721.9238 | -0.29032 | 3.2336 | 12.3666
415 | 4.15 | 0 | 0 | -45 | 723.8107 | -0.29032 | 3.2307 | 12.3989
416 | 4.16 | 0 | 0 | -45 | 725.6958 | -0.29032 | 3.2278 | 12.4312
417 | 4.17 | 0 | 0 | -45 | 727.5793 | -0.29032 | 3.2249 | 12.4634
418 | 4.18 | 0 | 0 | -45 | 729.4611 | -0.29032 | 3.222 | 12.4957
419 | 4.19 | 0 | 0 | -45 | 731.3411 | -0.29032 | 3.2191 | 12.5279
420 | 4.2 | 0 | 0 | -45 | 733.2195 | -0.29032 | 3.2162 | 12.5601
421 | 4.21 | 0 | 0 | -45 | 735.0962 | -0.29032 | 3.2133 | 12.5922
422 | 4.22 | 0 | 0 | -45 | 736.9712 | -0.29032 | 3.2104 | 12.6243
423 | 4.23 | 0 | 0 | -45 | 738.8445 | -0.29032 | 3.2075 | 12.6564
424 | 4.24 | 0 | 0 | -45 | 740.7161 | -0.29032 | 3.2046 | 12.6885
425 | 4.25 | 0 | 0 | -45 | 742.586 | -0.29032 | 3.2017 | 12.7205
426 | 4.26 | 0 | 0 | -45 | 744.4542 | -0.29032 | 3.1988 | 12.7525
427 | 4.27 | 0 | 0 | -45 | 746.3207 | -0.29032 | 3.1959 | 12.7845
428 | 4.28 | 0 | 0 | -45 | 748.1855 | -0.29032 | 3.193 | 12.8164
429 | 4.29 | 0 | 0 | -45 | 750.0487 | -0.29032 | 3.1901 | 12.8483
430 | 4.3 | 0 | 0 | -45 | 751.9101 | -0.29032 | 3.1872 | 12.8802
431 | 4.31 | 0 | 0 | -45 | 753.7698 | -0.29032 | 3.1843 | 12.9121
432 | 4.32 | 0 | 0 | -45 | 755.6279 | -0.29032 | 3.1814 | 12.9439
433 | 4.33 | 0 | 0 | -45 | 757.4842 | -0.29032 | 3.1785 | 12.9757
434 | 4.34 | 0 | 0 | -45 | 759.3389 | -0.29032 | 3.1756 | 13.0075
435 | 4.35 | 0 | 0 | -45 | 761.1918 | -0.29032 | 3.1727 | 13.0392
436 | 4.36 | 0 | 0 | -45 | 763.0431 | -0.29032 | 3.1698 | 13.0709
437 | 4.37 | 0 | 0 | -45 | 764.8927 | -0.29032 | 3.1669 | 13.1026
438 | 4.38 | 0 | 0 | -45 | 766.7405 | -0.29032 | 3.164 | 13.1343
439 | 4.39 | 0 | 0 | -45 | 768.5867 | -0.29032 | 3.1611 | 13.1659
440 | 4.4 | 0 | 0 | -45 | 770.4312 | -0.29032 | 3.1581 | 13.1975
441 | 4.41 | 0 | 0 | -45 | 772.274 | -0.29032 | 3.1552 | 13.2291
442 | 4.42 | 0 | 0 | -45 | 774.1151 | -0.29032 | 3.1523 | 13.2606
443 | 4.43 | 0 | 0 | -45 | 775.9545 | -0.29032 | 3.1494 | 13.2921
444 | 4.44 | 0 | 0 | -45 | 777.7922 | -0.29032 | 3.1465 | 13.3236
445 | 4.45 | 0 | 0 | -45 | 779.6282 | -0.29032 | 3.1436 | 13.355
446 | 4.46 | 0 | 0 | -45 | 781.4625 | -0.29032 | 3.1407 | 13.3865
447 | 4.47 | 0 | 0 | -45 | 783.2951 | -0.29032 | 3.1378 | 13.4178
448 | 4.48 | 0 | 0 | -45 | 785.1261 | -0.29032 | 3.1349 | 13.4492
449 | 4.49 | 0 | 0 | -45 | 786.9553 | -0.29032 | 3.132 | 13.4805
450 | 4.5 | 0 | 0 | -45 | 788.7828 | -0.29032 | 3.1291 | 13.5118
451 | 4.51 | 0 | 0 | -45 | 790.6087 | -0.29032 | 3.1262 | 13.5431
452 | 4.52 | 0 | 0 | -45 | 792.4328 | -0.29032 | 3.1233 | 13.5744
453 | 4.53 | 0 | 0 | -45 | 794.2553 | -0.29032 | 3.1204 | 13.6056
454 | 4.54 | 0 | 0 | -45 | 796.076 | -0.29032 | 3.1175 | 13.6368
455 | 4.55 | 0 | 0 | -45 | 797.8951 | -0.29032 | 3.1146 | 13.6679
456 | 4.56 | 0 | 0 | -45 | 799.7124 | -0.29032 | 3.1117 | 13.6991
457 | 4.57 | 0 | 0 | -45 | 801.5281 | -0.29032 | 3.1088 | 13.7302
458 | 4.58 | 0 | 0 | -45 | 803.3421 | -0.29032 | 3.1059 | 13.7613
459 | 4.59 | 0 | 0 | -45 | 805.1544 | -0.29032 | 3.103 | 13.7923
460 | 4.6 | 0 | 0 | -45 | 806.965 | -0.29032 | 3.1001 | 13.8233
461 | 4.61 | 0 | 0 | -45 | 808.7739 | -0.29032 | 3.0972 | 13.8543
462 | 4.62 | 0 | 0 | -45 | 810.5811 | -0.29032 | 3.0943 | 13.8853
463 | 4.63 | 0 | 0 | -45 | 812.3866 | -0.29032 | 3.0914 | 13.9162
464 | 4.64 | 0 | 0 | -45 | 814.1904 | -0.29032 | 3.0885 | 13.9471
465 | 4.65 | 0 | 0 | -45 | 815.9925 | -0.29032 | 3.0856 | 13.978
466 | 4.66 | 0 | 0 | -45 | 817.7929 | -0.29032 | 3.0827 | 14.0088
467 | 4.67 | 0 | 0 | -45 | 819.5916 | -0.29032 | 3.0798 | 14.0396
468 | 4.68 | 0 | 0 | -45 | 821.3886 | -0.29032 | 3.0769 | 14.0704
469 | 4.69 | 0 | 0 | -45 | 823.184 | -0.29032 | 3.074 | 14.1011
470 | 4.7 | 0 | 0 | -45 | 824.9776 | -0.29032 | 3.0711 | 14.1319
471 | 4.71 | 0 | 0 | -45 | 826.7696 | -0.29032 | 3.0681 | 14.1626
472 | 4.72 | 0 | 0 | -45 | 828.5598 | -0.29032 | 3.0652 | 14.1932
473 | 4.73 | 0 | 0 | -45 | 830.3484 | -0.29032 | 3.0623 | 14.2239
474 | 4.74 | 0 | 0 | -45 | 832.1352 | -0.29032 | 3.0594 | 14.2545
475 | 4.75 | 0 | 0 | -45 | 833.9204 | -0.29032 | 3.0565 | 14.2851
476 | 4.76 | 0 | 0 | -45 | 835.7039 | -0.29032 | 3.0536 | 14.3156
477 | 4.77 | 0 | 0 | -45 | 837.4856 | -0.29032 | 3.0507 | 14.3461
478 | 4.78 | 0 | 0 | -45 | 839.2657 | -0.29032 | 3.0478 | 14.3766
479 | 4.79 | 0 | 0 | -45 | 841.0441 | -0.29032 | 3.0449 | 14.4071
480 | 4.8 | 0 | 0 | -45 | 842.8208 | -0.29032 | 3.042 | 14.4375
481 | 4.81 | 0 | 0 | -45 | 844.5958 | -0.29032 | 3.0391 | 14.4679
482 | 4.82 | 0 | 0 | -45 | 846.3691 | -0.29032 | 3.0362 | 14.4983
483 | 4.83 | 0 | 0 | -45 | 848.1407 | -0.29032 | 3.0333 | 14.5287
484 | 4.84 | 0 | 0 | -45 | 849.9106 | -0.29032 | 3.0304 | 14.559
485 | 4.85 | 0 | 0 | -45 | 851.6788 | -0.29032 | 3.0275 | 14.5893
486 | 4.86 | 0 | 0 | -45 | 853.4454 | -0.29032 | 3.0246 | 14.6195
487 | 4.87 | 0 | 0 | -45 | 855.2102 | -0.29032 | 3.0217 | 14.6498
488 | 4.88 | 0 | 0 | -45 | 856.9733 | -0.29032 | 3.0188 | 14.68
489 | 4.89 | 0 | 0 | -45 | 858.7348 | -0.29032 | 3.0159 | 14.7101
490 | 4.9 | 0 | 0 | -45 | 860.4945 | -0.29032 | 3.013 | 14.7403
491 | 4.91 | 0 | 0 | -45 | 862.2525 | -0.29032 | 3.0101 | 14.7704
492 | 4.92 | 0 | 0 | -45 | 864.0089 | -0.29032 | 3.0072 | 14.8005
493 | 4.93 | 0 | 0 | -45 | 865.7636 | -0.29032 | 3.0043 | 14.8305
494 | 4.94 | 0 | 0 | -45 | 867.5165 | -0.29032 | 3.0014 | 14.8606
495 | 4.95 | 0 | 0 | -45 | 869.2678 | -0.29032 | 2.9985 | 14.8906
496 | 4.96 | 0 | 0 | -45 | 871.0174 | -0.29032 | 2.9956 | 14.9205
497 | 4.97 | 0 | 0 | -45 | 872.7652 | -0.29032 | 2.9927 | 14.9505
498 | 4.98 | 0 | 0 | -45 | 874.5114 | -0.29032 | 2.9898 | 14.9804
499 | 4.99 | 0 | 0 | -45 | 876.2559 | -0.29032 | 2.9869 | 15.0103
500 | 5 | 0 | 0 | -45 | 877.9987 | -0.29032 | 2.984 | 15.0401
501 | 5.01 | 0 | 0 | -45 | 879.7398 | -0.29032 | 2.9811 | 15.0699
502 | 5.02 | 0 | 0 | -45 | 881.4792 | -0.29032 | 2.9781 | 15.0997
503 | 5.03 | 0 | 0 | -45 | 883.2169 | -0.29032 | 2.9752 | 15.1295
504 | 5.04 | 0 | 0 | -45 | 884.9529 | -0.29032 | 2.9723 | 15.1592
505 | 5.05 | 0 | 0 | -45 | 886.6873 | -0.29032 | 2.9694 | 15.189
506 | 5.06 | 0 | 0 | -45 | 888.4199 | -0.29032 | 2.9665 | 15.2186
507 | 5.07 | 0 | 0 | -45 | 890.1508 | -0.29032 | 2.9636 | 15.2483
508 | 5.08 | 0 | 0 | -45 | 891.88 | -0.29032 | 2.9607 | 15.2779
509 | 5.09 | 0 | 0 | -45 | 893.6076 | -0.29032 | 2.9578 | 15.3075
510 | 5.1 | 0 | 0 | -45 | 895.3334 | -0.29032 | 2.9549 | 15.3371
511 | 5.11 | 0 | 0 | -45 | 897.0576 | -0.29032 | 2.952 | 15.3666
512 | 5.12 | 0 | 0 | -45 | 898.78 | -0.29032 | 2.9491 | 15.3961
513 | 5.13 | 0 | 0 | -45 | 900.5008 | -0.29032 | 2.9462 | 15.4256
514 | 5.14 | 0 | 0 | -45 | 902.2199 | -0.29032 | 2.9433 | 15.455
515 | 5.15 | 0 | 0 | -45 | 903.9372 | -0.29032 | 2.9404 | 15.4844
516 | 5.16 | 0 | 0 | -45 | 905.6529 | -0.29032 | 2.9375 | 15.5138
517 | 5.17 | 0 | 0 | -45 | 907.3669 | -0.29032 | 2.9346 | 15.5432
518 | 5.18 | 0 | 0 | -45 | 909.0792 | -0.29032 | 2.9317 | 15.5725
519 | 5.19 | 0 | 0 | -45 | 910.7898 | -0.29032 | 2.9288 | 15.6018
520 | 5.2 | 0 | 0 | -45 | 912.4987 | -0.29032 | 2.9259 | 15.6311
521 | 5.21 | 0 | 0 | -45 | 914.2059 | -0.29032 | 2.923 | 15.6603
522 | 5.22 | 0 | 0 | -45 | 915.9114 | -0.29032 | 2.9201 | 15.6896
523 | 5.23 | 0 | 0 | -45 | 917.6152 | -0.29032 | 2.9172 | 15.7187
524 | 5.24 | 0 | 0 | -45 | 919.3173 | -0.29032 | 2.9143 | 15.7479
525 | 5.25 | 0 | 0 | -45 | 921.0178 | -0.29032 | 2.9114 | 15.777
526 | 5.26 | 0 | 0 | -45 | 922.7165 | -0.29032 | 2.9085 | 15.8061
527 | 5.27 | 0 | 0 | -45 | 924.4135 | -0.29032 | 2.9056 | 15.8352
528 | 5.28 | 0 | 0 | -45 | 926.1089 | -0.29032 | 2.9027 | 15.8642
529 | 5.29 | 0 | 0 | -45 | 927.8025 | -0.29032 | 2.8998 | 15.8933
530 | 5.3 | 0 | 0 | -45 | 929.4945 | -0.29032 | 2.8969 | 15.9222
531 | 5.31 | 0 | 0 | -45 | 931.1847 | -0.29032 | 2.894 | 15.9512
532 | 5.32 | 0 | 0 | -45 | 932.8733 | -0.29032 | 2.8911 | 15.9801
533 | 5.33 | 0 | 0 | -45 | 934.5601 | -0.29032 | 2.8881 | 16.009
534 | 5.34 | 0 | 0 | -45 | 936.2453 | -0.29032 | 2.8852 | 16.0379
535 | 5.35 | 0 | 0 | -45 | 937.9288 | -0.29032 | 2.8823 | 16.0667
536 | 5.36 | 0 | 0 | -45 | 939.6106 | -0.29032 | 2.8794 | 16.0955
537 | 5.37 | 0 | 0 | -45 | 941.2906 | -0.29032 | 2.8765 | 16.1243
538 | 5.38 | 0 | 0 | -45 | 942.969 | -0.29032 | 2.8736 | 16.1531
539 | 5.39 | 0 | 0 | -45 | 944.6457 | -0.29032 | 2.8707 | 16.1818
540 | 5.4 | 0 | 0 | -45 | 946.3207 | -0.29032 | 2.8678 | 16.2105
541 | 5.41 | 0 | 0 | -45 | 947.994 | -0.29032 | 2.8649 | 16.2391
542 | 5.42 | 0 | 0 | -45 | 949.6657 | -0.29032 | 2.862 | 16.2678
543 | 5.43 | 0 | 0 | -45 | 951.3356 | -0.29032 | 2.8591 | 16.2964
544 | 5.44 | 0 | 0 | -45 | 953.0038 | -0.29032 | 2.8562 | 16.325
545 | 5.45 | 0 | 0 | -45 | 954.6703 | -0.29032 | 2.8533 | 16.3535
546 | 5.46 | 0 | 0 | -45 | 956.3352 | -0.29032 | 2.8504 | 16.382
547 | 5.47 | 0 | 0 | -45 | 957.9983 | -0.29032 | 2.8475 | 16.4105
548 | 5.48 | 0 | 0 | -45 | 959.6597 | -0.29032 | 2.8446 | 16.439
549 | 5.49 | 0 | 0 | -45 | 961.3195 | -0.29032 | 2.8417 | 16.4674
550 | 5.5 | 0 | 0 | -45 | 962.9775 | -0.29032 | 2.8388 | 16.4958
551 | 5.51 | 0 | 0 | -45 | 964.6339 | -0.29032 | 2.8359 | 16.5242
552 | 5.52 | 0 | 0 | -45 | 966.2886 | -0.29032 | 2.833 | 16.5525
553 | 5.53 | 0 | 0 | -45 | 967.9415 | -0.29032 | 2.8301 | 16.5808
554 | 5.54 | 0 | 0 | -45 | 969.5928 | -0.29032 | 2.8272 | 16.6091
555 | 5.55 | 0 | 0 | -45 | 971.2424 | -0.29032 | 2.8243 | 16.6374
556 | 5.56 | 0 | 0 | -45 | 972.8903 | -0.29032 | 2.8214 | 16.6656
557 | 5.57 | 0 | 0 | -45 | 974.5365 | -0.29032 | 2.8185 | 16.6938
558 | 5.58 | 0 | 0 | -45 | 976.181 | -0.29032 | 2.8156 | 16.722
559 | 5.59 | 0 | 0 | -45 | 977.8238 | -0.29032 | 2.8127 | 16.7501
560 | 5.6 | 0 | 0 | -45 | 979.4649 | -0.29032 | 2.8098 | 16.7782
561 | 5.61 | 0 | 0 | -45 | 981.1043 | -0.29032 | 2.8069 | 16.8063
562 | 5.62 | 0 | 0 | -45 | 982.742 | -0.29032 | 2.804 | 16.8344
563 | 5.63 | 0 | 0 | -45 | 984.378 | -0.29032 | 2.8011 | 16.8624
564 | 5.64 | 0 | 0 | -45 | 986.0123 | -0.29032 | 2.7981 | 16.8904
565 | 5.65 | 0 | 0 | -45 | 987.645 | -0.29032 | 2.7952 | 16.9184
566 | 5.66 | 0 | 0 | -45 | 989.2759 | -0.29032 | 2.7923 | 16.9463
567 | 5.67 | 0 | 0 | -45 | 990.9051 | -0.29032 | 2.7894 | 16.9742
568 | 5.68 | 0 | 0 | -45 | 992.5327 | -0.29032 | 2.7865 | 17.0021
569 | 5.69 | 0 | 0 | -45 | 994.1585 | -0.29032 | 2.7836 | 17.0299
570 | 5.7 | 0 | 0 | -45 | 995.7827 | -0.29032 | 2.7807 | 17.0578
571 | 5.71 | 0 | 0 | -45 | 997.4052 | -0.29032 | 2.7778 | 17.0856
572 | 5.72 | 0 | 0 | -45 | 999.0259 | -0.29032 | 2.7749 | 17.1133
573 | 5.73 | 0 | 0 | -45 | 1000.645 | -0.29032 | 2.772 | 17.141
574 | 5.74 | 0 | 0 | -45 | 1002.2624 | -0.29032 | 2.7691 | 17.1688
575 | 5.75 | 0 | 0 | -45 | 1003.8781 | -0.29032 | 2.7662 | 17.1964
576 | 5.76 | 0 | 0 | -45 | 1005.4921 | -0.29032 | 2.7633 | 17.2241
577 | 5.77 | 0 | 0 | -45 | 1007.1043 | -0.29032 | 2.7604 | 17.2517
578 | 5.78 | 0 | 0 | -45 | 1008.7149 | -0.29032 | 2.7575 | 17.2793
579 | 5.79 | 0 | 0 | -45 | 1010.3238 | -0.29032 | 2.7546 | 17.3068
580 | 5.8 | 0 | 0 | -45 | 1011.9311 | -0.29032 | 2.7517 | 17.3344
581 | 5.81 | 0 | 0 | -45 | 1013.5366 | -0.29032 | 2.7488 | 17.3619
582 | 5.82 | 0 | 0 | -45 | 1015.1404 | -0.29032 | 2.7459 | 17.3894
583 | 5.83 | 0 | 0 | -45 | 1016.7425 | -0.29032 | 2.743 | 17.4168
584 | 5.84 | 0 | 0 | -45 | 1018.3429 | -0.29032 | 2.7401 | 17.4442
585 | 5.85 | 0 | 0 | -45 | 1019.9417 | -0.29032 | 2.7372 | 17.4716
586 | 5.86 | 0 | 0 | -45 | 1021.5387 | -0.29032 | 2.7343 | 17.499
587 | 5.87 | 0 | 0 | -45 | 1023.1341 | -0.29032 | 2.7314 | 17.5263
588 | 5.88 | 0 | 0 | -45 | 1024.7277 | -0.29032 | 2.7285 | 17.5536
589 | 5.89 | 0 | 0 | -45 | 1026.3197 | -0.29032 | 2.7256 | 17.5809
590 | 5.9 | 0 | 0 | -45 | 1027.9099 | -0.29032 | 2.7227 | 17.6081
591 | 5.91 | 0 | 0 | -45 | 1029.4985 | -0.29032 | 2.7198 | 17.6353
592 | 5.92 | 0 | 0 | -45 | 1031.0854 | -0.29032 | 2.7169 | 17.6625
593 | 5.93 | 0 | 0 | -45 | 1032.6705 | -0.29032 | 2.714 | 17.6896
594 | 5.94 | 0 | 0 | -45 | 1034.254 | -0.29032 | 2.7111 | 17.7168
595 | 5.95 | 0 | 0 | -45 | 1035.8358 | -0.29032 | 2.7081 | 17.7439
596 | 5.96 | 0 | 0 | -45 | 1037.4159 | -0.29032 | 2.7052 | 17.7709
597 | 5.97 | 0 | 0 | -45 | 1038.9943 | -0.29032 | 2.7023 | 17.798
598 | 5.98 | 0 | 0 | -45 | 1040.571 | -0.29032 | 2.6994 | 17.825
599 | 5.99 | 0 | 0 | -45 | 1042.146 | -0.29032 | 2.6965 | 17.852
600 | 6 | 0 | 0 | -45 | 1043.7193 | -0.29032 | 2.6936 | 17.8789
601 | 6.01 | 0 | 0 | -45 | 1045.2909 | -0.29032 | 2.6907 | 17.9058
602 | 6.02 | 0 | 0 | -45 | 1046.8609 | -0.29032 | 2.6878 | 17.9327
603 | 6.03 | 0 | 0 | -45 | 1048.4291 | -0.29032 | 2.6849 | 17.9596
604 | 6.04 | 0 | 0 | -45 | 1049.9956 | -0.29032 | 2.682 | 17.9864
605 | 6.05 | 0 | 0 | -45 | 1051.5605 | -0.29032 | 2.6791 | 18.0132
606 | 6.06 | 0 | 0 | -45 | 1053.1236 | -0.29032 | 2.6762 | 18.04
607 | 6.07 | 0 | 0 | -45 | 1054.6851 | -0.29032 | 2.6733 | 18.0668
608 | 6.08 | 0 | 0 | -45 | 1056.2448 | -0.29032 | 2.6704 | 18.0935
609 | 6.09 | 0 | 0 | -45 | 1057.8029 | -0.29032 | 2.6675 | 18.1202
610 | 6.1 | 0 | 0 | -45 | 1059.3592 | -0.29032 | 2.6646 | 18.1468
611 | 6.11 | 0 | 0 | -45 | 1060.9139 | -0.29032 | 2.6617 | 18.1735
612 | 6.12 | 0 | 0 | -45 | 1062.4669 | -0.29032 | 2.6588 | 18.2001
613 | 6.13 | 0 | 0 | -45 | 1064.0182 | -0.29032 | 2.6559 | 18.2266
614 | 6.14 | 0 | 0 | -45 | 1065.5677 | -0.29032 | 2.653 | 18.2532
615 | 6.15 | 0 | 0 | -45 | 1067.1156 | -0.29032 | 2.6501 | 18.2797
616 | 6.16 | 0 | 0 | -45 | 1068.6618 | -0.29032 | 2.6472 | 18.3062
617 | 6.17 | 0 | 0 | -45 | 1070.2063 | -0.29032 | 2.6443 | 18.3326
618 | 6.18 | 0 | 0 | -45 | 1071.7491 | -0.29032 | 2.6414 | 18.3591
619 | 6.19 | 0 | 0 | -45 | 1073.2902 | -0.29032 | 2.6385 | 18.3855
620 | 6.2 | 0 | 0 | -45 | 1074.8297 | -0.29032 | 2.6356 | 18.4118
621 | 6.21 | 0 | 0 | -45 | 1076.3674 | -0.29032 | 2.6327 | 18.4382
622 | 6.22 | 0 | 0 | -45 | 1077.9034 | -0.29032 | 2.6298 | 18.4645
623 | 6.23 | 0 | 0 | -45 | 1079.4377 | -0.29032 | 2.6269 | 18.4908
624 | 6.24 | 0 | 0 | -45 | 1080.9704 | -0.29032 | 2.624 | 18.517
625 | 6.25 | 0 | 0 | -45 | 1082.5013 | -0.29032 | 2.6211 | 18.5432
626 | 6.26 | 0 | 0 | -45 | 1084.0306 | -0.29032 | 2.6181 | 18.5694
627 | 6.27 | 0 | 0 | -45 | 1085.5581 | -0.29032 | 2.6152 | 18.5956
628 | 6.28 | 0 | 0 | -45 | 1087.084 | -0.29032 | 2.6123 | 18.6217
629 | 6.29 | 0 | 0 | -45 | 1088.6081 | -0.29032 | 2.6094 | 18.6479
630 | 6.3 | 0 | 0 | -45 | 1090.1306 | -0.29032 | 2.6065 | 18.6739
631 | 6.31 | 0 | 0 | -45 | 1091.6514 | -0.29032 | 2.6036 | 18.7
632 | 6.32 | 0 | 0 | -45 | 1093.1705 | -0.29032 | 2.6007 | 18.726
633 | 6.33 | 0 | 0 | -45 | 1094.6878 | -0.29032 | 2.5978 | 18.752
634 | 6.34 | 0 | 0 | -45 | 1096.2035 | -0.29032 | 2.5949 | 18.778
635 | 6.35 | 0 | 0 | -45 | 1097.7175 | -0.29032 | 2.592 | 18.8039
636 | 6.36 | 0 | 0 | -45 | 1099.2298 | -0.29032 | 2.5891 | 18.8298
637 | 6.37 | 0 | 0 | -45 | 1100.7404 | -0.29032 | 2.5862 | 18.8557
638 | 6.38 | 0 | 0 | -45 | 1102.2493 | -0.29032 | 2.5833 | 18.8815
639 | 6.39 | 0 | 0 | -45 | 1103.7566 | -0.29032 | 2.5804 | 18.9073
640 | 6.4 | 0 | 0 | -45 | 1105.2621 | -0.29032 | 2.5775 | 18.9331
641 | 6.41 | 0 | 0 | -45 | 1106.7659 | -0.29032 | 2.5746 | 18.9589
642 | 6.42 | 0 | 0 | -45 | 1108.268 | -0.29032 | 2.5717 | 18.9846
643 | 6.43 | 0 | 0 | -45 | 1109.7685 | -0.29032 | 2.5688 | 19.0103
644 | 6.44 | 0 | 0 | -45 | 1111.2672 | -0.29032 | 2.5659 | 19.036
645 | 6.45 | 0 | 0 | -45 | 1112.7643 | -0.29032 | 2.563 | 19.0617
646 | 6.46 | 0 | 0 | -45 | 1114.2596 | -0.29032 | 2.5601 | 19.0873
647 | 6.47 | 0 | 0 | -45 | 1115.7533 | -0.29032 | 2.5572 | 19.1129
648 | 6.48 | 0 | 0 | -45 | 1117.2452 | -0.29032 | 2.5543 | 19.1384
649 | 6.49 | 0 | 0 | -45 | 1118.7355 | -0.29032 | 2.5514 | 19.1639
650 | 6.5 | 0 | 0 | -45 | 1120.2241 | -0.29032 | 2.5485 | 19.1894
651 | 6.51 | 0 | 0 | -45 | 1121.7109 | -0.29032 | 2.5456 | 19.2149
652 | 6.52 | 0 | 0 | -45 | 1123.1961 | -0.29032 | 2.5427 | 19.2403
653 | 6.53 | 0 | 0 | -45 | 1124.6796 | -0.29032 | 2.5398 | 19.2658
654 | 6.54 | 0 | 0 | -45 | 1126.1614 | -0.29032 | 2.5369 | 19.2911
655 | 6.55 | 0 | 0 | -45 | 1127.6415 | -0.29032 | 2.534 | 19.3165
656 | 6.56 | 0 | 0 | -45 | 1129.1199 | -0.29032 | 2.5311 | 19.3418
657 | 6.57 | 0 | 0 | -45 | 1130.5966 | -0.29032 | 2.5281 | 19.3671
658 | 6.58 | 0 | 0 | -45 | 1132.0716 | -0.29032 | 2.5252 | 19.3924
659 | 6.59 | 0 | 0 | -45 | 1133.5449 | -0.29032 | 2.5223 | 19.4176
660 | 6.6 | 0 | 0 | -45 | 1135.0166 | -0.29032 | 2.5194 | 19.4428
661 | 6.61 | 0 | 0 | -45 | 1136.4865 | -0.29032 | 2.5165 | 19.468
662 | 6.62 | 0 | 0 | -45 | 1137.9547 | -0.29032 | 2.5136 | 19.4932
663 | 6.63 | 0 | 0 | -45 | 1139.4213 | -0.29032 | 2.5107 | 19.5183
664 | 6.64 | 0 | 0 | -45 | 1140.8861 | -0.29032 | 2.5078 | 19.5434
665 | 6.65 | 0 | 0 | -45 | 1142.3493 | -0.29032 | 2.5049 | 19.5684
666 | 6.66 | 0 | 0 | -45 | 1143.8107 | -0.29032 | 2.502 | 19.5935
667 | 6.67 | 0 | 0 | -45 | 1145.2705 | -0.29032 | 2.4991 | 19.6185
668 | 6.68 | 0 | 0 | -45 | 1146.7285 | -0.29032 | 2.4962 | 19.6435
669 | 6.69 | 0 | 0 | -45 | 1148.1849 | -0.29032 | 2.4933 | 19.6684
670 | 6.7 | 0 | 0 | -45 | 1149.6396 | -0.29032 | 2.4904 | 19.6933
671 | 6.71 | 0 | 0 | -45 | 1151.0926 | -0.29032 | 2.4875 | 19.7182
672 | 6.72 | 0 | 0 | -45 | 1152.5438 | -0.29032 | 2.4846 | 19.7431
673 | 6.73 | 0 | 0 | -45 | 1153.9934 | -0.29032 | 2.4817 | 19.7679
674 | 6.74 | 0 | 0 | -45 | 1155.4413 | -0.29032 | 2.4788 | 19.7927
675 | 6.75 | 0 | 0 | -45 | 1156.8875 | -0.29032 | 2.4759 | 19.8175
676 | 6.76 | 0 | 0 | -45 | 1158.332 | -0.29032 | 2.473 | 19.8422
677 | 6.77 | 0 | 0 | -45 | 1159.7749 | -0.29032 | 2.4701 | 19.8669
678 | 6.78 | 0 | 0 | -45 | 1161.216 | -0.29032 | 2.4672 | 19.8916
679 | 6.79 | 0 | 0 | -45 | 1162.6554 | -0.29032 | 2.4643 | 19.9163
680 | 6.8 | 0 | 0 | -45 | 1164.0931 | -0.29032 | 2.4614 | 19.9409
681 | 6.81 | 0 | 0 | -45 | 1165.5292 | -0.29032 | 2.4585 | 19.9655
682 | 6.82 | 0 | 0 | -45 | 1166.9635 | -0.29032 | 2.4556 | 19.9901
683 | 6.83 | 0 | 0 | -45 | 1168.3961 | -0.29032 | 2.4527 | 20.0146
684 | 6.84 | 0 | 0 | -45 | 1169.8271 | -0.29032 | 2.4498 | 20.0391
685 | 6.85 | 0 | 0 | -45 | 1171.2563 | -0.29032 | 2.4469 | 20.0636
686 | 6.86 | 0 | 0 | -45 | 1172.6839 | -0.29032 | 2.444 | 20.0881
687 | 6.87 | 0 | 0 | -45 | 1174.1098 | -0.29032 | 2.4411 | 20.1125
688 | 6.88 | 0 | 0 | -45 | 1175.5339 | -0.29032 | 2.4381 | 20.1369
689 | 6.89 | 0 | 0 | -45 | 1176.9564 | -0.29032 | 2.4352 | 20.1613
690 | 6.9 | 0 | 0 | -45 | 1178.3772 | -0.29032 | 2.4323 | 20.1856
691 | 6.91 | 0 | 0 | -45 | 1179.7963 | -0.29032 | 2.4294 | 20.2099
692 | 6.92 | 0 | 0 | -45 | 1181.2136 | -0.29032 | 2.4265 | 20.2342
693 | 6.93 | 0 | 0 | -45 | 1182.6293 | -0.29032 | 2.4236 | 20.2584
694 | 6.94 | 0 | 0 | -45 | 1184.0433 | -0.29032 | 2.4207 | 20.2827
695 | 6.95 | 0 | 0 | -45 | 1185.4556 | -0.29032 | 2.4178 | 20.3069
696 | 6.96 | 0 | 0 | -45 | 1186.8663 | -0.29032 | 2.4149 | 20.331
697 | 6.97 | 0 | 0 | -45 | 1188.2752 | -0.29032 | 2.412 | 20.3552
698 | 6.98 | 0 | 0 | -45 | 1189.6824 | -0.29032 | 2.4091 | 20.3793
699 | 6.99 | 0 | 0 | -45 | 1191.0879 | -0.29032 | 2.4062 | 20.4033
700 | 7 | 0 | 0 | -45 | 1192.4917 | -0.29032 | 2.4033 | 20.4274
701 | 7.01 | 0 | 0 | -45 | 1193.8939 | -0.29032 | 2.4004 | 20.4514
702 | 7.02 | 0 | 0 | -45 | 1195.2943 | -0.29032 | 2.3975 | 20.4754
703 | 7.03 | 0 | 0 | -45 | 1196.6931 | -0.29032 | 2.3946 | 20.4994
704 | 7.04 | 0 | 0 | -45 | 1198.0901 | -0.29032 | 2.3917 | 20.5233
705 | 7.05 | 0 | 0 | -45 | 1199.4855 | -0.29032 | 2.3888 | 20.5472
706 | 7.06 | 0 | 0 | -45 | 1200.8791 | -0.29032 | 2.3859 | 20.5711
707 | 7.07 | 0 | 0 | -45 | 1202.2711 | -0.29032 | 2.383 | 20.5949
708 | 7.08 | 0 | 0 | -45 | 1203.6614 | -0.29032 | 2.3801 | 20.6187
709 | 7.09 | 0 | 0 | -45 | 1205.05 | -0.29032 | 2.3772 | 20.6425
710 | 7.1 | 0 | 0 | -45 | 1206.4368 | -0.29032 | 2.3743 | 20.6663
711 | 7.11 | 0 | 0 | -45 | 1207.822 | -0.29032 | 2.3714 | 20.69
712 | 7.12 | 0 | 0 | -45 | 1209.2055 | -0.29032 | 2.3685 | 20.7137
713 | 7.13 | 0 | 0 | -45 | 1210.5873 | -0.29032 | 2.3656 | 20.7374
714 | 7.14 | 0 | 0 | -45 | 1211.9674 | -0.29032 | 2.3627 | 20.761
715 | 7.15 | 0 | 0 | -45 | 1213.3458 | -0.29032 | 2.3598 | 20.7846
716 | 7.16 | 0 | 0 | -45 | 1214.7225 | -0.29032 | 2.3569 | 20.8082
717 | 7.17 | 0 | 0 | -45 | 1216.0976 | -0.29032 | 2.354 | 20.8318
718 | 7.18 | 0 | 0 | -45 | 1217.4709 | -0.29032 | 2.3511 | 20.8553
719 | 7.19 | 0 | 0 | -45 | 1218.8425 | -0.29032 | 2.3481 | 20.8788
720 | 7.2 | 0 | 0 | -45 | 1220.2124 | -0.29032 | 2.3452 | 20.9022
721 | 7.21 | 0 | 0 | -45 | 1221.5807 | -0.29032 | 2.3423 | 20.9257
722 | 7.22 | 0 | 0 | -45 | 1222.9472 | -0.29032 | 2.3394 | 20.9491
723 | 7.23 | 0 | 0 | -45 | 1224.3121 | -0.29032 | 2.3365 | 20.9725
724 | 7.24 | 0 | 0 | -45 | 1225.6752 | -0.29032 | 2.3336 | 20.9958
725 | 7.25 | 0 | 0 | -45 | 1227.0367 | -0.29032 | 2.3307 | 21.0191
726 | 7.26 | 0 | 0 | -45 | 1228.3965 | -0.29032 | 2.3278 | 21.0424
727 | 7.27 | 0 | 0 | -45 | 1229.7545 | -0.29032 | 2.3249 | 21.0657
728 | 7.28 | 0 | 0 | -45 | 1231.1109 | -0.29032 | 2.322 | 21.0889
729 | 7.29 | 0 | 0 | -45 | 1232.4656 | -0.29032 | 2.3191 | 21.1121
730 | 7.3 | 0 | 0 | -45 | 1233.8186 | -0.29032 | 2.3162 | 21.1353
731 | 7.31 | 0 | 0 | -45 | 1235.1699 | -0.29032 | 2.3133 | 21.1585
732 | 7.32 | 0 | 0 | -45 | 1236.5195 | -0.29032 | 2.3104 | 21.1816
733 | 7.33 | 0 | 0 | -45 | 1237.8674 | -0.29032 | 2.3075 | 21.2047
734 | 7.34 | 0 | 0 | -45 | 1239.2136 | -0.29032 | 2.3046 | 21.2277
735 | 7.35 | 0 | 0 | -45 | 1240.5581 | -0.29032 | 2.3017 | 21.2508
736 | 7.36 | 0 | 0 | -45 | 1241.9009 | -0.29032 | 2.2988 | 21.2738
737 | 7.37 | 0 | 0 | -45 | 1243.242 | -0.29032 | 2.2959 | 21.2967
738 | 7.38 | 0 | 0 | -45 | 1244.5815 | -0.29032 | 2.293 | 21.3197
739 | 7.39 | 0 | 0 | -45 | 1245.9192 | -0.29032 | 2.2901 | 21.3426
740 | 7.4 | 0 | 0 | -45 | 1247.2552 | -0.29032 | 2.2872 | 21.3655
741 | 7.41 | 0 | 0 | -45 | 1248.5896 | -0.29032 | 2.2843 | 21.3883
742 | 7.42 | 0 | 0 | -45 | 1249.9222 | -0.29032 | 2.2814 | 21.4112
743 | 7.43 | 0 | 0 | -45 | 1251.2532 | -0.29032 | 2.2785 | 21.434
744 | 7.44 | 0 | 0 | -45 | 1252.5824 | -0.29032 | 2.2756 | 21.4567
745 | 7.45 | 0 | 0 | -45 | 1253.91 | -0.29032 | 2.2727 | 21.4795
746 | 7.46 | 0 | 0 | -45 | 1255.2359 | -0.29032 | 2.2698 | 21.5022
747 | 7.47 | 0 | 0 | -45 | 1256.56 | -0.29032 | 2.2669 | 21.5249
748 | 7.48 | 0 | 0 | -45 | 1257.8825 | -0.29032 | 2.264 | 21.5475
749 | 7.49 | 0 | 0 | -45 | 1259.2033 | -0.29032 | 2.2611 | 21.5702
750 | 7.5 | 0 | 0 | -45 | 1260.5224 | -0.29032 | 2.2581 | 21.5927
751 | 7.51 | 0 | 0 | -45 | 1261.8398 | -0.29032 | 2.2552 | 21.6153
752 | 7.52 | 0 | 0 | -45 | 1263.1555 | -0.29032 | 2.2523 | 21.6379
753 | 7.53 | 0 | 0 | -45 | 1264.4695 | -0.29032 | 2.2494 | 21.6604
754 | 7.54 | 0 | 0 | -45 | 1265.7818 | -0.29032 | 2.2465 | 21.6828
755 | 7.55 | 0 | 0 | -45 | 1267.0924 | -0.29032 | 2.2436 | 21.7053
756 | 7.56 | 0 | 0 | -45 | 1268.4013 | -0.29032 | 2.2407 | 21.7277
757 | 7.57 | 0 | 0 | -45 | 1269.7086 | -0.29032 | 2.2378 | 21.7501
758 | 7.58 | 0 | 0 | -45 | 1271.0141 | -0.29032 | 2.2349 | 21.7725
759 | 7.59 | 0 | 0 | -45 | 1272.3179 | -0.29032 | 2.232 | 21.7948
760 | 7.6 | 0 | 0 | -45 | 1273.6201 | -0.29032 | 2.2291 | 21.8171
761 | 7.61 | 0 | 0 | -45 | 1274.9205 | -0.29032 | 2.2262 | 21.8394
762 | 7.62 | 0 | 0 | -45 | 1276.2193 | -0.29032 | 2.2233 | 21.8616
763 | 7.63 | 0 | 0 | -45 | 1277.5163 | -0.29032 | 2.2204 | 21.8839
764 | 7.64 | 0 | 0 | -45 | 1278.8117 | -0.29032 | 2.2175 | 21.906
765 | 7.65 | 0 | 0 | -45 | 1280.1054 | -0.29032 | 2.2146 | 21.9282
766 | 7.66 | 0 | 0 | -45 | 1281.3973 | -0.29032 | 2.2117 | 21.9503
767 | 7.67 | 0 | 0 | -45 | 1282.6876 | -0.29032 | 2.2088 | 21.9724
768 | 7.68 | 0 | 0 | -45 | 1283.9762 | -0.29032 | 2.2059 | 21.9945
769 | 7.69 | 0 | 0 | -45 | 1285.2631 | -0.29032 | 2.203 | 22.0166
770 | 7.7 | 0 | 0 | -45 | 1286.5483 | -0.29032 | 2.2001 | 22.0386
771 | 7.71 | 0 | 0 | -45 | 1287.8318 | -0.29032 | 2.1972 | 22.0606
772 | 7.72 | 0 | 0 | -45 | 1289.1136 | -0.29032 | 2.1943 | 22.0825
773 | 7.73 | 0 | 0 | -45 | 1290.3937 | -0.29032 | 2.1914 | 22.1044
774 | 7.74 | 0 | 0 | -45 | 1291.6721 | -0.29032 | 2.1885 | 22.1263
775 | 7.75 | 0 | 0 | -45 | 1292.9488 | -0.29032 | 2.1856 | 22.1482
776 | 7.76 | 0 | 0 | -45 | 1294.2238 | -0.29032 | 2.1827 | 22.1701
777 | 7.77 | 0 | 0 | -45 | 1295.4972 | -0.29032 | 2.1798 | 22.1919
778 | 7.78 | 0 | 0 | -45 | 1296.7688 | -0.29032 | 2.1769 | 22.2136
779 | 7.79 | 0 | 0 | -45 | 1298.0387 | -0.29032 | 2.174 | 22.2354
780 | 7.8 | 0 | 0 | -45 | 1299.307 | -0.29032 | 2.1711 | 22.2571
781 | 7.81 | 0 | 0 | -45 | 1300.5735 | -0.29032 | 2.1681 | 22.2788
782 | 7.82 | 0 | 0 | -45 | 1301.8384 | -0.29032 | 2.1652 | 22.3005
783 | 7.83 | 0 | 0 | -45 | 1303.1016 | -0.29032 | 2.1623 | 22.3221
784 | 7.84 | 0 | 0 | -45 | 1304.363 | -0.29032 | 2.1594 | 22.3437
785 | 7.85 | 0 | 0 | -45 | 1305.6228 | -0.29032 | 2.1565 | 22.3653
786 | 7.86 | 0 | 0 | -45 | 1306.8809 | -0.29032 | 2.1536 | 22.3869
787 | 7.87 | 0 | 0 | -45 | 1308.1372 | -0.29032 | 2.1507 | 22.4084
788 | 7.88 | 0 | 0 | -45 | 1309.3919 | -0.29032 | 2.1478 | 22.4299
789 | 7.89 | 0 | 0 | -45 | 1310.6449 | -0.29032 | 2.1449 | 22.4513
790 | 7.9 | 0 | 0 | -45 | 1311.8962 | -0.29032 | 2.142 | 22.4728
791 | 7.91 | 0 | 0 | -45 | 1313.1458 | -0.29032 | 2.1391 | 22.4942
792 | 7.92 | 0 | 0 | -45 | 1314.3937 | -0.29032 | 2.1362 | 22.5156
793 | 7.93 | 0 | 0 | -45 | 1315.6399 | -0.29032 | 2.1333 | 22.5369
794 | 7.94 | 0 | 0 | -45 | 1316.8845 | -0.29032 | 2.1304 | 22.5582
795 | 7.95 | 0 | 0 | -45 | 1318.1273 | -0.29032 | 2.1275 | 22.5795
796 | 7.96 | 0 | 0 | -45 | 1319.3684 | -0.29032 | 2.1246 | 22.6008
797 | 7.97 | 0 | 0 | -45 | 1320.6078 | -0.29032 | 2.1217 | 22.622
798 | 7.98 | 0 | 0 | -45 | 1321.8456 | -0.29032 | 2.1188 | 22.6432
799 | 7.99 | 0 | 0 | -45 | 1323.0816 | -0.29032 | 2.1159 | 22.6644
800 | 8 | 0 | 0 | -45 | 1324.316 | -0.29032 | 2.113 | 22.6855
801 | 8.01 | 0 | 0 | -45 | 1325.5486 | -0.29032 | 2.1101 | 22.7066
802 | 8.02 | 0 | 0 | -45 | 1326.7796 | -0.29032 | 2.1072 | 22.7277
803 | 8.03 | 0 | 0 | -45 | 1328.0089 | -0.29032 | 2.1043 | 22.7488
804 | 8.04 | 0 | 0 | -45 | 1329.2364 | -0.29032 | 2.1014 | 22.7698
805 | 8.05 | 0 | 0 | -45 | 1330.4623 | -0.29032 | 2.0985 | 22.7908
806 | 8.06 | 0 | 0 | -45 | 1331.6865 | -0.29032 | 2.0956 | 22.8118
807 | 8.07 | 0 | 0 | -45 | 1332.909 | -0.29032 | 2.0927 | 22.8327
808 | 8.08 | 0 | 0 | -45 | 1334.1298 | -0.29032 | 2.0898 | 22.8536
809 | 8.09 | 0 | 0 | -45 | 1335.3488 | -0.29032 | 2.0869 | 22.8745
810 | 8.1 | 0 | 0 | -45 | 1336.5662 | -0.29032 | 2.084 | 22.8954
811 | 8.11 | 0 | 0 | -45 | 1337.782 | -0.29032 | 2.0811 | 22.9162
812 | 8.12 | 0 | 0 | -45 | 1338.996 | -0.29032 | 2.0781 | 22.937
813 | 8.13 | 0 | 0 | -45 | 1340.2083 | -0.29032 | 2.0752 | 22.9578
814 | 8.14 | 0 | 0 | -45 | 1341.4189 | -0.29032 | 2.0723 | 22.9785
815 | 8.15 | 0 | 0 | -45 | 1342.6278 | -0.29032 | 2.0694 | 22.9992
816 | 8.16 | 0 | 0 | -45 | 1343.8351 | -0.29032 | 2.0665 | 23.0199
817 | 8.17 | 0 | 0 | -45 | 1345.0406 | -0.29032 | 2.0636 | 23.0405
818 | 8.18 | 0 | 0 | -45 | 1346.2444 | -0.29032 | 2.0607 | 23.0612
819 | 8.19 | 0 | 0 | -45 | 1347.4466 | -0.29032 | 2.0578 | 23.0818
820 | 8.2 | 0 | 0 | -45 | 1348.647 | -0.29032 | 2.0549 | 23.1023
821 | 8.21 | 0 | 0 | -45 | 1349.8458 | -0.29032 | 2.052 | 23.1229
822 | 8.22 | 0 | 0 | -45 | 1351.0429 | -0.29032 | 2.0491 | 23.1434
823 | 8.23 | 0 | 0 | -45 | 1352.2382 | -0.29032 | 2.0462 | 23.1638
824 | 8.24 | 0 | 0 | -45 | 1353.4319 | -0.29032 | 2.0433 | 23.1843
825 | 8.25 | 0 | 0 | -45 | 1354.6239 | -0.29032 | 2.0404 | 23.2047
826 | 8.26 | 0 | 0 | -45 | 1355.8142 | -0.29032 | 2.0375 | 23.2251
827 | 8.27 | 0 | 0 | -45 | 1357.0027 | -0.29032 | 2.0346 | 23.2455
828 | 8.28 | 0 | 0 | -45 | 1358.1896 | -0.29032 | 2.0317 | 23.2658
829 | 8.29 | 0 | 0 | -45 | 1359.3748 | -0.29032 | 2.0288 | 23.2861
830 | 8.3 | 0 | 0 | -45 | 1360.5583 | -0.29032 | 2.0259 | 23.3064
831 | 8.31 | 0 | 0 | -45 | 1361.7402 | -0.29032 | 2.023 | 23.3266
832 | 8.32 | 0 | 0 | -45 | 1362.9203 | -0.29032 | 2.0201 | 23.3468
833 | 8.33 | 0 | 0 | -45 | 1364.0987 | -0.29032 | 2.0172 | 23.367
834 | 8.34 | 0 | 0 | -45 | 1365.2754 | -0.29032 | 2.0143 | 23.3872
835 | 8.35 | 0 | 0 | -45 | 1366.4504 | -0.29032 | 2.0114 | 23.4073
836 | 8.36 | 0 | 0 | -45 | 1367.6238 | -0.29032 | 2.0085 | 23.4274
837 | 8.37 | 0 | 0 | -45 | 1368.7954 | -0.29032 | 2.0056 | 23.4475
838 | 8.38 | 0 | 0 | -45 | 1369.9654 | -0.29032 | 2.0027 | 23.4675
839 | 8.39 | 0 | 0 | -45 | 1371.1336 | -0.29032 | 1.9998 | 23.4875
840 | 8.4 | 0 | 0 | -45 | 1372.3002 | -0.29032 | 1.9969 | 23.5075
841 | 8.41 | 0 | 0 | -45 | 1373.465 | -0.29032 | 1.994 | 23.5275
842 | 8.42 | 0 | 0 | -45 | 1374.6282 | -0.29032 | 1.9911 | 23.5474
843 | 8.43 | 0 | 0 | -45 | 1375.7897 | -0.29032 | 1.9881 | 23.5673
844 | 8.44 | 0 | 0 | -45 | 1376.9494 | -0.29032 | 1.9852 | 23.5871
845 | 8.45 | 0 | 0 | -45 | 1378.1075 | -0.29032 | 1.9823 | 23.607
846 | 8.46 | 0 | 0 | -45 | 1379.2639 | -0.29032 | 1.9794 | 23.6268
847 | 8.47 | 0 | 0 | -45 | 1380.4186 | -0.29032 | 1.9765 | 23.6466
848 | 8.48 | 0 | 0 | -45 | 1381.5716 | -0.29032 | 1.9736 | 23.6663
849 | 8.49 | 0 | 0 | -45 | 1382.7229 | -0.29032 | 1.9707 | 23.686
850 | 8.5 | 0 | 0 | -45 | 1383.8725 | -0.29032 | 1.9678 | 23.7057
851 | 8.51 | 0 | 0 | -45 | 1385.0204 | -0.29032 | 1.9649 | 23.7254
852 | 8.52 | 0 | 0 | -45 | 1386.1666 | -0.29032 | 1.962 | 23.745
853 | 8.53 | 0 | 0 | -45 | 1387.3112 | -0.29032 | 1.9591 | 23.7646
854 | 8.54 | 0 | 0 | -45 | 1388.454 | -0.29032 | 1.9562 | 23.7842
855 | 8.55 | 0 | 0 | -45 | 1389.5951 | -0.29032 | 1.9533 | 23.8038
856 | 8.56 | 0 | 0 | -45 | 1390.7346 | -0.29032 | 1.9504 | 23.8233
857 | 8.57 | 0 | 0 | -45 | 1391.8723 | -0.29032 | 1.9475 | 23.8428
858 | 8.58 | 0 | 0 | -45 | 1393.0084 | -0.29032 | 1.9446 | 23.8622
859 | 8.59 | 0 | 0 | -45 | 1394.1427 | -0.29032 | 1.9417 | 23.8817
860 | 8.6 | 0 | 0 | -45 | 1395.2754 | -0.29032 | 1.9388 | 23.9011
861 | 8.61 | 0 | 0 | -45 | 1396.4063 | -0.29032 | 1.9359 | 23.9204
862 | 8.62 | 0 | 0 | -45 | 1397.5356 | -0.29032 | 1.933 | 23.9398
863 | 8.63 | 0 | 0 | -45 | 1398.6632 | -0.29032 | 1.9301 | 23.9591
864 | 8.64 | 0 | 0 | -45 | 1399.7891 | -0.29032 | 1.9272 | 23.9784
865 | 8.65 | 0 | 0 | -45 | 1400.9133 | -0.29032 | 1.9243 | 23.9976
866 | 8.66 | 0 | 0 | -45 | 1402.0357 | -0.29032 | 1.9214 | 24.0169
867 | 8.67 | 0 | 0 | -45 | 1403.1565 | -0.29032 | 1.9185 | 24.0361
868 | 8.68 | 0 | 0 | -45 | 1404.2756 | -0.29032 | 1.9156 | 24.0552
869 | 8.69 | 0 | 0 | -45 | 1405.393 | -0.29032 | 1.9127 | 24.0744
870 | 8.7 | 0 | 0 | -45 | 1406.5088 | -0.29032 | 1.9098 | 24.0935
871 | 8.71 | 0 | 0 | -45 | 1407.6228 | -0.29032 | 1.9069 | 24.1126
872 | 8.72 | 0 | 0 | -45 | 1408.7351 | -0.29032 | 1.904 | 24.1316
873 | 8.73 | 0 | 0 | -45 | 1409.8457 | -0.29032 | 1.9011 | 24.1507
874 | 8.74 | 0 | 0 | -45 | 1410.9547 | -0.29032 | 1.8981 | 24.1697
875 | 8.75 | 0 | 0 | -45 | 1412.0619 | -0.29032 | 1.8952 | 24.1886
876 | 8.76 | 0 | 0 | -45 | 1413.1674 | -0.29032 | 1.8923 | 24.2076
877 | 8.77 | 0 | 0 | -45 | 1414.2713 | -0.29032 | 1.8894 | 24.2265
878 | 8.78 | 0 | 0 | -45 | 1415.3734 | -0.29032 | 1.8865 | 24.2453
879 | 8.79 | 0 | 0 | -45 | 1416.4739 | -0.29032 | 1.8836 | 24.2642
880 | 8.8 | 0 | 0 | -45 | 1417.5727 | -0.29032 | 1.8807 | 24.283
881 | 8.81 | 0 | 0 | -45 | 1418.6697 | -0.29032 | 1.8778 | 24.3018
882 | 8.82 | 0 | 0 | -45 | 1419.7651 | -0.29032 | 1.8749 | 24.3206
883 | 8.83 | 0 | 0 | -45 | 1420.8588 | -0.29032 | 1.872 | 24.3393
884 | 8.84 | 0 | 0 | -45 | 1421.9508 | -0.29032 | 1.8691 | 24.358
885 | 8.85 | 0 | 0 | -45 | 1423.0411 | -0.29032 | 1.8662 | 24.3767
886 | 8.86 | 0 | 0 | -45 | 1424.1296 | -0.29032 | 1.8633 | 24.3953
887 | 8.87 | 0 | 0 | -45 | 1425.2165 | -0.29032 | 1.8604 | 24.414
888 | 8.88 | 0 | 0 | -45 | 1426.3017 | -0.29032 | 1.8575 | 24.4325
889 | 8.89 | 0 | 0 | -45 | 1427.3853 | -0.29032 | 1.8546 | 24.4511
890 | 8.9 | 0 | 0 | -45 | 1428.4671 | -0.29032 | 1.8517 | 24.4696
891 | 8.91 | 0 | 0 | -45 | 1429.5472 | -0.29032 | 1.8488 | 24.4881
892 | 8.92 | 0 | 0 | -45 | 1430.6256 | -0.29032 | 1.8459 | 24.5066
893 | 8.93 | 0 | 0 | -45 | 1431.7023 | -0.29032 | 1.843 | 24.5251
894 | 8.94 | 0 | 0 | -45 | 1432.7774 | -0.29032 | 1.8401 | 24.5435
895 | 8.95 | 0 | 0 | -45 | 1433.8507 | -0.29032 | 1.8372 | 24.5619
896 | 8.96 | 0 | 0 | -45 | 1434.9224 | -0.29032 | 1.8343 | 24.5802
897 | 8.97 | 0 | 0 | -45 | 1435.9923 | -0.29032 | 1.8314 | 24.5985
898 | 8.98 | 0 | 0 | -45 | 1437.0606 | -0.29032 | 1.8285 | 24.6168
899 | 8.99 | 0 | 0 | -45 | 1438.1271 | -0.29032 | 1.8256 | 24.6351
900 | 9 | 0 | 0 | -45 | 1439.192 | -0.29032 | 1.8227 | 24.6534
901 | 9.01 | 0 | 0 | -45 | 1440.2552 | -0.29032 | 1.8198 | 24.6716
902 | 9.02 | 0 | 0 | -45 | 1441.3167 | -0.29032 | 1.8169 | 24.6898
903 | 9.03 | 0 | 0 | -45 | 1442.3764 | -0.29032 | 1.814 | 24.7079
904 | 9.04 | 0 | 0 | -45 | 1443.4345 | -0.29032 | 1.8111 | 24.726
905 | 9.05 | 0 | 0 | -45 | 1444.4909 | -0.29032 | 1.8081 | 24.7441
906 | 9.06 | 0 | 0 | -45 | 1445.5456 | -0.29032 | 1.8052 | 24.7622
907 | 9.07 | 0 | 0 | -45 | 1446.5986 | -0.29032 | 1.8023 | 24.7802
908 | 9.08 | 0 | 0 | -45 | 1447.6499 | -0.29032 | 1.7994 | 24.7982
909 | 9.09 | 0 | 0 | -45 | 1448.6995 | -0.29032 | 1.7965 | 24.8162
910 | 9.1 | 0 | 0 | -45 | 1449.7475 | -0.29032 | 1.7936 | 24.8342
911 | 9.11 | 0 | 0 | -45 | 1450.7937 | -0.29032 | 1.7907 | 24.8521
912 | 9.12 | 0 | 0 | -45 | 1451.8382 | -0.29032 | 1.7878 | 24.87
913 | 9.13 | 0 | 0 | -45 | 1452.881 | -0.29032 | 1.7849 | 24.8879
914 | 9.14 | 0 | 0 | -45 | 1453.9222 | -0.29032 | 1.782 | 24.9057
915 | 9.15 | 0 | 0 | -45 | 1454.9616 | -0.29032 | 1.7791 | 24.9235
916 | 9.16 | 0 | 0 | -45 | 1455.9994 | -0.29032 | 1.7762 | 24.9413
917 | 9.17 | 0 | 0 | -45 | 1457.0354 | -0.29032 | 1.7733 | 24.959
918 | 9.18 | 0 | 0 | -45 | 1458.0698 | -0.29032 | 1.7704 | 24.9767
919 | 9.19 | 0 | 0 | -45 | 1459.1025 | -0.29032 | 1.7675 | 24.9944
920 | 9.2 | 0 | 0 | -45 | 1460.1334 | -0.29032 | 1.7646 | 25.0121
921 | 9.21 | 0 | 0 | -45 | 1461.1627 | -0.29032 | 1.7617 | 25.0297
922 | 9.22 | 0 | 0 | -45 | 1462.1903 | -0.29032 | 1.7588 | 25.0473
923 | 9.23 | 0 | 0 | -45 | 1463.2162 | -0.29032 | 1.7559 | 25.0649
924 | 9.24 | 0 | 0 | -45 | 1464.2404 | -0.29032 | 1.753 | 25.0824
925 | 9.25 | 0 | 0 | -45 | 1465.2629 | -0.29032 | 1.7501 | 25.1
926 | 9.26 | 0 | 0 | -45 | 1466.2837 | -0.29032 | 1.7472 | 25.1174
927 | 9.27 | 0 | 0 | -45 | 1467.3028 | -0.29032 | 1.7443 | 25.1349
928 | 9.28 | 0 | 0 | -45 | 1468.3202 | -0.29032 | 1.7414 | 25.1523
929 | 9.29 | 0 | 0 | -45 | 1469.3359 | -0.29032 | 1.7385 | 25.1697
930 | 9.3 | 0 | 0 | -45 | 1470.3499 | -0.29032 | 1.7356 | 25.1871
931 | 9.31 | 0 | 0 | -45 | 1471.3622 | -0.29032 | 1.7327 | 25.2044
932 | 9.32 | 0 | 0 | -45 | 1472.3729 | -0.29032 | 1.7298 | 25.2217
933 | 9.33 | 0 | 0 | -45 | 1473.3818 | -0.29032 | 1.7269 | 25.239
934 | 9.34 | 0 | 0 | -45 | 1474.3891 | -0.29032 | 1.724 | 25.2563
935 | 9.35 | 0 | 0 | -45 | 1475.3946 | -0.29032 | 1.7211 | 25.2735
936 | 9.36 | 0 | 0 | -45 | 1476.3985 | -0.29032 | 1.7181 | 25.2907
937 | 9.37 | 0 | 0 | -45 | 1477.4006 | -0.29032 | 1.7152 | 25.3079
938 | 9.38 | 0 | 0 | -45 | 1478.4011 | -0.29032 | 1.7123 | 25.325
939 | 9.39 | 0 | 0 | -45 | 1479.3999 | -0.29032 | 1.7094 | 25.3421
940 | 9.4 | 0 | 0 | -45 | 1480.3969 | -0.29032 | 1.7065 | 25.3592
941 | 9.41 | 0 | 0 | -45 | 1481.3923 | -0.29032 | 1.7036 | 25.3763
942 | 9.42 | 0 | 0 | -45 | 1482.386 | -0.29032 | 1.7007 | 25.3933
943 | 9.43 | 0 | 0 | -45 | 1483.378 | -0.29032 | 1.6978 | 25.4103
944 | 9.44 | 0 | 0 | -45 | 1484.3683 | -0.29032 | 1.6949 | 25.4272
945 | 9.45 | 0 | 0 | -45 | 1485.3569 | -0.29032 | 1.692 | 25.4442
946 | 9.46 | 0 | 0 | -45 | 1486.3438 | -0.29032 | 1.6891 | 25.4611
947 | 9.47 | 0 | 0 | -45 | 1487.329 | -0.29032 | 1.6862 | 25.4779
948 | 9.48 | 0 | 0 | -45 | 1488.3125 | -0.29032 | 1.6833 | 25.4948
949 | 9.49 | 0 | 0 | -45 | 1489.2943 | -0.29032 | 1.6804 | 25.5116
950 | 9.5 | 0 | 0 | -45 | 1490.2745 | -0.29032 | 1.6775 | 25.5284
951 | 9.51 | 0 | 0 | -45 | 1491.2529 | -0.29032 | 1.6746 | 25.5452
952 | 9.52 | 0 | 0 | -45 | 1492.2296 | -0.29032 | 1.6717 | 25.5619
953 | 9.53 | 0 | 0 | -45 | 1493.2047 | -0.29032 | 1.6688 | 25.5786
954 | 9.54 | 0 | 0 | -45 | 1494.178 | -0.29032 | 1.6659 | 25.5953
955 | 9.55 | 0 | 0 | -45 | 1495.1497 | -0.29032 | 1.663 | 25.6119
956 | 9.56 | 0 | 0 | -45 | 1496.1196 | -0.29032 | 1.6601 | 25.6285
957 | 9.57 | 0 | 0 | -45 | 1497.0879 | -0.29032 | 1.6572 | 25.6451
958 | 9.58 | 0 | 0 | -45 | 1498.0544 | -0.29032 | 1.6543 | 25.6617
959 | 9.59 | 0 | 0 | -45 | 1499.0193 | -0.29032 | 1.6514 | 25.6782
960 | 9.6 | 0 | 0 | -45 | 1499.9825 | -0.29032 | 1.6485 | 25.6947
961 | 9.61 | 0 | 0 | -45 | 1500.944 | -0.29032 | 1.6456 | 25.7112
962 | 9.62 | 0 | 0 | -45 | 1501.9038 | -0.29032 | 1.6427 | 25.7276
963 | 9.63 | 0 | 0 | -45 | 1502.8619 | -0.29032 | 1.6398 | 25.744
964 | 9.64 | 0 | 0 | -45 | 1503.8183 | -0.29032 | 1.6369 | 25.7604
965 | 9.65 | 0 | 0 | -45 | 1504.773 | -0.29032 | 1.634 | 25.7768
966 | 9.66 | 0 | 0 | -45 | 1505.726 | -0.29032 | 1.6311 | 25.7931
967 | 9.67 | 0 | 0 | -45 | 1506.6773 | -0.29032 | 1.6281 | 25.8094
968 | 9.68 | 0 | 0 | -45 | 1507.6269 | -0.29032 | 1.6252 | 25.8256
969 | 9.69 | 0 | 0 | -45 | 1508.5748 | -0.29032 | 1.6223 | 25.8419
970 | 9.7 | 0 | 0 | -45 | 1509.5211 | -0.29032 | 1.6194 | 25.8581
971 | 9.71 | 0 | 0 | -45 | 1510.4656 | -0.29032 | 1.6165 | 25.8743
972 | 9.72 | 0 | 0 | -45 | 1511.4084 | -0.29032 | 1.6136 | 25.8904
973 | 9.73 | 0 | 0 | -45 | 1512.3496 | -0.29032 | 1.6107 | 25.9065
974 | 9.74 | 0 | 0 | -45 | 1513.289 | -0.29032 | 1.6078 | 25.9226
975 | 9.75 | 0 | 0 | -45 | 1514.2268 | -0.29032 | 1.6049 | 25.9387
976 | 9.76 | 0 | 0 | -45 | 1515.1628 | -0.29032 | 1.602 | 25.9547
977 | 9.77 | 0 | 0 | -45 | 1516.0972 | -0.29032 | 1.5991 | 25.9707
978 | 9.78 | 0 | 0 | -45 | 1517.0299 | -0.29032 | 1.5962 | 25.9867
979 | 9.79 | 0 | 0 | -45 | 1517.9609 | -0.29032 | 1.5933 | 26.0027
980 | 9.8 | 0 | 0 | -45 | 1518.8901 | -0.29032 | 1.5904 | 26.0186
981 | 9.81 | 0 | 0 | -45 | 1519.8177 | -0.29032 | 1.5875 | 26.0345
982 | 9.82 | 0 | 0 | -45 | 1520.7436 | -0.29032 | 1.5846 | 26.0503
983 | 9.83 | 0 | 0 | -45 | 1521.6678 | -0.29032 | 1.5817 | 26.0662
984 | 9.84 | 0 | 0 | -45 | 1522.5903 | -0.29032 | 1.5788 | 26.082
985 | 9.85 | 0 | 0 | -45 | 1523.5111 | -0.29032 | 1.5759 | 26.0977
986 | 9.86 | 0 | 0 | -45 | 1524.4302 | -0.29032 | 1.573 | 26.1135
987 | 9.87 | 0 | 0 | -45 | 1525.3476 | -0.29032 | 1.5701 | 26.1292
988 | 9.88 | 0 | 0 | -45 | 1526.2634 | -0.29032 | 1.5672 | 26.1449
989 | 9.89 | 0 | 0 | -45 | 1527.1774 | -0.29032 | 1.5643 | 26.1605
990 | 9.9 | 0 | 0 | -45 | 1528.0897 | -0.29032 | 1.5614 | 26.1762
991 | 9.91 | 0 | 0 | -45 | 1529.0004 | -0.29032 | 1.5585 | 26.1918
992 | 9.92 | 0 | 0 | -45 | 1529.9093 | -0.29032 | 1.5556 | 26.2073
993 | 9.93 | 0 | 0 | -45 | 1530.8166 | -0.29032 | 1.5527 | 26.2229
994 | 9.94 | 0 | 0 | -45 | 1531.7221 | -0.29032 | 1.5498 | 26.2384
995 | 9.95 | 0 | 0 | -45 | 1532.626 | -0.29032 | 1.5469 | 26.2539
996 | 9.96 | 0 | 0 | -45 | 1533.5281 | -0.29032 | 1.544 | 26.2693
997 | 9.97 | 0 | 0 | -45 | 1534.4286 | -0.29032 | 1.5411 | 26.2848
998 | 9.98 | 0 | 0 | -45 | 1535.3274 | -0.29032 | 1.5381 | 26.3002
999 | 9.99 | 0 | 0 | -45 | 1536.2245 | -0.29032 | 1.5352 | 26.3155
1000 | 10 | 0 | 0 | -45 | 1537.1198 | -0.29032 | 1.5323 | 26.3309
1001 | 10.01 | 0 | 0 | -45 | 1538.0135 | -0.29032 | 1.5294 | 26.3462
1002 | 10.02 | 0 | 0 | -45 | 1538.9055 | -0.29032 | 1.5265 | 26.3615
1003 | 10.03 | 0 | 0 | -45 | 1539.7958 | -0.29032 | 1.5236 | 26.3767
1004 | 10.04 | 0 | 0 | -45 | 1540.6844 | -0.29032 | 1.5207 | 26.3919
1005 | 10.05 | 0 | 0 | -45 | 1541.5713 | -0.29032 | 1.5178 | 26.4071
1006 | 10.06 | 0 | 0 | -45 | 1542.4566 | -0.29032 | 1.5149 | 26.4223
1007 | 10.07 | 0 | 0 | -45 | 1543.3401 | -0.29032 | 1.512 | 26.4374
1008 | 10.08 | 0 | 0 | -45 | 1544.2219 | -0.29032 | 1.5091 | 26.4525
1009 | 10.09 | 0 | 0 | -45 | 1545.102 | -0.29032 | 1.5062 | 26.4676
1010 | 10.1 | 0 | 0 | -45 | 1545.9805 | -0.29032 | 1.5033 | 26.4826
1011 | 10.11 | 0 | 0 | -45 | 1546.8572 | -0.29032 | 1.5004 | 26.4977
1012 | 10.12 | 0 | 0 | -45 | 1547.7323 | -0.29032 | 1.4975 | 26.5127
1013 | 10.13 | 0 | 0 | -45 | 1548.6056 | -0.29032 | 1.4946 | 26.5276
1014 | 10.14 | 0 | 0 | -45 | 1549.4773 | -0.29032 | 1.4917 | 26.5425
1015 | 10.15 | 0 | 0 | -45 | 1550.3472 | -0.29032 | 1.4888 | 26.5574
1016 | 10.16 | 0 | 0 | -45 | 1551.2155 | -0.29032 | 1.4859 | 26.5723
1017 | 10.17 | 0 | 0 | -45 | 1552.0821 | -0.29032 | 1.483 | 26.5872
1018 | 10.18 | 0 | 0 | -45 | 1552.947 | -0.29032 | 1.4801 | 26.602
1019 | 10.19 | 0 | 0 | -45 | 1553.8101 | -0.29032 | 1.4772 | 26.6168
1020 | 10.2 | 0 | 0 | -45 | 1554.6716 | -0.29032 | 1.4743 | 26.6315
1021 | 10.21 | 0 | 0 | -45 | 1555.5314 | -0.29032 | 1.4714 | 26.6463
1022 | 10.22 | 0 | 0 | -45 | 1556.3895 | -0.29032 | 1.4685 | 26.661
1023 | 10.23 | 0 | 0 | -45 | 1557.2459 | -0.29032 | 1.4656 | 26.6756
1024 | 10.24 | 0 | 0 | -45 | 1558.1006 | -0.29032 | 1.4627 | 26.6903
1025 | 10.25 | 0 | 0 | -45 | 1558.9536 | -0.29032 | 1.4598 | 26.7049
1026 | 10.26 | 0 | 0 | -45 | 1559.805 | -0.29032 | 1.4569 | 26.7195
1027 | 10.27 | 0 | 0 | -45 | 1560.6546 | -0.29032 | 1.454 | 26.734
1028 | 10.28 | 0 | 0 | -45 | 1561.5025 | -0.29032 | 1.4511 | 26.7485
1029 | 10.29 | 0 | 0 | -45 | 1562.3488 | -0.29032 | 1.4481 | 26.763
1030 | 10.3 | 0 | 0 | -45 | 1563.1933 | -0.29032 | 1.4452 | 26.7775
1031 | 10.31 | 0 | 0 | -45 | 1564.0361 | -0.29032 | 1.4423 | 26.7919
1032 | 10.32 | 0 | 0 | -45 | 1564.8773 | -0.29032 | 1.4394 | 26.8063
1033 | 10.33 | 0 | 0 | -45 | 1565.7168 | -0.29032 | 1.4365 | 26.8207
1034 | 10.34 | 0 | 0 | -45 | 1566.5545 | -0.29032 | 1.4336 | 26.8351
1035 | 10.35 | 0 | 0 | -45 | 1567.3906 | -0.29032 | 1.4307 | 26.8494
1036 | 10.36 | 0 | 0 | -45 | 1568.2249 | -0.29032 | 1.4278 | 26.8637
1037 | 10.37 | 0 | 0 | -45 | 1569.0576 | -0.29032 | 1.4249 | 26.878
1038 | 10.38 | 0 | 0 | -45 | 1569.8886 | -0.29032 | 1.422 | 26.8922
1039 | 10.39 | 0 | 0 | -45 | 1570.7179 | -0.29032 | 1.4191 | 26.9064
1040 | 10.4 | 0 | 0 | -45 | 1571.5455 | -0.29032 | 1.4162 | 26.9206
1041 | 10.41 | 0 | 0 | -45 | 1572.3714 | -0.29032 | 1.4133 | 26.9347
1042 | 10.42 | 0 | 0 | -45 | 1573.1956 | -0.29032 | 1.4104 | 26.9488
1043 | 10.43 | 0 | 0 | -45 | 1574.0181 | -0.29032 | 1.4075 | 26.9629
1044 | 10.44 | 0 | 0 | -45 | 1574.8389 | -0.29032 | 1.4046 | 26.977
1045 | 10.45 | 0 | 0 | -45 | 1575.658 | -0.29032 | 1.4017 | 26.991
1046 | 10.46 | 0 | 0 | -45 | 1576.4754 | -0.29032 | 1.3988 | 27.005
1047 | 10.47 | 0 | 0 | -45 | 1577.2912 | -0.29032 | 1.3959 | 27.019
1048 | 10.48 | 0 | 0 | -45 | 1578.1052 | -0.29032 | 1.393 | 27.0329
1049 | 10.49 | 0 | 0 | -45 | 1578.9175 | -0.29032 | 1.3901 | 27.0469
1050 | 10.5 | 0 | 0 | -45 | 1579.7282 | -0.29032 | 1.3872 | 27.0607
1051 | 10.51 | 0 | 0 | -45 | 1580.5371 | -0.29032 | 1.3843 | 27.0746
1052 | 10.52 | 0 | 0 | -45 | 1581.3444 | -0.29032 | 1.3814 | 27.0884
1053 | 10.53 | 0 | 0 | -45 | 1582.15 | -0.29032 | 1.3785 | 27.1022
1054 | 10.54 | 0 | 0 | -45 | 1582.9538 | -0.29032 | 1.3756 | 27.116
1055 | 10.55 | 0 | 0 | -45 | 1583.756 | -0.29032 | 1.3727 | 27.1297
1056 | 10.56 | 0 | 0 | -45 | 1584.5565 | -0.29032 | 1.3698 | 27.1435
1057 | 10.57 | 0 | 0 | -45 | 1585.3552 | -0.29032 | 1.3669 | 27.1571
1058 | 10.58 | 0 | 0 | -45 | 1586.1523 | -0.29032 | 1.364 | 27.1708
1059 | 10.59 | 0 | 0 | -45 | 1586.9477 | -0.29032 | 1.3611 | 27.1844
1060 | 10.6 | 0 | 0 | -45 | 1587.7414 | -0.29032 | 1.3581 | 27.198
1061 | 10.61 | 0 | 0 | -45 | 1588.5334 | -0.29032 | 1.3552 | 27.2116
1062 | 10.62 | 0 | 0 | -45 | 1589.3237 | -0.29032 | 1.3523 | 27.2251
1063 | 10.63 | 0 | 0 | -45 | 1590.1123 | -0.29032 | 1.3494 | 27.2386
1064 | 10.64 | 0 | 0 | -45 | 1590.8992 | -0.29032 | 1.3465 | 27.2521
1065 | 10.65 | 0 | 0 | -45 | 1591.6845 | -0.29032 | 1.3436 | 27.2656
1066 | 10.66 | 0 | 0 | -45 | 1592.468 | -0.29032 | 1.3407 | 27.279
1067 | 10.67 | 0 | 0 | -45 | 1593.2498 | -0.29032 | 1.3378 | 27.2924
1068 | 10.68 | 0 | 0 | -45 | 1594.03 | -0.29032 | 1.3349 | 27.3057
1069 | 10.69 | 0 | 0 | -45 | 1594.8084 | -0.29032 | 1.332 | 27.3191
1070 | 10.7 | 0 | 0 | -45 | 1595.5852 | -0.29032 | 1.3291 | 27.3324
1071 | 10.71 | 0 | 0 | -45 | 1596.3602 | -0.29032 | 1.3262 | 27.3457
1072 | 10.72 | 0 | 0 | -45 | 1597.1336 | -0.29032 | 1.3233 | 27.3589
1073 | 10.73 | 0 | 0 | -45 | 1597.9052 | -0.29032 | 1.3204 | 27.3721
1074 | 10.74 | 0 | 0 | -45 | 1598.6752 | -0.29032 | 1.3175 | 27.3853
1075 | 10.75 | 0 | 0 | -45 | 1599.4435 | -0.29032 | 1.3146 | 27.3985
1076 | 10.76 | 0 | 0 | -45 | 1600.21 | -0.29032 | 1.3117 | 27.4116
1077 | 10.77 | 0 | 0 | -45 | 1600.9749 | -0.29032 | 1.3088 | 27.4247
1078 | 10.78 | 0 | 0 | -45 | 1601.7381 | -0.29032 | 1.3059 | 27.4378
1079 | 10.79 | 0 | 0 | -45 | 1602.4996 | -0.29032 | 1.303 | 27.4508
1080 | 10.8 | 0 | 0 | -45 | 1603.2594 | -0.29032 | 1.3001 | 27.4638
1081 | 10.81 | 0 | 0 | -45 | 1604.0175 | -0.29032 | 1.2972 | 27.4768
1082 | 10.82 | 0 | 0 | -45 | 1604.7739 | -0.29032 | 1.2943 | 27.4898
1083 | 10.83 | 0 | 0 | -45 | 1605.5286 | -0.29032 | 1.2914 | 27.5027
1084 | 10.84 | 0 | 0 | -45 | 1606.2817 | -0.29032 | 1.2885 | 27.5156
1085 | 10.85 | 0 | 0 | -45 | 1607.033 | -0.29032 | 1.2856 | 27.5285
1086 | 10.86 | 0 | 0 | -45 | 1607.7826 | -0.29032 | 1.2827 | 27.5413
1087 | 10.87 | 0 | 0 | -45 | 1608.5306 | -0.29032 | 1.2798 | 27.5541
1088 | 10.88 | 0 | 0 | -45 | 1609.2768 | -0.29032 | 1.2769 | 27.5669
1089 | 10.89 | 0 | 0 | -45 | 1610.0213 | -0.29032 | 1.274 | 27.5797
1090 | 10.9 | 0 | 0 | -45 | 1610.7642 | -0.29032 | 1.2711 | 27.5924
1091 | 10.91 | 0 | 0 | -45 | 1611.5053 | -0.29032 | 1.2681 | 27.6051
1092 | 10.92 | 0 | 0 | -45 | 1612.2448 | -0.29032 | 1.2652 | 27.6178
1093 | 10.93 | 0 | 0 | -45 | 1612.9826 | -0.29032 | 1.2623 | 27.6304
1094 | 10.94 | 0 | 0 | -45 | 1613.7186 | -0.29032 | 1.2594 | 27.643
1095 | 10.95 | 0 | 0 | -45 | 1614.453 | -0.29032 | 1.2565 | 27.6556
1096 | 10.96 | 0 | 0 | -45 | 1615.1857 | -0.29032 | 1.2536 | 27.6681
1097 | 10.97 | 0 | 0 | -45 | 1615.9167 | -0.29032 | 1.2507 | 27.6807
1098 | 10.98 | 0 | 0 | -45 | 1616.646 | -0.29032 | 1.2478 | 27.6931
1099 | 10.99 | 0 | 0 | -45 | 1617.3736 | -0.29032 | 1.2449 | 27.7056
1100 | 11 | 0 | 0 | -45 | 1618.0995 | -0.29032 | 1.242 | 27.718
1101 | 11.01 | 0 | 0 | -45 | 1618.8237 | -0.29032 | 1.2391 | 27.7304
1102 | 11.02 | 0 | 0 | -45 | 1619.5462 | -0.29032 | 1.2362 | 27.7428
1103 | 11.03 | 0 | 0 | -45 | 1620.267 | -0.29032 | 1.2333 | 27.7552
1104 | 11.04 | 0 | 0 | -45 | 1620.9862 | -0.29032 | 1.2304 | 27.7675
1105 | 11.05 | 0 | 0 | -45 | 1621.7036 | -0.29032 | 1.2275 | 27.7798
1106 | 11.06 | 0 | 0 | -45 | 1622.4193 | -0.29032 | 1.2246 | 27.792
1107 | 11.07 | 0 | 0 | -45 | 1623.1334 | -0.29032 | 1.2217 | 27.8043
1108 | 11.08 | 0 | 0 | -45 | 1623.8457 | -0.29032 | 1.2188 | 27.8165
1109 | 11.09 | 0 | 0 | -45 | 1624.5563 | -0.29032 | 1.2159 | 27.8287
1110 | 11.1 | 0 | 0 | -45 | 1625.2653 | -0.29032 | 1.213 | 27.8408
1111 | 11.11 | 0 | 0 | -45 | 1625.9726 | -0.29032 | 1.2101 | 27.8529
1112 | 11.12 | 0 | 0 | -45 | 1626.6781 | -0.29032 | 1.2072 | 27.865
1113 | 11.13 | 0 | 0 | -45 | 1627.382 | -0.29032 | 1.2043 | 27.8771
1114 | 11.14 | 0 | 0 | -45 | 1628.0842 | -0.29032 | 1.2014 | 27.8891
1115 | 11.15 | 0 | 0 | -45 | 1628.7847 | -0.29032 | 1.1985 | 27.9011
1116 | 11.16 | 0 | 0 | -45 | 1629.4834 | -0.29032 | 1.1956 | 27.9131
1117 | 11.17 | 0 | 0 | -45 | 1630.1805 | -0.29032 | 1.1927 | 27.925
1118 | 11.18 | 0 | 0 | -45 | 1630.8759 | -0.29032 | 1.1898 | 27.9369
1119 | 11.19 | 0 | 0 | -45 | 1631.5696 | -0.29032 | 1.1869 | 27.9488
1120 | 11.2 | 0 | 0 | -45 | 1632.2616 | -0.29032 | 1.184 | 27.9606
1121 | 11.21 | 0 | 0 | -45 | 1632.9519 | -0.29032 | 1.1811 | 27.9725
1122 | 11.22 | 0 | 0 | -45 | 1633.6406 | -0.29032 | 1.1781 | 27.9843
1123 | 11.23 | 0 | 0 | -45 | 1634.3275 | -0.29032 | 1.1752 | 27.996
1124 | 11.24 | 0 | 0 | -45 | 1635.0127 | -0.29032 | 1.1723 | 28.0078
1125 | 11.25 | 0 | 0 | -45 | 1635.6962 | -0.29032 | 1.1694 | 28.0195
1126 | 11.26 | 0 | 0 | -45 | 1636.3781 | -0.29032 | 1.1665 | 28.0312
1127 | 11.27 | 0 | 0 | -45 | 1637.0582 | -0.29032 | 1.1636 | 28.0428
1128 | 11.28 | 0 | 0 | -45 | 1637.7367 | -0.29032 | 1.1607 | 28.0544
1129 | 11.29 | 0 | 0 | -45 | 1638.4134 | -0.29032 | 1.1578 | 28.066
1130 | 11.3 | 0 | 0 | -45 | 1639.0885 | -0.29032 | 1.1549 | 28.0776
1131 | 11.31 | 0 | 0 | -45 | 1639.7618 | -0.29032 | 1.152 | 28.0891
1132 | 11.32 | 0 | 0 | -45 | 1640.4335 | -0.29032 | 1.1491 | 28.1006
1133 | 11.33 | 0 | 0 | -45 | 1641.1035 | -0.29032 | 1.1462 | 28.1121
1134 | 11.34 | 0 | 0 | -45 | 1641.7718 | -0.29032 | 1.1433 | 28.1236
1135 | 11.35 | 0 | 0 | -45 | 1642.4384 | -0.29032 | 1.1404 | 28.135
1136 | 11.36 | 0 | 0 | -45 | 1643.1032 | -0.29032 | 1.1375 | 28.1464
1137 | 11.37 | 0 | 0 | -45 | 1643.7664 | -0.29032 | 1.1346 | 28.1577
1138 | 11.38 | 0 | 0 | -45 | 1644.4279 | -0.29032 | 1.1317 | 28.1691
1139 | 11.39 | 0 | 0 | -45 | 1645.0877 | -0.29032 | 1.1288 | 28.1804
1140 | 11.4 | 0 | 0 | -45 | 1645.7459 | -0.29032 | 1.1259 | 28.1916
1141 | 11.41 | 0 | 0 | -45 | 1646.4023 | -0.29032 | 1.123 | 28.2029
1142 | 11.42 | 0 | 0 | -45 | 1647.057 | -0.29032 | 1.1201 | 28.2141
1143 | 11.43 | 0 | 0 | -45 | 1647.71 | -0.29032 | 1.1172 | 28.2253
1144 | 11.44 | 0 | 0 | -45 | 1648.3613 | -0.29032 | 1.1143 | 28.2364
1145 | 11.45 | 0 | 0 | -45 | 1649.011 | -0.29032 | 1.1114 | 28.2476
1146 | 11.46 | 0 | 0 | -45 | 1649.6589 | -0.29032 | 1.1085 | 28.2587
1147 | 11.47 | 0 | 0 | -45 | 1650.3052 | -0.29032 | 1.1056 | 28.2697
1148 | 11.48 | 0 | 0 | -45 | 1650.9497 | -0.29032 | 1.1027 | 28.2808
1149 | 11.49 | 0 | 0 | -45 | 1651.5926 | -0.29032 | 1.0998 | 28.2918
1150 | 11.5 | 0 | 0 | -45 | 1652.2337 | -0.29032 | 1.0969 | 28.3028
1151 | 11.51 | 0 | 0 | -45 | 1652.8732 | -0.29032 | 1.094 | 28.3137
1152 | 11.52 | 0 | 0 | -45 | 1653.511 | -0.29032 | 1.0911 | 28.3246
1153 | 11.53 | 0 | 0 | -45 | 1654.1471 | -0.29032 | 1.0881 | 28.3355
1154 | 11.54 | 0 | 0 | -45 | 1654.7814 | -0.29032 | 1.0852 | 28.3464
1155 | 11.55 | 0 | 0 | -45 | 1655.4141 | -0.29032 | 1.0823 | 28.3572
1156 | 11.56 | 0 | 0 | -45 | 1656.0451 | -0.29032 | 1.0794 | 28.3681
1157 | 11.57 | 0 | 0 | -45 | 1656.6744 | -0.29032 | 1.0765 | 28.3788
1158 | 11.58 | 0 | 0 | -45 | 1657.302 | -0.29032 | 1.0736 | 28.3896
1159 | 11.59 | 0 | 0 | -45 | 1657.9279 | -0.29032 | 1.0707 | 28.4003
1160 | 11.6 | 0 | 0 | -45 | 1658.5521 | -0.29032 | 1.0678 | 28.411
1161 | 11.61 | 0 | 0 | -45 | 1659.1747 | -0.29032 | 1.0649 | 28.4217
1162 | 11.62 | 0 | 0 | -45 | 1659.7955 | -0.29032 | 1.062 | 28.4323
1163 | 11.63 | 0 | 0 | -45 | 1660.4146 | -0.29032 | 1.0591 | 28.4429
1164 | 11.64 | 0 | 0 | -45 | 1661.032 | -0.29032 | 1.0562 | 28.4535
1165 | 11.65 | 0 | 0 | -45 | 1661.6478 | -0.29032 | 1.0533 | 28.464
1166 | 11.66 | 0 | 0 | -45 | 1662.2618 | -0.29032 | 1.0504 | 28.4745
1167 | 11.67 | 0 | 0 | -45 | 1662.8742 | -0.29032 | 1.0475 | 28.485
1168 | 11.68 | 0 | 0 | -45 | 1663.4848 | -0.29032 | 1.0446 | 28.4955
1169 | 11.69 | 0 | 0 | -45 | 1664.0938 | -0.29032 | 1.0417 | 28.5059
1170 | 11.7 | 0 | 0 | -45 | 1664.7011 | -0.29032 | 1.0388 | 28.5163
1171 | 11.71 | 0 | 0 | -45 | 1665.3066 | -0.29032 | 1.0359 | 28.5267
1172 | 11.72 | 0 | 0 | -45 | 1665.9105 | -0.29032 | 1.033 | 28.537
1173 | 11.73 | 0 | 0 | -45 | 1666.5127 | -0.29032 | 1.0301 | 28.5474
1174 | 11.74 | 0 | 0 | -45 | 1667.1132 | -0.29032 | 1.0272 | 28.5576
1175 | 11.75 | 0 | 0 | -45 | 1667.712 | -0.29032 | 1.0243 | 28.5679
1176 | 11.76 | 0 | 0 | -45 | 1668.3091 | -0.29032 | 1.0214 | 28.5781
1177 | 11.77 | 0 | 0 | -45 | 1668.9045 | -0.29032 | 1.0185 | 28.5883
1178 | 11.78 | 0 | 0 | -45 | 1669.4982 | -0.29032 | 1.0156 | 28.5985
1179 | 11.79 | 0 | 0 | -45 | 1670.0902 | -0.29032 | 1.0127 | 28.6086
1180 | 11.8 | 0 | 0 | -45 | 1670.6805 | -0.29032 | 1.0098 | 28.6188
1181 | 11.81 | 0 | 0 | -45 | 1671.2691 | -0.29032 | 1.0069 | 28.6288
1182 | 11.82 | 0 | 0 | -45 | 1671.8561 | -0.29032 | 1.004 | 28.6389
1183 | 11.83 | 0 | 0 | -45 | 1672.4413 | -0.29032 | 1.0011 | 28.6489
1184 | 11.84 | 0 | 0 | -45 | 1673.0248 | -0.29032 | 0.99815 | 28.6589
1185 | 11.85 | 0 | 0 | -45 | 1673.6067 | -0.29032 | 0.99525 | 28.6689
1186 | 11.86 | 0 | 0 | -45 | 1674.1868 | -0.29032 | 0.99234 | 28.6788
1187 | 11.87 | 0 | 0 | -45 | 1674.7653 | -0.29032 | 0.98944 | 28.6887
1188 | 11.88 | 0 | 0 | -45 | 1675.342 | -0.29032 | 0.98654 | 28.6986
1189 | 11.89 | 0 | 0 | -45 | 1675.9171 | -0.29032 | 0.98363 | 28.7085
1190 | 11.9 | 0 | 0 | -45 | 1676.4905 | -0.29032 | 0.98073 | 28.7183
1191 | 11.91 | 0 | 0 | -45 | 1677.0621 | -0.29032 | 0.97783 | 28.7281
1192 | 11.92 | 0 | 0 | -45 | 1677.6321 | -0.29032 | 0.97492 | 28.7378
1193 | 11.93 | 0 | 0 | -45 | 1678.2004 | -0.29032 | 0.97202 | 28.7476
1194 | 11.94 | 0 | 0 | -45 | 1678.767 | -0.29032 | 0.96912 | 28.7573
1195 | 11.95 | 0 | 0 | -45 | 1679.3319 | -0.29032 | 0.96621 | 28.767
1196 | 11.96 | 0 | 0 | -45 | 1679.8951 | -0.29032 | 0.96331 | 28.7766
1197 | 11.97 | 0 | 0 | -45 | 1680.4566 | -0.29032 | 0.96041 | 28.7862
1198 | 11.98 | 0 | 0 | -45 | 1681.0164 | -0.29032 | 0.9575 | 28.7958
1199 | 11.99 | 0 | 0 | -45 | 1681.5745 | -0.29032 | 0.9546 | 28.8054
1200 | 12 | 0 | 0 | -45 | 1682.1309 | -0.29032 | 0.9517 | 28.8149
1201 | 12.01 | 0 | 0 | -45 | 1682.6857 | -0.29032 | 0.94879 | 28.8244
1202 | 12.02 | 0 | 0 | -45 | 1683.2387 | -0.29032 | 0.94589 | 28.8339
1203 | 12.03 | 0 | 0 | -45 | 1683.79 | -0.29032 | 0.94299 | 28.8433
1204 | 12.04 | 0 | 0 | -45 | 1684.3397 | -0.29032 | 0.94008 | 28.8527
1205 | 12.05 | 0 | 0 | -45 | 1684.8876 | -0.29032 | 0.93718 | 28.8621
1206 | 12.06 | 0 | 0 | -45 | 1685.4339 | -0.29032 | 0.93428 | 28.8715
1207 | 12.07 | 0 | 0 | -45 | 1685.9784 | -0.29032 | 0.93137 | 28.8808
1208 | 12.08 | 0 | 0 | -45 | 1686.5213 | -0.29032 | 0.92847 | 28.8901
1209 | 12.09 | 0 | 0 | -45 | 1687.0625 | -0.29032 | 0.92557 | 28.8994
1210 | 12.1 | 0 | 0 | -45 | 1687.6019 | -0.29032 | 0.92267 | 28.9086
1211 | 12.11 | 0 | 0 | -45 | 1688.1397 | -0.29032 | 0.91976 | 28.9178
1212 | 12.12 | 0 | 0 | -45 | 1688.6758 | -0.29032 | 0.91686 | 28.927
1213 | 12.13 | 0 | 0 | -45 | 1689.2102 | -0.29032 | 0.91396 | 28.9362
1214 | 12.14 | 0 | 0 | -45 | 1689.7429 | -0.29032 | 0.91105 | 28.9453
1215 | 12.15 | 0 | 0 | -45 | 1690.2739 | -0.29032 | 0.90815 | 28.9544
1216 | 12.16 | 0 | 0 | -45 | 1690.8032 | -0.29032 | 0.90525 | 28.9635
1217 | 12.17 | 0 | 0 | -45 | 1691.3308 | -0.29032 | 0.90234 | 28.9725
1218 | 12.18 | 0 | 0 | -45 | 1691.8567 | -0.29032 | 0.89944 | 28.9815
1219 | 12.19 | 0 | 0 | -45 | 1692.3809 | -0.29032 | 0.89654 | 28.9905
1220 | 12.2 | 0 | 0 | -45 | 1692.9034 | -0.29032 | 0.89363 | 28.9994
1221 | 12.21 | 0 | 0 | -45 | 1693.4243 | -0.29032 | 0.89073 | 29.0084
1222 | 12.22 | 0 | 0 | -45 | 1693.9434 | -0.29032 | 0.88783 | 29.0173
1223 | 12.23 | 0 | 0 | -45 | 1694.4608 | -0.29032 | 0.88492 | 29.0261
1224 | 12.24 | 0 | 0 | -45 | 1694.9766 | -0.29032 | 0.88202 | 29.0349
1225 | 12.25 | 0 | 0 | -45 | 1695.4906 | -0.29032 | 0.87912 | 29.0438
1226 | 12.26 | 0 | 0 | -45 | 1696.003 | -0.29032 | 0.87621 | 29.0525
1227 | 12.27 | 0 | 0 | -45 | 1696.5137 | -0.29032 | 0.87331 | 29.0613
1228 | 12.28 | 0 | 0 | -45 | 1697.0226 | -0.29032 | 0.87041 | 29.07
1229 | 12.29 | 0 | 0 | -45 | 1697.5299 | -0.29032 | 0.8675 | 29.0787
1230 | 12.3 | 0 | 0 | -45 | 1698.0355 | -0.29032 | 0.8646 | 29.0873
1231 | 12.31 | 0 | 0 | -45 | 1698.5394 | -0.29032 | 0.8617 | 29.096
1232 | 12.32 | 0 | 0 | -45 | 1699.0415 | -0.29032 | 0.85879 | 29.1046
1233 | 12.33 | 0 | 0 | -45 | 1699.542 | -0.29032 | 0.85589 | 29.1132
1234 | 12.34 | 0 | 0 | -45 | 1700.0408 | -0.29032 | 0.85299 | 29.1217
1235 | 12.35 | 0 | 0 | -45 | 1700.5379 | -0.29032 | 0.85008 | 29.1302
1236 | 12.36 | 0 | 0 | -45 | 1701.0333 | -0.29032 | 0.84718 | 29.1387
1237 | 12.37 | 0 | 0 | -45 | 1701.5271 | -0.29032 | 0.84428 | 29.1472
1238 | 12.38 | 0 | 0 | -45 | 1702.0191 | -0.29032 | 0.84137 | 29.1556
1239 | 12.39 | 0 | 0 | -45 | 1702.5094 | -0.29032 | 0.83847 | 29.164
1240 | 12.4 | 0 | 0 | -45 | 1702.998 | -0.29032 | 0.83557 | 29.1724
1241 | 12.41 | 0 | 0 | -45 | 1703.485 | -0.29032 | 0.83267 | 29.1807
1242 | 12.42 | 0 | 0 | -45 | 1703.9702 | -0.29032 | 0.82976 | 29.189
1243 | 12.43 | 0 | 0 | -45 | 1704.4537 | -0.29032 | 0.82686 | 29.1973
1244 | 12.44 | 0 | 0 | -45 | 1704.9356 | -0.29032 | 0.82396 | 29.2055
1245 | 12.45 | 0 | 0 | -45 | 1705.4157 | -0.29032 | 0.82105 | 29.2138
1246 | 12.46 | 0 | 0 | -45 | 1705.8942 | -0.29032 | 0.81815 | 29.222
1247 | 12.47 | 0 | 0 | -45 | 1706.371 | -0.29032 | 0.81525 | 29.2301
1248 | 12.48 | 0 | 0 | -45 | 1706.846 | -0.29032 | 0.81234 | 29.2383
1249 | 12.49 | 0 | 0 | -45 | 1707.3194 | -0.29032 | 0.80944 | 29.2464
1250 | 12.5 | 0 | 0 | -45 | 1707.7911 | -0.29032 | 0.80654 | 29.2545
1251 | 12.51 | 0 | 0 | -45 | 1708.2611 | -0.29032 | 0.80363 | 29.2625
1252 | 12.52 | 0 | 0 | -45 | 1708.7294 | -0.29032 | 0.80073 | 29.2705
1253 | 12.53 | 0 | 0 | -45 | 1709.196 | -0.29032 | 0.79783 | 29.2785
1254 | 12.54 | 0 | 0 | -45 | 1709.6609 | -0.29032 | 0.79492 | 29.2865
1255 | 12.55 | 0 | 0 | -45 | 1710.1241 | -0.29032 | 0.79202 | 29.2944
1256 | 12.56 | 0 | 0 | -45 | 1710.5856 | -0.29032 | 0.78912 | 29.3023
1257 | 12.57 | 0 | 0 | -45 | 1711.0454 | -0.29032 | 0.78621 | 29.3102
1258 | 12.58 | 0 | 0 | -45 | 1711.5035 | -0.29032 | 0.78331 | 29.3181
1259 | 12.59 | 0 | 0 | -45 | 1711.9599 | -0.29032 | 0.78041 | 29.3259
1260 | 12.6 | 0 | 0 | -45 | 1712.4147 | -0.29032 | 0.7775 | 29.3337
1261 | 12.61 | 0 | 0 | -45 | 1712.8677 | -0.29032 | 0.7746 | 29.3414
1262 | 12.62 | 0 | 0 | -45 | 1713.3191 | -0.29032 | 0.7717 | 29.3492
1263 | 12.63 | 0 | 0 | -45 | 1713.7687 | -0.29032 | 0.76879 | 29.3569
1264 | 12.64 | 0 | 0 | -45 | 1714.2167 | -0.29032 | 0.76589 | 29.3645
1265 | 12.65 | 0 | 0 | -45 | 1714.6629 | -0.29032 | 0.76299 | 29.3722
1266 | 12.66 | 0 | 0 | -45 | 1715.1075 | -0.29032 | 0.76008 | 29.3798
1267 | 12.67 | 0 | 0 | -45 | 1715.5503 | -0.29032 | 0.75718 | 29.3874
1268 | 12.68 | 0 | 0 | -45 | 1715.9915 | -0.29032 | 0.75428 | 29.3949
1269 | 12.69 | 0 | 0 | -45 | 1716.431 | -0.29032 | 0.75137 | 29.4025
1270 | 12.7 | 0 | 0 | -45 | 1716.8688 | -0.29032 | 0.74847 | 29.41
1271 | 12.71 | 0 | 0 | -45 | 1717.3049 | -0.29032 | 0.74557 | 29.4174
1272 | 12.72 | 0 | 0 | -45 | 1717.7393 | -0.29032 | 0.74267 | 29.4249
1273 | 12.73 | 0 | 0 | -45 | 1718.172 | -0.29032 | 0.73976 | 29.4323
1274 | 12.74 | 0 | 0 | -45 | 1718.603 | -0.29032 | 0.73686 | 29.4397
1275 | 12.75 | 0 | 0 | -45 | 1719.0323 | -0.29032 | 0.73396 | 29.447
1276 | 12.76 | 0 | 0 | -45 | 1719.4599 | -0.29032 | 0.73105 | 29.4543
1277 | 12.77 | 0 | 0 | -45 | 1719.8858 | -0.29032 | 0.72815 | 29.4616
1278 | 12.78 | 0 | 0 | -45 | 1720.31 | -0.29032 | 0.72525 | 29.4689
1279 | 12.79 | 0 | 0 | -45 | 1720.7326 | -0.29032 | 0.72234 | 29.4761
1280 | 12.8 | 0 | 0 | -45 | 1721.1534 | -0.29032 | 0.71944 | 29.4834
1281 | 12.81 | 0 | 0 | -45 | 1721.5725 | -0.29032 | 0.71654 | 29.4905
1282 | 12.82 | 0 | 0 | -45 | 1721.99 | -0.29032 | 0.71363 | 29.4977
1283 | 12.83 | 0 | 0 | -45 | 1722.4057 | -0.29032 | 0.71073 | 29.5048
1284 | 12.84 | 0 | 0 | -45 | 1722.8198 | -0.29032 | 0.70783 | 29.5119
1285 | 12.85 | 0 | 0 | -45 | 1723.2321 | -0.29032 | 0.70492 | 29.519
1286 | 12.86 | 0 | 0 | -45 | 1723.6428 | -0.29032 | 0.70202 | 29.526
1287 | 12.87 | 0 | 0 | -45 | 1724.0518 | -0.29032 | 0.69912 | 29.533
1288 | 12.88 | 0 | 0 | -45 | 1724.4591 | -0.29032 | 0.69621 | 29.54
1289 | 12.89 | 0 | 0 | -45 | 1724.8646 | -0.29032 | 0.69331 | 29.5469
1290 | 12.9 | 0 | 0 | -45 | 1725.2685 | -0.29032 | 0.69041 | 29.5538
1291 | 12.91 | 0 | 0 | -45 | 1725.6707 | -0.29032 | 0.6875 | 29.5607
1292 | 12.92 | 0 | 0 | -45 | 1726.0712 | -0.29032 | 0.6846 | 29.5676
1293 | 12.93 | 0 | 0 | -45 | 1726.47 | -0.29032 | 0.6817 | 29.5744
1294 | 12.94 | 0 | 0 | -45 | 1726.8671 | -0.29032 | 0.67879 | 29.5812
1295 | 12.95 | 0 | 0 | -45 | 1727.2625 | -0.29032 | 0.67589 | 29.588
1296 | 12.96 | 0 | 0 | -45 | 1727.6563 | -0.29032 | 0.67299 | 29.5948
1297 | 12.97 | 0 | 0 | -45 | 1728.0483 | -0.29032 | 0.67008 | 29.6015
1298 | 12.98 | 0 | 0 | -45 | 1728.4386 | -0.29032 | 0.66718 | 29.6082
1299 | 12.99 | 0 | 0 | -45 | 1728.8273 | -0.29032 | 0.66428 | 29.6148
1300 | 13 | 0 | 0 | -45 | 1729.2142 | -0.29032 | 0.66137 | 29.6214
1301 | 13.01 | 0 | 0 | -45 | 1729.5994 | -0.29032 | 0.65847 | 29.628
1302 | 13.02 | 0 | 0 | -45 | 1729.983 | -0.29032 | 0.65557 | 29.6346
1303 | 13.03 | 0 | 0 | -45 | 1730.3648 | -0.29032 | 0.65267 | 29.6411
1304 | 13.04 | 0 | 0 | -45 | 1730.745 | -0.29032 | 0.64976 | 29.6477
1305 | 13.05 | 0 | 0 | -45 | 1731.1235 | -0.29032 | 0.64686 | 29.6541
1306 | 13.06 | 0 | 0 | -45 | 1731.5002 | -0.29032 | 0.64396 | 29.6606
1307 | 13.07 | 0 | 0 | -45 | 1731.8753 | -0.29032 | 0.64105 | 29.667
1308 | 13.08 | 0 | 0 | -45 | 1732.2487 | -0.29032 | 0.63815 | 29.6734
1309 | 13.09 | 0 | 0 | -45 | 1732.6204 | -0.29032 | 0.63525 | 29.6798
1310 | 13.1 | 0 | 0 | -45 | 1732.9904 | -0.29032 | 0.63234 | 29.6861
1311 | 13.11 | 0 | 0 | -45 | 1733.3587 | -0.29032 | 0.62944 | 29.6924
1312 | 13.12 | 0 | 0 | -45 | 1733.7253 | -0.29032 | 0.62654 | 29.6987
1313 | 13.13 | 0 | 0 | -45 | 1734.0902 | -0.29032 | 0.62363 | 29.705
1314 | 13.14 | 0 | 0 | -45 | 1734.4534 | -0.29032 | 0.62073 | 29.7112
1315 | 13.15 | 0 | 0 | -45 | 1734.8149 | -0.29032 | 0.61783 | 29.7174
1316 | 13.16 | 0 | 0 | -45 | 1735.1747 | -0.29032 | 0.61492 | 29.7235
1317 | 13.17 | 0 | 0 | -45 | 1735.5328 | -0.29032 | 0.61202 | 29.7297
1318 | 13.18 | 0 | 0 | -45 | 1735.8893 | -0.29032 | 0.60912 | 29.7358
1319 | 13.19 | 0 | 0 | -45 | 1736.244 | -0.29032 | 0.60621 | 29.7419
1320 | 13.2 | 0 | 0 | -45 | 1736.5971 | -0.29032 | 0.60331 | 29.7479
1321 | 13.21 | 0 | 0 | -45 | 1736.9484 | -0.29032 | 0.60041 | 29.7539
1322 | 13.22 | 0 | 0 | -45 | 1737.2981 | -0.29032 | 0.5975 | 29.7599
1323 | 13.23 | 0 | 0 | -45 | 1737.646 | -0.29032 | 0.5946 | 29.7659
1324 | 13.24 | 0 | 0 | -45 | 1737.9923 | -0.29032 | 0.5917 | 29.7718
1325 | 13.25 | 0 | 0 | -45 | 1738.3368 | -0.29032 | 0.58879 | 29.7777
1326 | 13.26 | 0 | 0 | -45 | 1738.6797 | -0.29032 | 0.58589 | 29.7836
1327 | 13.27 | 0 | 0 | -45 | 1739.0209 | -0.29032 | 0.58299 | 29.7894
1328 | 13.28 | 0 | 0 | -45 | 1739.3604 | -0.29032 | 0.58008 | 29.7952
1329 | 13.29 | 0 | 0 | -45 | 1739.6982 | -0.29032 | 0.57718 | 29.801
1330 | 13.3 | 0 | 0 | -45 | 1740.0343 | -0.29032 | 0.57428 | 29.8068
1331 | 13.31 | 0 | 0 | -45 | 1740.3687 | -0.29032 | 0.57137 | 29.8125
1332 | 13.32 | 0 | 0 | -45 | 1740.7014 | -0.29032 | 0.56847 | 29.8182
1333 | 13.33 | 0 | 0 | -45 | 1741.0324 | -0.29032 | 0.56557 | 29.8239
1334 | 13.34 | 0 | 0 | -45 | 1741.3617 | -0.29032 | 0.56267 | 29.8295
1335 | 13.35 | 0 | 0 | -45 | 1741.6893 | -0.29032 | 0.55976 | 29.8351
1336 | 13.36 | 0 | 0 | -45 | 1742.0152 | -0.29032 | 0.55686 | 29.8407
1337 | 13.37 | 0 | 0 | -45 | 1742.3395 | -0.29032 | 0.55396 | 29.8463
1338 | 13.38 | 0 | 0 | -45 | 1742.662 | -0.29032 | 0.55105 | 29.8518
1339 | 13.39 | 0 | 0 | -45 | 1742.9828 | -0.29032 | 0.54815 | 29.8573
1340 | 13.4 | 0 | 0 | -45 | 1743.302 | -0.29032 | 0.54525 | 29.8628
1341 | 13.41 | 0 | 0 | -45 | 1743.6194 | -0.29032 | 0.54234 | 29.8682
1342 | 13.42 | 0 | 0 | -45 | 1743.9352 | -0.29032 | 0.53944 | 29.8736
1343 | 13.43 | 0 | 0 | -45 | 1744.2493 | -0.29032 | 0.53654 | 29.879
1344 | 13.44 | 0 | 0 | -45 | 1744.5616 | -0.29032 | 0.53363 | 29.8843
1345 | 13.45 | 0 | 0 | -45 | 1744.8723 | -0.29032 | 0.53073 | 29.8897
1346 | 13.46 | 0 | 0 | -45 | 1745.1813 | -0.29032 | 0.52783 | 29.895
1347 | 13.47 | 0 | 0 | -45 | 1745.4886 | -0.29032 | 0.52492 | 29.9002
1348 | 13.48 | 0 | 0 | -45 | 1745.7942 | -0.29032 | 0.52202 | 29.9055
1349 | 13.49 | 0 | 0 | -45 | 1746.098 | -0.29032 | 0.51912 | 29.9107
1350 | 13.5 | 0 | 0 | -45 | 1746.4002 | -0.29032 | 0.51621 | 29.9158
1351 | 13.51 | 0 | 0 | -45 | 1746.7007 | -0.29032 | 0.51331 | 29.921
1352 | 13.52 | 0 | 0 | -45 | 1746.9996 | -0.29032 | 0.51041 | 29.9261
1353 | 13.53 | 0 | 0 | -45 | 1747.2967 | -0.29032 | 0.5075 | 29.9312
1354 | 13.54 | 0 | 0 | -45 | 1747.5921 | -0.29032 | 0.5046 | 29.9363
1355 | 13.55 | 0 | 0 | -45 | 1747.8858 | -0.29032 | 0.5017 | 29.9413
1356 | 13.56 | 0 | 0 | -45 | 1748.1778 | -0.29032 | 0.49879 | 29.9463
1357 | 13.57 | 0 | 0 | -45 | 1748.4682 | -0.29032 | 0.49589 | 29.9513
1358 | 13.58 | 0 | 0 | -45 | 1748.7568 | -0.29032 | 0.49299 | 29.9562
1359 | 13.59 | 0 | 0 | -45 | 1749.0438 | -0.29032 | 0.49008 | 29.9611
1360 | 13.6 | 0 | 0 | -45 | 1749.329 | -0.29032 | 0.48718 | 29.966
1361 | 13.61 | 0 | 0 | -45 | 1749.6126 | -0.29032 | 0.48428 | 29.9709
1362 | 13.62 | 0 | 0 | -45 | 1749.8944 | -0.29032 | 0.48137 | 29.9757
1363 | 13.63 | 0 | 0 | -45 | 1750.1746 | -0.29032 | 0.47847 | 29.9805
1364 | 13.64 | 0 | 0 | -45 | 1750.4531 | -0.29032 | 0.47557 | 29.9853
1365 | 13.65 | 0 | 0 | -45 | 1750.7298 | -0.29032 | 0.47267 | 29.99
1366 | 13.66 | 0 | 0 | -45 | 1751.0049 | -0.29032 | 0.46976 | 29.9947
1367 | 13.67 | 0 | 0 | -45 | 1751.2783 | -0.29032 | 0.46686 | 29.9994
1368 | 13.68 | 0 | 0 | -45 | 1751.55 | -0.29032 | 0.46396 | 30.0041
1369 | 13.69 | 0 | 0 | -45 | 1751.82 | -0.29032 | 0.46105 | 30.0087
1370 | 13.7 | 0 | 0 | -45 | 1752.0883 | -0.29032 | 0.45815 | 30.0133
1371 | 13.71 | 0 | 0 | -45 | 1752.3549 | -0.29032 | 0.45525 | 30.0178
1372 | 13.72 | 0 | 0 | -45 | 1752.6198 | -0.29032 | 0.45234 | 30.0224
1373 | 13.73 | 0 | 0 | -45 | 1752.883 | -0.29032 | 0.44944 | 30.0269
1374 | 13.74 | 0 | 0 | -45 | 1753.1445 | -0.29032 | 0.44654 | 30.0314
1375 | 13.75 | 0 | 0 | -45 | 1753.4044 | -0.29032 | 0.44363 | 30.0358
1376 | 13.76 | 0 | 0 | -45 | 1753.6625 | -0.29032 | 0.44073 | 30.0402
1377 | 13.77 | 0 | 0 | -45 | 1753.9189 | -0.29032 | 0.43783 | 30.0446
1378 | 13.78 | 0 | 0 | -45 | 1754.1737 | -0.29032 | 0.43492 | 30.049
1379 | 13.79 | 0 | 0 | -45 | 1754.4267 | -0.29032 | 0.43202 | 30.0533
1380 | 13.8 | 0 | 0 | -45 | 1754.6781 | -0.29032 | 0.42912 | 30.0576
1381 | 13.81 | 0 | 0 | -45 | 1754.9277 | -0.29032 | 0.42621 | 30.0619
1382 | 13.82 | 0 | 0 | -45 | 1755.1757 | -0.29032 | 0.42331 | 30.0662
1383 | 13.83 | 0 | 0 | -45 | 1755.422 | -0.29032 | 0.42041 | 30.0704
1384 | 13.84 | 0 | 0 | -45 | 1755.6666 | -0.29032 | 0.4175 | 30.0746
1385 | 13.85 | 0 | 0 | -45 | 1755.9094 | -0.29032 | 0.4146 | 30.0787
1386 | 13.86 | 0 | 0 | -45 | 1756.1506 | -0.29032 | 0.4117 | 30.0829
1387 | 13.87 | 0 | 0 | -45 | 1756.3901 | -0.29032 | 0.40879 | 30.087
1388 | 13.88 | 0 | 0 | -45 | 1756.6279 | -0.29032 | 0.40589 | 30.091
1389 | 13.89 | 0 | 0 | -45 | 1756.864 | -0.29032 | 0.40299 | 30.0951
1390 | 13.9 | 0 | 0 | -45 | 1757.0984 | -0.29032 | 0.40008 | 30.0991
1391 | 13.91 | 0 | 0 | -45 | 1757.3311 | -0.29032 | 0.39718 | 30.1031
1392 | 13.92 | 0 | 0 | -45 | 1757.5621 | -0.29032 | 0.39428 | 30.107
1393 | 13.93 | 0 | 0 | -45 | 1757.7915 | -0.29032 | 0.39137 | 30.111
1394 | 13.94 | 0 | 0 | -45 | 1758.0191 | -0.29032 | 0.38847 | 30.1149
1395 | 13.95 | 0 | 0 | -45 | 1758.245 | -0.29032 | 0.38557 | 30.1187
1396 | 13.96 | 0 | 0 | -45 | 1758.4692 | -0.29032 | 0.38267 | 30.1226
1397 | 13.97 | 0 | 0 | -45 | 1758.6918 | -0.29032 | 0.37976 | 30.1264
1398 | 13.98 | 0 | 0 | -45 | 1758.9126 | -0.29032 | 0.37686 | 30.1302
1399 | 13.99 | 0 | 0 | -45 | 1759.1318 | -0.29032 | 0.37396 | 30.1339
1400 | 14 | 0 | 0 | -45 | 1759.3492 | -0.29032 | 0.37105 | 30.1377
1401 | 14.01 | 0 | 0 | -45 | 1759.565 | -0.29032 | 0.36815 | 30.1413
1402 | 14.02 | 0 | 0 | -45 | 1759.7791 | -0.29032 | 0.36525 | 30.145
1403 | 14.03 | 0 | 0 | -45 | 1759.9914 | -0.29032 | 0.36234 | 30.1487
1404 | 14.04 | 0 | 0 | -45 | 1760.2021 | -0.29032 | 0.35944 | 30.1523
1405 | 14.05 | 0 | 0 | -45 | 1760.4111 | -0.29032 | 0.35654 | 30.1558
1406 | 14.06 | 0 | 0 | -45 | 1760.6184 | -0.29032 | 0.35363 | 30.1594
1407 | 14.07 | 0 | 0 | -45 | 1760.824 | -0.29032 | 0.35073 | 30.1629
1408 | 14.08 | 0 | 0 | -45 | 1761.0279 | -0.29032 | 0.34783 | 30.1664
1409 | 14.09 | 0 | 0 | -45 | 1761.2301 | -0.29032 | 0.34492 | 30.1699
1410 | 14.1 | 0 | 0 | -45 | 1761.4306 | -0.29032 | 0.34202 | 30.1733
1411 | 14.11 | 0 | 0 | -45 | 1761.6294 | -0.29032 | 0.33912 | 30.1767
1412 | 14.12 | 0 | 0 | -45 | 1761.8265 | -0.29032 | 0.33621 | 30.1801
1413 | 14.13 | 0 | 0 | -45 | 1762.022 | -0.29032 | 0.33331 | 30.1834
1414 | 14.14 | 0 | 0 | -45 | 1762.2157 | -0.29032 | 0.33041 | 30.1868
1415 | 14.15 | 0 | 0 | -45 | 1762.4077 | -0.29032 | 0.3275 | 30.19
1416 | 14.16 | 0 | 0 | -45 | 1762.5981 | -0.29032 | 0.3246 | 30.1933
1417 | 14.17 | 0 | 0 | -45 | 1762.7867 | -0.29032 | 0.3217 | 30.1965
1418 | 14.18 | 0 | 0 | -45 | 1762.9737 | -0.29032 | 0.31879 | 30.1997
1419 | 14.19 | 0 | 0 | -45 | 1763.1589 | -0.29032 | 0.31589 | 30.2029
1420 | 14.2 | 0 | 0 | -45 | 1763.3425 | -0.29032 | 0.31299 | 30.2061
1421 | 14.21 | 0 | 0 | -45 | 1763.5243 | -0.29032 | 0.31008 | 30.2092
1422 | 14.22 | 0 | 0 | -45 | 1763.7045 | -0.29032 | 0.30718 | 30.2123
1423 | 14.23 | 0 | 0 | -45 | 1763.883 | -0.29032 | 0.30428 | 30.2153
1424 | 14.24 | 0 | 0 | -45 | 1764.0598 | -0.29032 | 0.30137 | 30.2183
1425 | 14.25 | 0 | 0 | -45 | 1764.2349 | -0.29032 | 0.29847 | 30.2213
1426 | 14.26 | 0 | 0 | -45 | 1764.4082 | -0.29032 | 0.29557 | 30.2243
1427 | 14.27 | 0 | 0 | -45 | 1764.5799 | -0.29032 | 0.29267 | 30.2273
1428 | 14.28 | 0 | 0 | -45 | 1764.7499 | -0.29032 | 0.28976 | 30.2302
1429 | 14.29 | 0 | 0 | -45 | 1764.9183 | -0.29032 | 0.28686 | 30.233
1430 | 14.3 | 0 | 0 | -45 | 1765.0849 | -0.29032 | 0.28396 | 30.2359
1431 | 14.31 | 0 | 0 | -45 | 1765.2498 | -0.29032 | 0.28105 | 30.2387
1432 | 14.32 | 0 | 0 | -45 | 1765.413 | -0.29032 | 0.27815 | 30.2415
1433 | 14.33 | 0 | 0 | -45 | 1765.5745 | -0.29032 | 0.27525 | 30.2443
1434 | 14.34 | 0 | 0 | -45 | 1765.7344 | -0.29032 | 0.27234 | 30.247
1435 | 14.35 | 0 | 0 | -45 | 1765.8925 | -0.29032 | 0.26944 | 30.2497
1436 | 14.36 | 0 | 0 | -45 | 1766.0489 | -0.29032 | 0.26654 | 30.2524
1437 | 14.37 | 0 | 0 | -45 | 1766.2037 | -0.29032 | 0.26363 | 30.2551
1438 | 14.38 | 0 | 0 | -45 | 1766.3568 | -0.29032 | 0.26073 | 30.2577
1439 | 14.39 | 0 | 0 | -45 | 1766.5081 | -0.29032 | 0.25783 | 30.2603
1440 | 14.4 | 0 | 0 | -45 | 1766.6578 | -0.29032 | 0.25492 | 30.2628
1441 | 14.41 | 0 | 0 | -45 | 1766.8057 | -0.29032 | 0.25202 | 30.2654
1442 | 14.42 | 0 | 0 | -45 | 1766.952 | -0.29032 | 0.24912 | 30.2679
1443 | 14.43 | 0 | 0 | -45 | 1767.0966 | -0.29032 | 0.24621 | 30.2704
1444 | 14.44 | 0 | 0 | -45 | 1767.2395 | -0.29032 | 0.24331 | 30.2728
1445 | 14.45 | 0 | 0 | -45 | 1767.3807 | -0.29032 | 0.24041 | 30.2752
1446 | 14.46 | 0 | 0 | -45 | 1767.5202 | -0.29032 | 0.2375 | 30.2776
1447 | 14.47 | 0 | 0 | -45 | 1767.658 | -0.29032 | 0.2346 | 30.28
1448 | 14.48 | 0 | 0 | -45 | 1767.7941 | -0.29032 | 0.2317 | 30.2823
1449 | 14.49 | 0 | 0 | -45 | 1767.9285 | -0.29032 | 0.22879 | 30.2846
1450 | 14.5 | 0 | 0 | -45 | 1768.0612 | -0.29032 | 0.22589 | 30.2869
1451 | 14.51 | 0 | 0 | -45 | 1768.1922 | -0.29032 | 0.22299 | 30.2891
1452 | 14.52 | 0 | 0 | -45 | 1768.3216 | -0.29032 | 0.22008 | 30.2913
1453 | 14.53 | 0 | 0 | -45 | 1768.4492 | -0.29032 | 0.21718 | 30.2935
1454 | 14.54 | 0 | 0 | -45 | 1768.5751 | -0.29032 | 0.21428 | 30.2957
1455 | 14.55 | 0 | 0 | -45 | 1768.6994 | -0.29032 | 0.21137 | 30.2978
1456 | 14.56 | 0 | 0 | -45 | 1768.8219 | -0.29032 | 0.20847 | 30.2999
1457 | 14.57 | 0 | 0 | -45 | 1768.9428 | -0.29032 | 0.20557 | 30.302
1458 | 14.58 | 0 | 0 | -45 | 1769.0619 | -0.29032 | 0.20267 | 30.304
1459 | 14.59 | 0 | 0 | -45 | 1769.1794 | -0.29032 | 0.19976 | 30.306
1460 | 14.6 | 0 | 0 | -45 | 1769.2951 | -0.29032 | 0.19686 | 30.308
1461 | 14.61 | 0 | 0 | -45 | 1769.4092 | -0.29032 | 0.19396 | 30.31
1462 | 14.62 | 0 | 0 | -45 | 1769.5216 | -0.29032 | 0.19105 | 30.3119
1463 | 14.63 | 0 | 0 | -45 | 1769.6323 | -0.29032 | 0.18815 | 30.3138
1464 | 14.64 | 0 | 0 | -45 | 1769.7413 | -0.29032 | 0.18525 | 30.3157
1465 | 14.65 | 0 | 0 | -45 | 1769.8486 | -0.29032 | 0.18234 | 30.3175
1466 | 14.66 | 0 | 0 | -45 | 1769.9542 | -0.29032 | 0.17944 | 30.3193
1467 | 14.67 | 0 | 0 | -45 | 1770.0581 | -0.29032 | 0.17654 | 30.3211
1468 | 14.68 | 0 | 0 | -45 | 1770.1603 | -0.29032 | 0.17363 | 30.3228
1469 | 14.69 | 0 | 0 | -45 | 1770.2608 | -0.29032 | 0.17073 | 30.3246
1470 | 14.7 | 0 | 0 | -45 | 1770.3596 | -0.29032 | 0.16783 | 30.3263
1471 | 14.71 | 0 | 0 | -45 | 1770.4567 | -0.29032 | 0.16492 | 30.3279
1472 | 14.72 | 0 | 0 | -45 | 1770.5522 | -0.29032 | 0.16202 | 30.3296
1473 | 14.73 | 0 | 0 | -45 | 1770.6459 | -0.29032 | 0.15912 | 30.3312
1474 | 14.74 | 0 | 0 | -45 | 1770.7379 | -0.29032 | 0.15621 | 30.3327
1475 | 14.75 | 0 | 0 | -45 | 1770.8283 | -0.29032 | 0.15331 | 30.3343
1476 | 14.76 | 0 | 0 | -45 | 1770.9169 | -0.29032 | 0.15041 | 30.3358
1477 | 14.77 | 0 | 0 | -45 | 1771.0039 | -0.29032 | 0.1475 | 30.3373
1478 | 14.78 | 0 | 0 | -45 | 1771.0892 | -0.29032 | 0.1446 | 30.3388
1479 | 14.79 | 0 | 0 | -45 | 1771.1727 | -0.29032 | 0.1417 | 30.3402
1480 | 14.8 | 0 | 0 | -45 | 1771.2546 | -0.29032 | 0.13879 | 30.3416
1481 | 14.81 | 0 | 0 | -45 | 1771.3348 | -0.29032 | 0.13589 | 30.343
1482 | 14.82 | 0 | 0 | -45 | 1771.4133 | -0.29032 | 0.13299 | 30.3443
1483 | 14.83 | 0 | 0 | -45 | 1771.49 | -0.29032 | 0.13008 | 30.3456
1484 | 14.84 | 0 | 0 | -45 | 1771.5651 | -0.29032 | 0.12718 | 30.3469
1485 | 14.85 | 0 | 0 | -45 | 1771.6385 | -0.29032 | 0.12428 | 30.3482
1486 | 14.86 | 0 | 0 | -45 | 1771.7102 | -0.29032 | 0.12137 | 30.3494
1487 | 14.87 | 0 | 0 | -45 | 1771.7802 | -0.29032 | 0.11847 | 30.3506
1488 | 14.88 | 0 | 0 | -45 | 1771.8486 | -0.29032 | 0.11557 | 30.3518
1489 | 14.89 | 0 | 0 | -45 | 1771.9152 | -0.29032 | 0.11267 | 30.3529
1490 | 14.9 | 0 | 0 | -45 | 1771.9801 | -0.29032 | 0.10976 | 30.354
1491 | 14.91 | 0 | 0 | -45 | 1772.0433 | -0.29032 | 0.10686 | 30.3551
1492 | 14.92 | 0 | 0 | -45 | 1772.1049 | -0.29032 | 0.10396 | 30.3562
1493 | 14.93 | 0 | 0 | -45 | 1772.1647 | -0.29032 | 0.10105 | 30.3572
1494 | 14.94 | 0 | 0 | -45 | 1772.2228 | -0.29032 | 0.098149 | 30.3582
1495 | 14.95 | 0 | 0 | -45 | 1772.2793 | -0.29032 | 0.095246 | 30.3591
1496 | 14.96 | 0 | 0 | -45 | 1772.334 | -0.29032 | 0.092343 | 30.3601
1497 | 14.97 | 0 | 0 | -45 | 1772.3871 | -0.29032 | 0.089439 | 30.361
1498 | 14.98 | 0 | 0 | -45 | 1772.4385 | -0.29032 | 0.086536 | 30.3619
1499 | 14.99 | 0 | 0 | -45 | 1772.4881 | -0.29032 | 0.083633 | 30.3627
1500 | 15 | 0 | 0 | -45 | 1772.5361 | -0.29032 | 0.08073 | 30.3635

## Spotřeba
Zdroj vzduchu |  |  |  | přetlak | absolutní tlak | Objem | Procento plnění | m1 | počet zdvihů | dráha na zdvih | vzdálenost | DT [s] | DT real [ms] | zpoždění
Objem láhve | V | 10 | l | 0.1 | 1.1 | 3.6685 | 93.4187 | 6.7871 | 740.195 | 0 | 0 |  |  | 134
Tlak | p0 | 200 | bar | 1 | 2 | 2.3935 | 60.9507 | 6.7871 | 740.195 | 0 | 0
kappa | k | 1.4 | - | 1.5 | 2.5 | 2.0409 | 51.9705 | 6.7871 | 740.195 | 0 | 0
množství plynu | m0 | 5023.7729 | ? | 2 | 3 | 1.7917 | 45.6246 | 6.7871 | 740.195 | 11.39 | 8430.8212 | 1.64 | 1774
|  |  |  | 2.5 | 3.5 | 1.6049 | 40.8677 | 6.7871 | 740.195 | 13.34 | 9874.2015 | 2.13 | 2264
|  |  |  | 3 | 4 | 1.4589 | 37.1499 | 6.7871 | 740.195 | 15 | 11102.9252 | 2.55 | 2684
|  |  |  | 3.5 | 4.5 | 1.3412 | 34.1523 | 6.7871 | 740.195 | 16.71 | 12368.6587 | 2.93 | 3064
|  |  |  | 4 | 5 | 1.2439 | 31.6764 | 6.7871 | 740.195 | 18.2 | 13471.5493 | 3.26 | 3394
|  |  |  | 4.5 | 5.5 | 1.1621 | 29.5917 | 6.7871 | 740.195 | 19.56 | 14478.2145 | 3.55 | 3684
|  |  |  | 5 | 6 | 1.092 | 27.8085 | 6.7871 | 740.195 | 20.88 | 15455.2719 | 3.81 | 3944
|  |  |  | 5.5 | 6.5 | 1.0314 | 26.2632 | 6.7871 | 740.195 | 22.1 | 16358.3098 | 4.07 | 4204
|  |  |  | 6 | 7 | 0.97818 | 24.9091 | 6.7871 | 740.195 | 23.29 | 17239.1419 | 4.31 | 4444
|  |  |  | 6.5 | 7.5 | 0.93114 | 23.7113 | 6.7871 | 740.195 | 24.42 | 18075.5623 | 4.54 | 4674
|  |  |  | 7 | 8 | 0.88919 | 22.6431 | 6.7871 | 740.195 | 25.46 | 18845.3651 | 4.74 | 4874
|  |  |  | 7.5 | 8.5 | 0.85151 | 21.6835 | 6.7871 | 740.195 | 26.5 | 19615.1679 | 4.92 | 5054
|  |  |  | 8 | 9 | 0.81744 | 20.816 | 6.7871 | 740.195 | 27.45 | 20318.3532 | 5.11 | 5244
|  |  |  | 8.5 | 9.5 | 0.78648 | 20.0275 | 6.7871 | 740.195 | 28.44 | 21051.1462 | 5.3 | 5434
|  |  |  | 9 | 10 | 0.75818 | 19.307 | 6.7871 | 740.195 | 29.34 | 21717.3217 | 5.46 | 5594
|  |  |  | 9.5 | 10.5 | 0.73222 | 18.6457 | 6.7871 | 740.195 | 30.24 | 22383.4972 | 5.61 | 5744
|  |  |  | 10 | 11 | 0.70828 | 18.0363 | 6.7871 | 740.195 | 31.09 | 23012.663 | 5.78 | 5914

## Odporová síla
měření 28.4.2021
Kuba | 65 kg | v0 [km/h] | v1 [km/h] | Δt [ms] | a [m/s2] | Fo [N]
1. měření |  | 19 | 15.1 | 4742 | 0.22845 | 35.4105
2. měření |  | 19 | 15.1 | 3744 | 0.28935 | 44.8495
3. měření |  | 19.4 | 15.1 | 4984 | 0.23966 | 37.1466
4. měření |  | 19 | 15.1 | 3740 | 0.28966 | 44.8975
5. měření |  | 19.4 | 15.1 | 4987 | 0.23951 | 37.1243
6. měření |  | 19 | 15.1 | 3490 | 0.31041 | 48.1137
41.257

## 10 3 5
F 10 bar | zdvih 10 bar | F 5 bar | zdvih 5 bar | F 3 bar | zdvih 3 bar
7853.9816 | 2.5212 | 3926.9908 | 2.5169 | 2356.1945 | 2.5152
7853.9816 | 5.0581 | 3926.9908 | 5.0408 | 2356.1945 | 5.0339
7853.9816 | 7.6105 | 3926.9908 | 7.5716 | 2356.1945 | 7.5561
7853.9816 | 10.1784 | 3926.9908 | 10.1094 | 2356.1945 | 10.0817
7853.9816 | 12.762 | 3926.9908 | 12.654 | 2356.1945 | 12.6109
7853.9816 | 15.3611 | 3926.9908 | 15.2057 | 2356.1945 | 15.1435
7853.9816 | 17.9758 | 3926.9908 | 17.7642 | 2356.1945 | 17.6796
7853.9816 | 20.606 | 3926.9908 | 20.3297 | 2356.1945 | 20.2192
7853.9816 | 23.2518 | 3926.9908 | 22.9022 | 2356.1945 | 22.7623
7853.9816 | 25.9133 | 3926.9908 | 25.4816 | 2356.1945 | 25.3089
7853.9816 | 28.5902 | 3926.9908 | 28.0679 | 2356.1945 | 27.8589
7853.9816 | 31.2828 | 3926.9908 | 30.6611 | 2356.1945 | 30.4125
7853.9816 | 33.9909 | 3926.9908 | 33.2613 | 2356.1945 | 32.9695
7853.9816 | 36.7146 | 3926.9908 | 35.8685 | 2356.1945 | 35.53
7853.9816 | 39.4539 | 3926.9908 | 38.4825 | 2356.1945 | 38.094
7853.9816 | 42.2087 | 3926.9908 | 41.1036 | 2356.1945 | 40.6615
7853.9816 | 44.9791 | 3926.9908 | 43.7315 | 2356.1945 | 43.2325
7853.9816 | 47.7651 | 3926.9908 | 46.3664 | 2356.1945 | 45.8069
7853.9816 | 50.5667 | 3926.9908 | 49.0083 | 2356.1945 | 48.3849
7853.9816 | 53.3838 | 3926.9908 | 51.657 | 2356.1945 | 50.9663
7853.9816 | 56.2165 | 3926.9908 | 54.3127 | 2356.1945 | 53.5512
7853.9816 | 59.0648 | 3926.9908 | 56.9754 | 2356.1945 | 56.1396
7853.9816 | 61.9287 | 3926.9908 | 59.645 | 2356.1945 | 58.7315
7853.9816 | 64.8081 | 3926.9908 | 62.3215 | 2356.1945 | 61.3269
7853.9816 | 67.7031 | 3926.9908 | 65.005 | 2356.1945 | 63.9257
7853.9816 | 70.6137 | 3926.9908 | 67.6954 | 2356.1945 | 66.5281
7853.9816 | 73.5398 | 3926.9908 | 70.3927 | 2356.1945 | 69.1339
7853.9816 | 76.4816 | 3926.9908 | 73.097 | 2356.1945 | 71.7432
7853.9816 | 79.4389 | 3926.9908 | 75.8083 | 2356.1945 | 74.356
7853.9816 | 82.4117 | 3926.9908 | 78.5264 | 2356.1945 | 76.9723
7853.9816 | 85.4002 | 3926.9908 | 81.2515 | 2356.1945 | 79.5921
7853.9816 | 88.4042 | 3926.9908 | 83.9836 | 2356.1945 | 82.2153
7853.9816 | 91.4238 | 3926.9908 | 86.7226 | 2356.1945 | 84.8421
7835.334 | 94.4589 | 3926.9908 | 89.4685 | 2356.1945 | 87.4723
7447.3503 | 97.5097 | 3926.9908 | 92.2213 | 2356.1945 | 90.106
7086.5174 | 100.5755 | 3926.9908 | 94.9811 | 2356.1945 | 92.7432
6750.3038 | 103.6556 | 3926.9908 | 97.7479 | 2356.1945 | 95.3839
6436.5087 | 106.7492 | 3926.9908 | 100.5216 | 2356.1945 | 98.028
6143.1692 | 109.8556 | 3926.9908 | 103.3022 | 2356.1945 | 100.6757
5868.5307 | 112.9742 | 3926.9908 | 106.0897 | 2356.1945 | 103.3268
5611.0211 | 116.1042 | 3926.9908 | 108.8842 | 2356.1945 | 105.9815
5369.2292 | 119.2452 | 3926.9908 | 111.6857 | 2356.1945 | 108.6396
5141.8857 | 122.3966 | 3926.9908 | 114.494 | 2356.1945 | 111.3012
4927.846 | 125.5578 | 3926.9908 | 117.3094 | 2356.1945 | 113.9663
4726.0767 | 128.7284 | 3926.9908 | 120.1316 | 2356.1945 | 116.6348
4535.6425 | 131.908 | 3926.9908 | 122.9608 | 2356.1945 | 119.3069
4355.6955 | 135.096 | 3926.9908 | 125.7969 | 2356.1945 | 121.9824
4185.4657 | 138.292 | 3926.9908 | 128.64 | 2356.1945 | 124.6614
4024.2526 | 141.4958 | 3926.9908 | 131.49 | 2356.1945 | 127.344
3871.4179 | 144.7069 | 3926.9908 | 134.347 | 2356.1945 | 130.03
3726.3787 | 147.925 | 3926.9908 | 137.2109 | 2356.1945 | 132.7194
3588.6024 | 151.1498 | 3926.9908 | 140.0817 | 2356.1945 | 135.4124
3457.6012 | 154.3809 | 3926.9908 | 142.9595 | 2356.1945 | 138.1089
3332.9278 | 157.618 | 3804.3349 | 145.8442 | 2356.1945 | 140.8088
3214.1714 | 160.861 | 3676.8532 | 148.7357 | 2356.1945 | 143.5122
3100.9542 | 164.1094 | 3555.0267 | 151.6337 | 2356.1945 | 146.2191
2992.9283 | 167.3631 | 3438.5206 | 154.538 | 2356.1945 | 148.9295
2889.773 | 170.6217 | 3327.025 | 157.4483 | 2356.1945 | 151.6434
2791.1919 | 173.8852 | 3220.2523 | 160.3643 | 2356.1945 | 154.3608
2696.9114 | 177.1532 | 3117.935 | 163.2859 | 2356.1945 | 157.0816
2606.6779 | 180.4255 | 3019.8245 | 166.2127 | 2356.1945 | 159.806
2520.2565 | 183.702 | 2925.6891 | 169.1445 | 2356.1945 | 162.5338
2437.4293 | 186.9824 | 2835.3128 | 172.0812 | 2356.1945 | 165.2651
2357.994 | 190.2666 | 2748.4944 | 175.0226 | 2356.1945 | 167.9999
2281.7622 | 193.5543 | 2665.0456 | 177.9684 | 2356.1945 | 170.7382
2208.5589 | 196.8455 | 2584.7908 | 180.9184 | 2356.1945 | 173.4799
2138.2207 | 200.1399 | 2507.5655 | 183.8725 | 2356.1945 | 176.2252
2070.5954 | 203.4373 | 2433.2158 | 186.8305 | 2356.1945 | 178.9739
2005.5409 | 206.7377 | 2361.5973 | 189.7923 | 2356.1945 | 181.7261
1942.9244 | 210.0409 | 2292.5749 | 192.7576 | 2356.1945 | 184.4819
1882.6215 | 213.3468 | 2226.0216 | 195.7264 | 2356.1945 | 187.241
1824.5159 | 216.6551 | 2161.8181 | 198.6984 | 2351.8732 | 190.0037
1768.4986 | 219.9659 | 2099.8524 | 201.6736 | 2287.7464 | 192.7699
1714.4673 | 223.2788 | 2040.0189 | 204.6517 | 2225.7513 | 195.5395
1662.3261 | 226.594 | 1982.2185 | 207.6327 | 2165.7912 | 198.3123
1611.9848 | 229.9111 | 1926.3576 | 210.6164 | 2107.7763 | 201.0883
1563.3586 | 233.2302 | 1872.3481 | 213.6028 | 2051.6215 | 203.8672
1516.3678 | 236.551 | 1820.1069 | 216.5916 | 1997.2465 | 206.6491
1470.9373 | 239.8735 | 1769.5553 | 219.5827 | 1944.5753 | 209.4337
1426.9962 | 243.1976 | 1720.6194 | 222.5762 | 1893.5358 | 212.2209
1384.4778 | 246.5232 | 1673.2289 | 225.5717 | 1844.06 | 215.0107
1343.3191 | 249.8503 | 1627.3176 | 228.5693 | 1796.0829 | 217.8029
1303.4606 | 253.1786 | 1582.8228 | 231.5689 | 1749.5434 | 220.5973
1264.8461 | 256.5081 | 1539.685 | 234.5703 | 1704.3831 | 223.394
1227.4225 | 259.8387 | 1497.848 | 237.5734 | 1660.5468 | 226.1928
1191.1395 | 263.1704 | 1457.2583 | 240.5781 | 1617.9818 | 228.9936
1155.9493 | 266.5031 | 1417.8653 | 243.5844 | 1576.6384 | 231.7963
1121.8069 | 269.8366 | 1379.621 | 246.5922 | 1536.4689 | 234.6008
1088.6695 | 273.171 | 1342.4797 | 249.6014 | 1497.4282 | 237.4071
1056.4966 | 276.5061 | 1306.3981 | 252.6118 | 1459.4732 | 240.215
1025.2495 | 279.8419 | 1271.3349 | 255.6235 | 1422.5631 | 243.0244
994.8918 | 283.1782 | 1237.2508 | 258.6363 | 1386.6586 | 245.8354
965.3886 | 286.5151 | 1204.1086 | 261.6502 | 1351.7226 | 248.6477
936.7069 | 289.8524 | 1171.8728 | 264.665 | 1317.7196 | 251.4613
908.8153 | 293.1901 | 1140.5094 | 267.6808 | 1284.6158 | 254.2762
881.6839 | 296.5282 | 1109.9862 | 270.6974 | 1252.3787 | 257.0922
855.2842 | 299.8665 | 1080.2724 | 273.7148 | 1220.9775 | 259.9093
829.5891 | 303.2051 | 1051.3386 | 276.733 | 1190.3826 | 262.7275
804.5726 | 306.5438 | 1023.1569 | 279.7517 | 1160.566 | 265.5466
780.2101 | 309.8826 | 995.7005 | 282.7711 | 1131.5005 | 268.3666
756.4781 | 313.2215 | 968.9439 | 285.7909 | 1103.1605 | 271.1874
733.354 | 316.5603 | 942.8625 | 288.8113 | 1075.5212 | 274.009
710.8166 | 319.8991 | 917.4331 | 291.832 | 1048.559 | 276.8313
688.8452 | 323.2378 | 892.6333 | 294.8531 | 1022.2513 | 279.6542
667.4202 | 326.5764 | 868.4418 | 297.8745 | 996.5763 | 282.4777
646.523 | 329.9147 | 844.838 | 300.8962 | 971.5133 | 285.3017
626.1356 | 333.2528 | 821.8025 | 303.918 | 947.0424 | 288.1262
606.2408 | 336.5905 | 799.3164 | 306.9399 | 923.1445 | 290.9512
586.8223 | 339.928 | 777.3618 | 309.962 | 899.8011 | 293.7764
567.8643 | 343.265 | 755.9213 | 312.9841 | 876.9948 | 296.602
549.3517 | 346.6017 | 734.9786 | 316.0062 | 854.7085 | 299.4279
531.27 | 349.9379 | 714.5176 | 319.0282 | 832.9262 | 302.2539
513.6055 | 353.2735 | 694.5232 | 322.0501 | 811.6322 | 305.0801
496.3449 | 356.6086 | 674.9807 | 325.0719 | 790.8114 | 307.9065
479.4753 | 359.9432 | 655.8761 | 328.0935 | 770.4496 | 310.7328
462.9846 | 363.2771 | 637.196 | 331.1148 | 750.5328 | 313.5593
446.8609 | 366.6103 | 618.9272 | 334.1359 | 731.0477 | 316.3856
431.0931 | 369.9429 | 601.0575 | 337.1567 | 711.9815 | 319.212
415.6701 | 373.2747 | 583.5747 | 340.1771 | 693.3219 | 322.0382
400.5817 | 376.6058 | 566.4673 | 343.1971 | 675.0569 | 324.8643
385.8178 | 379.936 | 549.7244 | 346.2167 | 657.1751 | 327.6901
371.3686 | 383.2655 | 533.335 | 349.2358 | 639.6654 | 330.5158
357.225 | 386.594 | 517.289 | 352.2544 | 622.5173 | 333.3412
343.378 | 389.9217 | 501.5765 | 355.2725 | 605.7205 | 336.1662
329.819 | 393.2485 | 486.1879 | 358.29 | 589.2651 | 338.9909
316.5396 | 396.5743 | 471.114 | 361.3069 | 573.1416 | 341.8153
303.532 | 399.8991 | 456.3459 | 364.3231 | 557.3408 | 344.6392
290.7883 | 403.2229 | 441.8751 | 367.3387 | 541.8538 | 347.4627
278.3012 | 406.5456 | 427.6933 | 370.3536 | 526.672 | 350.2857
266.0636 | 409.8673 | 413.7925 | 373.3677 | 511.7872 | 353.1081
254.0684 | 413.1879 | 400.1652 | 376.3811 | 497.1913 | 355.9301
242.3092 | 416.5074 | 386.8038 | 379.3936 | 482.8767 | 358.7514
230.7793 | 419.8257 | 373.7011 | 382.4054 | 468.836 | 361.5721
219.4727 | 423.1429 | 360.8504 | 385.4162 | 455.0618 | 364.3922
208.3833 | 426.4588 | 348.2448 | 388.4262 | 441.5473 | 367.2116
197.5054 | 429.7735 | 335.8779 | 391.4353 | 428.2856 | 370.0302
186.8333 | 433.087 | 323.7435 | 394.4434 | 415.2704 | 372.8482
176.3617 | 436.3992 | 311.8356 | 397.4506 | 402.4952 | 375.6653
166.0853 | 439.7101 | 300.1482 | 400.4567 | 389.954 | 378.4817
155.999 | 443.0197 | 288.6758 | 403.4619 | 377.6409 | 381.2973
146.0981 | 446.3279 | 277.4129 | 406.466 | 365.5501 | 384.112
136.3777 | 449.6348 | 266.3542 | 409.469 | 353.6762 | 386.9258
126.8334 | 452.9403 | 255.4946 | 412.4709 | 342.0137 | 389.7387
117.4606 | 456.2444 | 244.8291 | 415.4717 | 330.5575 | 392.5507
108.2551 | 459.5471 | 234.3529 | 418.4713 | 319.3025 | 395.3617
99.2127 | 462.8483 | 224.0614 | 421.4698 | 308.2439 | 398.1718
90.3295 | 466.1481 | 213.95 | 424.4671 | 297.3769 | 400.9808
81.6015 | 469.4463 | 204.0145 | 427.4632 | 286.697 | 403.7888
73.0249 | 472.7431 | 194.2505 | 430.4581 | 276.1997 | 406.5958
64.5962 | 476.0383 | 184.654 | 433.4516 | 265.8807 | 409.4017
56.3118 | 479.332 | 175.221 | 436.444 | 255.7359 | 412.2065
48.1682 | 482.6242 | 165.9477 | 439.435 | 245.7611 | 415.0101
40.1622 | 485.9147 | 156.8302 | 442.4247 | 235.9524 | 417.8126
32.2904 | 489.2037 | 147.865 | 445.413 | 226.306 | 420.614
24.5498 | 492.491 | 139.0486 | 448.4 | 216.8183 | 423.4142
16.9373 | 495.7767 | 130.3774 | 451.3856 | 207.4855 | 426.2131
9.45 | 499.0608 | 121.8483 | 454.3698 | 198.3043 | 429.0109
2.085 | 502.3432 | 113.458 | 457.3526 | 189.2711 | 431.8074
0 | 505.6239 | 105.2033 | 460.334 | 180.3828 | 434.6026
0 | 508.9029 | 97.0812 | 463.3139 | 171.636 | 437.3965
0 | 512.1802 | 89.0888 | 466.2923 | 163.0277 | 440.1891
0 | 515.4558 | 81.2232 | 469.2693 | 154.5549 | 442.9804
0 | 518.7298 | 73.4816 | 472.2447 | 146.2145 | 445.7704
0 | 522.002 | 65.8613 | 475.2186 | 138.0038 | 448.559
0 | 525.2725 | 58.3596 | 478.191 | 129.9199 | 451.3462
0 | 528.5414 | 50.9741 | 481.1618 | 121.9602 | 454.132
0 | 531.8086 | 43.7021 | 484.1311 | 114.1219 | 456.9164
0 | 535.074 | 36.5413 | 487.0987 | 106.4026 | 459.6993
0 | 538.3378 | 29.4893 | 490.0647 | 98.7997 | 462.4808
0 | 541.5998 | 22.5439 | 493.0292 | 91.3108 | 465.2608
0 | 544.8602 | 15.7027 | 495.9919 | 83.9336 | 468.0394
0 | 548.1189 | 8.9637 | 498.9531 | 76.6657 | 470.8164
0 | 551.3759 | 2.3246 | 501.9125 | 69.5048 | 473.5919
0 | 554.6312 | 0 | 504.8703 | 62.4489 | 476.3659
0 | 557.8848 | 0 | 507.8264 | 55.4958 | 479.1384
0 | 561.1367 | 0 | 510.7808 | 48.6433 | 481.9092
0 | 564.3869 | 0 | 513.7335 | 41.8896 | 484.6785
0 | 567.6354 | 0 | 516.6845 | 35.2325 | 487.4462
0 | 570.8822 | 0 | 519.6338 | 28.6703 | 490.2123
0 | 574.1273 | 0 | 522.5814 | 22.201 | 492.9768
0 | 577.3707 | 0 | 525.5273 | 15.8228 | 495.7396
0 | 580.6125 | 0 | 528.4715 | 9.5339 | 498.5008
0 | 583.8525 | 0 | 531.4141 | 3.3326 | 501.2603
0 | 587.0909 | 0 | 534.3549 | 0 | 504.0181
0 | 590.3275 | 0 | 537.294 | 0 | 506.7742
0 | 593.5625 | 0 | 540.2315 | 0 | 509.5287
0 | 596.7957 | 0 | 543.1672 | 0 | 512.2814
0 | 600.0273 | 0 | 546.1013 | 0 | 515.0324
0 | 603.2571 | 0 | 549.0336 | 0 | 517.7818
0 | 606.4853 | 0 | 551.9643 | 0 | 520.5295
0 | 609.7118 | 0 | 554.8933 | 0 | 523.2754
0 | 612.9366 | 0 | 557.8205 | 0 | 526.0197
0 | 616.1597 | 0 | 560.7461 | 0 | 528.7623
0 | 619.3811 | 0 | 563.67 | 0 | 531.5031
0 | 622.6008 | 0 | 566.5922 | 0 | 534.2423
0 | 625.8188 | 0 | 569.5127 | 0 | 536.9798
0 | 629.0351 | 0 | 572.4315 | 0 | 539.7156
0 | 632.2497 | 0 | 575.3486 | 0 | 542.4497
0 | 635.4626 | 0 | 578.264 | 0 | 545.1821
0 | 638.6738 | 0 | 581.1777 | 0 | 547.9128
0 | 641.8834 | 0 | 584.0897 | 0 | 550.6418
0 | 645.0912 | 0 | 587.0001 | 0 | 553.3691
0 | 648.2973 | 0 | 589.9087 | 0 | 556.0948
0 | 651.5018 | 0 | 592.8156 | 0 | 558.8187
0 | 654.7045 | 0 | 595.7209 | 0 | 561.5409
0 | 657.9056 | 0 | 598.6244 | 0 | 564.2615
0 | 661.1049 | 0 | 601.5263 | 0 | 566.9803
0 | 664.3026 | 0 | 604.4264 | 0 | 569.6975
0 | 667.4986 | 0 | 607.3249 | 0 | 572.4129
0 | 670.6929 | 0 | 610.2216 | 0 | 575.1267
0 | 673.8854 | 0 | 613.1167 | 0 | 577.8388
0 | 677.0763 | 0 | 616.0101 | 0 | 580.5491
0 | 680.2655 | 0 | 618.9018 | 0 | 583.2578
0 | 683.453 | 0 | 621.7918 | 0 | 585.9648
0 | 686.6388 | 0 | 624.68 | 0 | 588.6701
0 | 689.8229 | 0 | 627.5666 | 0 | 591.3737
0 | 693.0053 | 0 | 630.4515 | 0 | 594.0756
0 | 696.186 | 0 | 633.3348 | 0 | 596.7758
0 | 699.3651 | 0 | 636.2163 | 0 | 599.4743
0 | 702.5424 | 0 | 639.0961 | 0 | 602.1711
0 | 705.718 | 0 | 641.9742 | 0 | 604.8662
0 | 708.892 | 0 | 644.8506 | 0 | 607.5596
0 | 712.0642 | 0 | 647.7254 | 0 | 610.2514
0 | 715.2348 | 0 | 650.5984 | 0 | 612.9414
0 | 718.4036 | 0 | 653.4698 | 0 | 615.6297
0 | 721.5708 | 0 | 656.3394 | 0 | 618.3164
0 | 724.7362 | 0 | 659.2074 | 0 | 621.0013
0 | 727.9 | 0 | 662.0736 | 0 | 623.6846
0 | 731.0621 | 0 | 664.9382 | 0 | 626.3661
0 | 734.2225 | 0 | 667.8011 | 0 | 629.046
0 | 737.3811 | 0 | 670.6622 | 0 | 631.7242
0 | 740.5381 | 0 | 673.5217 | 0 | 634.4006
0 | 743.6934 | 0 | 676.3795 | 0 | 637.0754
0 | 746.847 | 0 | 679.2356 | 0 | 639.7485
0 | 749.9989 | 0 | 682.09 | 0 | 642.4199
0 | 753.1492 | 0 | 684.9427 | 0 | 645.0896
0 | 756.2977 | 0 | 687.7937 | 0 | 647.7576
0 | 759.4445 | 0 | 690.643 | 0 | 650.4239
0 | 762.5896 | 0 | 693.4906 | 0 | 653.0885
0 | 765.733 | 0 | 696.3365 | 0 | 655.7514
0 | 768.8748 | 0 | 699.1808 | 0 | 658.4126
0 | 772.0148 | 0 | 702.0233 | 0 | 661.0722
0 | 775.1532 | 0 | 704.8641 | 0 | 663.73
0 | 778.2898 | 0 | 707.7033 | 0 | 666.3861
0 | 781.4248 | 0 | 710.5407 | 0 | 669.0406
0 | 784.558 | 0 | 713.3765 | 0 | 671.6933
0 | 787.6896 | 0 | 716.2105 | 0 | 674.3444
0 | 790.8195 | 0 | 719.0429 | 0 | 676.9937
0 | 793.9477 | 0 | 721.8736 | 0 | 679.6414
0 | 797.0741 | 0 | 724.7025 | 0 | 682.2874
0 | 800.1989 | 0 | 727.5298 | 0 | 684.9316
0 | 803.322 | 0 | 730.3554 | 0 | 687.5742
0 | 806.4434 | 0 | 733.1793 | 0 | 690.2151
0 | 809.5631 | 0 | 736.0015 | 0 | 692.8543
0 | 812.6811 | 0 | 738.822 | 0 | 695.4918
0 | 815.7975 | 0 | 741.6408 | 0 | 698.1276
0 | 818.9121 | 0 | 744.4579 | 0 | 700.7617
0 | 822.025 | 0 | 747.2733 | 0 | 703.3941
0 | 825.1362 | 0 | 750.087 | 0 | 706.0248
0 | 828.2458 | 0 | 752.8991 | 0 | 708.6538
0 | 831.3536 | 0 | 755.7094 | 0 | 711.2812
0 | 834.4598 | 0 | 758.518 | 0 | 713.9068
0 | 837.5642 | 0 | 761.325 | 0 | 716.5307
0 | 840.667 | 0 | 764.1302 | 0 | 719.153
0 | 843.768 | 0 | 766.9338 | 0 | 721.7735
0 | 846.8674 | 0 | 769.7356 | 0 | 724.3924
0 | 849.9651 | 0 | 772.5358 | 0 | 727.0095
0 | 853.061 | 0 | 775.3343 | 0 | 729.625
0 | 856.1553 | 0 | 778.131 | 0 | 732.2388
0 | 859.2479 | 0 | 780.9261 | 0 | 734.8508
0 | 862.3388 | 0 | 783.7195 | 0 | 737.4612
0 | 865.428 | 0 | 786.5112 | 0 | 740.0699
0 | 868.5155 | 0 | 789.3012 | 0 | 742.6769
0 | 871.6013 | 0 | 792.0895 | 0 | 745.2822
0 | 874.6854 | 0 | 794.8761 | 0 | 747.8858
0 | 877.7678 | 0 | 797.661 | 0 | 750.4877
0 | 880.8486 | 0 | 800.4442 | 0 | 753.0879
0 | 883.9276 | 0 | 803.2257 | 0 | 755.6864
0 | 887.0049 | 0 | 806.0055 | 0 | 758.2832
0 | 890.0806 | 0 | 808.7837 | 0 | 760.8783
0 | 893.1545 | 0 | 811.5601 | 0 | 763.4718
0 | 896.2268 | 0 | 814.3348 | 0 | 766.0635
0 | 899.2973 | 0 | 817.1079 | 0 | 768.6535
0 | 902.3662 | 0 | 819.8792 | 0 | 771.2419
0 | 905.4333 | 0 | 822.6489 | 0 | 773.8285
0 | 908.4988 | 0 | 825.4169 | 0 | 776.4135
0 | 911.5626 | 0 | 828.1831 | 0 | 778.9967
0 | 914.6247 | 0 | 830.9477 | 0 | 781.5783
0 | 917.685 | 0 | 833.7106 | 0 | 784.1582
0 | 920.7437 | 0 | 836.4717 | 0 | 786.7364
0 | 923.8007 | 0 | 839.2312 | 0 | 789.3128
0 | 926.856 | 0 | 841.989 | 0 | 791.8876
0 | 929.9096 | 0 | 844.7451 | 0 | 794.4607
0 | 932.9615 | 0 | 847.4995 | 0 | 797.0321
0 | 936.0118 | 0 | 850.2522 | 0 | 799.6018
0 | 939.0603 | 0 | 853.0032 | 0 | 802.1698
0 | 942.1071 | 0 | 855.7526 | 0 | 804.7361
0 | 945.1522 | 0 | 858.5002 | 0 | 807.3007
0 | 948.1957 | 0 | 861.2461 | 0 | 809.8637
0 | 951.2374 | 0 | 863.9903 | 0 | 812.4249
0 | 954.2775 | 0 | 866.7329 | 0 | 814.9844
0 | 957.3158 | 0 | 869.4737 | 0 | 817.5423
0 | 960.3525 | 0 | 872.2129 | 0 | 820.0984
0 | 963.3874 | 0 | 874.9503 | 0 | 822.6529
0 | 966.4207 | 0 | 877.6861 | 0 | 825.2056
0 | 969.4523 | 0 | 880.4201 | 0 | 827.7567
0 | 972.4822 | 0 | 883.1525 | 0 | 830.306
0 | 975.5104 | 0 | 885.8832 | 0 | 832.8537
0 | 978.5368 | 0 | 888.6122 | 0 | 835.3997
0 | 981.5616 | 0 | 891.3395 | 0 | 837.9439
0 | 984.5847 | 0 | 894.065 | 0 | 840.4865
0 | 987.6061 | 0 | 896.7889 | 0 | 843.0274
0 | 990.6258 | 0 | 899.5111 | 0 | 845.5666
0 | 993.6439 | 0 | 902.2316 | 0 | 848.1041
0 | 996.6602 | 0 | 904.9505 | 0 | 850.6399
0 | 999.6748 | 0 | 907.6676 | 0 | 853.174
0 | 1002.6877 | 0 | 910.383 | 0 | 855.7064
0 | 1005.699 | 0 | 913.0967 | 0 | 858.2372
0 | 1008.7085 | 0 | 915.8087 | 0 | 860.7662
0 | 1011.7164 | 0 | 918.5191 | 0 | 863.2935
0 | 1014.7225 | 0 | 921.2277 | 0 | 865.8192
0 | 1017.727 | 0 | 923.9347 | 0 | 868.3431
0 | 1020.7297 | 0 | 926.6399 | 0 | 870.8653
0 | 1023.7308 | 0 | 929.3435 | 0 | 873.3859
0 | 1026.7302 | 0 | 932.0453 | 0 | 875.9048
0 | 1029.7278 | 0 | 934.7455 | 0 | 878.4219
0 | 1032.7238 | 0 | 937.444 | 0 | 880.9374
0 | 1035.7181 | 0 | 940.1408 | 0 | 883.4512
0 | 1038.7107 | 0 | 942.8358 | 0 | 885.9632
0 | 1041.7016 | 0 | 945.5292 | 0 | 888.4736
0 | 1044.6908 | 0 | 948.2209 | 0 | 890.9823
0 | 1047.6783 | 0 | 950.9109 | 0 | 893.4893
0 | 1050.6641 | 0 | 953.5992 | 0 | 895.9946
0 | 1053.6483 | 0 | 956.2858 | 0 | 898.4982
0 | 1056.6307 | 0 | 958.9707 | 0 | 901.0001
0 | 1059.6114 | 0 | 961.654 | 0 | 903.5003
0 | 1062.5904 | 0 | 964.3355 | 0 | 905.9988
0 | 1065.5678 | 0 | 967.0153 | 0 | 908.4957
0 | 1068.5434 | 0 | 969.6935 | 0 | 910.9908
0 | 1071.5174 | 0 | 972.3699 | 0 | 913.4842
0 | 1074.4896 | 0 | 975.0446 | 0 | 915.976
0 | 1077.4602 | 0 | 977.7177 | 0 | 918.466
0 | 1080.4291 | 0 | 980.389 | 0 | 920.9544
0 | 1083.3962 | 0 | 983.0587 | 0 | 923.441
0 | 1086.3617 | 0 | 985.7267 | 0 | 925.926
0 | 1089.3255 | 0 | 988.3929 | 0 | 928.4092
0 | 1092.2876 | 0 | 991.0575 | 0 | 930.8908
0 | 1095.248 | 0 | 993.7204 | 0 | 933.3707
0 | 1098.2067 | 0 | 996.3816 | 0 | 935.8489
0 | 1101.1637 | 0 | 999.0411 | 0 | 938.3254
0 | 1104.119 | 0 | 1001.6989 | 0 | 940.8001
0 | 1107.0726 | 0 | 1004.355 | 0 | 943.2732
0 | 1110.0245 | 0 | 1007.0094 | 0 | 945.7446
0 | 1112.9747 | 0 | 1009.6621 | 0 | 948.2144
0 | 1115.9232 | 0 | 1012.3131 | 0 | 950.6824
0 | 1118.8701 | 0 | 1014.9624 | 0 | 953.1487
0 | 1121.8152 | 0 | 1017.6101 | 0 | 955.6133
0 | 1124.7587 | 0 | 1020.256 | 0 | 958.0762
0 | 1127.7004 | 0 | 1022.9002 | 0 | 960.5375
0 | 1130.6405 | 0 | 1025.5428 | 0 | 962.997
0 | 1133.5788 | 0 | 1028.1836 | 0 | 965.4548
0 | 1136.5155 | 0 | 1030.8228 | 0 | 967.911
0 | 1139.4504 | 0 | 1033.4602 | 0 | 970.3654
0 | 1142.3837 | 0 | 1036.096 | 0 | 972.8182
0 | 1145.3153 | 0 | 1038.7301 | 0 | 975.2693
0 | 1148.2452 | 0 | 1041.3625 | 0 | 977.7186
0 | 1151.1734 | 0 | 1043.9931 | 0 | 980.1663
0 | 1154.0999 | 0 | 1046.6221 | 0 | 982.6123
0 | 1157.0247 | 0 | 1049.2494 | 0 | 985.0566
0 | 1159.9478 | 0 | 1051.875 | 0 | 987.4992
0 | 1162.8692 | 0 | 1054.4989 | 0 | 989.9401
0 | 1165.7889 | 0 | 1057.1211 | 0 | 992.3793
0 | 1168.7069 | 0 | 1059.7416 | 0 | 994.8168
0 | 1171.6232 | 0 | 1062.3604 | 0 | 997.2526
0 | 1174.5379 | 0 | 1064.9776 | 0 | 999.6867
0 | 1177.4508 | 0 | 1067.593 | 0 | 1002.1191
0 | 1180.3621 | 0 | 1070.2067 | 0 | 1004.5498
0 | 1183.2716 | 0 | 1072.8188 | 0 | 1006.9789
0 | 1186.1795 | 0 | 1075.4291 | 0 | 1009.4062
0 | 1189.0856 | 0 | 1078.0377 | 0 | 1011.8319
0 | 1191.9901 | 0 | 1080.6447 | 0 | 1014.2558
0 | 1194.8928 | 0 | 1083.25 | 0 | 1016.6781
0 | 1197.7939 | 0 | 1085.8535 | 0 | 1019.0986
0 | 1200.6933 | 0 | 1088.4554 | 0 | 1021.5175
0 | 1203.591 | 0 | 1091.0556 | 0 | 1023.9346
0 | 1206.487 | 0 | 1093.654 | 0 | 1026.3501
0 | 1209.3813 | 0 | 1096.2508 | 0 | 1028.7639
0 | 1212.2738 | 0 | 1098.8459 | 0 | 1031.176
0 | 1215.1648 | 0 | 1101.4393 | 0 | 1033.5864
0 | 1218.054 | 0 | 1104.031 | 0 | 1035.9951
0 | 1220.9415 | 0 | 1106.621 | 0 | 1038.4021
0 | 1223.8273 | 0 | 1109.2093 | 0 | 1040.8074
0 | 1226.7114 | 0 | 1111.7959 | 0 | 1043.211
0 | 1229.5938 | 0 | 1114.3808 | 0 | 1045.6129
0 | 1232.4746 | 0 | 1116.9641 | 0 | 1048.0131
0 | 1235.3536 | 0 | 1119.5456 | 0 | 1050.4116
0 | 1238.231 | 0 | 1122.1254 | 0 | 1052.8085
0 | 1241.1066 | 0 | 1124.7036 | 0 | 1055.2036
0 | 1243.9806 | 0 | 1127.28 | 0 | 1057.597
0 | 1246.8528 | 0 | 1129.8548 | 0 | 1059.9888
0 | 1249.7234 | 0 | 1132.4278 | 0 | 1062.3788
0 | 1252.5923 | 0 | 1134.9992 | 0 | 1064.7672
0 | 1255.4594 | 0 | 1137.5689 | 0 | 1067.1538
0 | 1258.3249 | 0 | 1140.1368 | 0 | 1069.5388
0 | 1261.1887 | 0 | 1142.7031 | 0 | 1071.9221
0 | 1264.0508 | 0 | 1145.2677 | 0 | 1074.3037
0 | 1266.9112 | 0 | 1147.8306 | 0 | 1076.6835
0 | 1269.7699 | 0 | 1150.3918 | 0 | 1079.0617
0 | 1272.6269 | 0 | 1152.9513 | 0 | 1081.4382
0 | 1275.4822 | 0 | 1155.5091 | 0 | 1083.813
0 | 1278.3358 | 0 | 1158.0652 | 0 | 1086.1861
0 | 1281.1878 | 0 | 1160.6196 | 0 | 1088.5575
0 | 1284.038 | 0 | 1163.1723 | 0 | 1090.9272
0 | 1286.8865 | 0 | 1165.7233 | 0 | 1093.2953
0 | 1289.7334 | 0 | 1168.2727 | 0 | 1095.6616
0 | 1292.5785 | 0 | 1170.8203 | 0 | 1098.0262
0 | 1295.422 | 0 | 1173.3662 | 0 | 1100.3891
0 | 1298.2637 | 0 | 1175.9105 | 0 | 1102.7504
0 | 1301.1038 | 0 | 1178.453 | 0 | 1105.1099
0 | 1303.9421 | 0 | 1180.9939 | 0 | 1107.4678
0 | 1306.7788 | 0 | 1183.533 | 0 | 1109.8239
0 | 1309.6138 | 0 | 1186.0705 | 0 | 1112.1784
0 | 1312.4471 | 0 | 1188.6063 | 0 | 1114.5311
0 | 1315.2786 | 0 | 1191.1403 | 0 | 1116.8822
0 | 1318.1085 | 0 | 1193.6727 | 0 | 1119.2316
0 | 1320.9367 | 0 | 1196.2034 | 0 | 1121.5793
0 | 1323.7632 | 0 | 1198.7324 | 0 | 1123.9253
0 | 1326.588 | 0 | 1201.2597 | 0 | 1126.2695
0 | 1329.4111 | 0 | 1203.7853 | 0 | 1128.6121
0 | 1332.2326 | 0 | 1206.3092 | 0 | 1130.953
0 | 1335.0523 | 0 | 1208.8314 | 0 | 1133.2922
0 | 1337.8703 | 0 | 1211.3519 | 0 | 1135.6298
0 | 1340.6866 | 0 | 1213.8708 | 0 | 1137.9656
0 | 1343.5013 | 0 | 1216.3879 | 0 | 1140.2997
0 | 1346.3142 | 0 | 1218.9033 | 0 | 1142.6321
0 | 1349.1255 | 0 | 1221.4171 | 0 | 1144.9629
0 | 1351.935 | 0 | 1223.9291 | 0 | 1147.2919
0 | 1354.7429 | 0 | 1226.4394 | 0 | 1149.6192
0 | 1357.549 | 0 | 1228.9481 | 0 | 1151.9449
0 | 1360.3535 | 0 | 1231.4551 | 0 | 1154.2688
0 | 1363.1563 | 0 | 1233.9603 | 0 | 1156.5911
0 | 1365.9574 | 0 | 1236.4639 | 0 | 1158.9117
0 | 1368.7567 | 0 | 1238.9658 | 0 | 1161.2305
0 | 1371.5544 | 0 | 1241.4659 | 0 | 1163.5477
0 | 1374.3504 | 0 | 1243.9644 | 0 | 1165.8632
0 | 1377.1447 | 0 | 1246.4612 | 0 | 1168.177
0 | 1379.9373 | 0 | 1248.9563 | 0 | 1170.489
0 | 1382.7282 | 0 | 1251.4497 | 0 | 1172.7994
0 | 1385.5174 | 0 | 1253.9414 | 0 | 1175.1081
0 | 1388.305 | 0 | 1256.4314 | 0 | 1177.4151
0 | 1391.0908 | 0 | 1258.9197 | 0 | 1179.7205
0 | 1393.8749 | 0 | 1261.4064 | 0 | 1182.0241
0 | 1396.6574 | 0 | 1263.8913 | 0 | 1184.326
0 | 1399.4381 | 0 | 1266.3745 | 0 | 1186.6262
0 | 1402.2171 | 0 | 1268.856 | 0 | 1188.9247
0 | 1404.9945 | 0 | 1271.3359 | 0 | 1191.2216
0 | 1407.7701 | 0 | 1273.814 | 0 | 1193.5167
0 | 1410.5441 | 0 | 1276.2905 | 0 | 1195.8102
0 | 1413.3164 | 0 | 1278.7652 | 0 | 1198.1019
0 | 1416.0869 | 0 | 1281.2383 | 0 | 1200.392
0 | 1418.8558 | 0 | 1283.7097 | 0 | 1202.6803
0 | 1421.623 | 0 | 1286.1793 | 0 | 1204.967
0 | 1424.3885 | 0 | 1288.6473 | 0 | 1207.252
0 | 1427.1523 | 0 | 1291.1136 | 0 | 1209.5352
0 | 1429.9144 | 0 | 1293.5782 | 0 | 1211.8168
0 | 1432.6748 | 0 | 1296.0411 | 0 | 1214.0967
0 | 1435.4335 | 0 | 1298.5023 | 0 | 1216.3749
0 | 1438.1905 | 0 | 1300.9618 | 0 | 1218.6514
0 | 1440.9458 | 0 | 1303.4196 | 0 | 1220.9262
0 | 1443.6994 | 0 | 1305.8757 | 0 | 1223.1993
0 | 1446.4514 | 0 | 1308.3301 | 0 | 1225.4707
0 | 1449.2016 | 0 | 1310.7828 | 0 | 1227.7404
0 | 1451.9501 | 0 | 1313.2339 | 0 | 1230.0085
0 | 1454.697 | 0 | 1315.6832 | 0 | 1232.2748
0 | 1457.4421 | 0 | 1318.1309 | 0 | 1234.5394
0 | 1460.1856 | 0 | 1320.5768 | 0 | 1236.8024
0 | 1462.9274 | 0 | 1323.021 | 0 | 1239.0636
0 | 1465.6674 | 0 | 1325.4636 | 0 | 1241.3232
0 | 1468.4058 | 0 | 1327.9045 | 0 | 1243.581
0 | 1471.1425 | 0 | 1330.3436 | 0 | 1245.8372
0 | 1473.8774 | 0 | 1332.7811 | 0 | 1248.0916
0 | 1476.6107 | 0 | 1335.2169 | 0 | 1250.3444
0 | 1479.3423 | 0 | 1337.651 | 0 | 1252.5955
0 | 1482.0722 | 0 | 1340.0833 | 0 | 1254.8449
0 | 1484.8004 | 0 | 1342.514 | 0 | 1257.0926
0 | 1487.5269 | 0 | 1344.943 | 0 | 1259.3385
0 | 1490.2517 | 0 | 1347.3703 | 0 | 1261.5828
0 | 1492.9748 | 0 | 1349.7959 | 0 | 1263.8254
0 | 1495.6963 | 0 | 1352.2198 | 0 | 1266.0664
0 | 1498.416 | 0 | 1354.6421 | 0 | 1268.3056
0 | 1501.134 | 0 | 1357.0626 | 0 | 1270.5431
0 | 1503.8504 | 0 | 1359.4814 | 0 | 1272.7789
0 | 1506.565 | 0 | 1361.8985 | 0 | 1275.013
0 | 1509.278 | 0 | 1364.314 | 0 | 1277.2455
0 | 1511.9892 | 0 | 1366.7277 | 0 | 1279.4762
0 | 1514.6988 | 0 | 1369.1398 | 0 | 1281.7052
0 | 1517.4066 | 0 | 1371.5501 | 0 | 1283.9326
0 | 1520.1128 | 0 | 1373.9588 | 0 | 1286.1582
0 | 1522.8173 | 0 | 1376.3657 | 0 | 1288.3822
0 | 1525.52 | 0 | 1378.771 | 0 | 1290.6045
0 | 1528.2211 | 0 | 1381.1746 | 0 | 1292.825
0 | 1530.9205 | 0 | 1383.5765 | 0 | 1295.0439
0 | 1533.6182 | 0 | 1385.9767 | 0 | 1297.2611
0 | 1536.3142 | 0 | 1388.3751 | 0 | 1299.4766
0 | 1539.0085 | 0 | 1390.7719 | 0 | 1301.6904
0 | 1541.7011 | 0 | 1393.167 | 0 | 1303.9025
0 | 1544.392 | 0 | 1395.5604 | 0 | 1306.1129
0 | 1547.0813 | 0 | 1397.9522 | 0 | 1308.3216
0 | 1549.7688 | 0 | 1400.3422 | 0 | 1310.5286
0 | 1552.4546 | 0 | 1402.7305 | 0 | 1312.7339
0 | 1555.1388 | 0 | 1405.1171 | 0 | 1314.9375
0 | 1557.8212 | 0 | 1407.502 | 0 | 1317.1394
0 | 1560.5019 | 0 | 1409.8853 | 0 | 1319.3397
0 | 1563.181 | 0 | 1412.2668 | 0 | 1321.5382
0 | 1565.8583 | 0 | 1414.6467 | 0 | 1323.735
0 | 1568.534 | 0 | 1417.0248 | 0 | 1325.9302
0 | 1571.208 | 0 | 1419.4013 | 0 | 1328.1236
0 | 1573.8802 | 0 | 1421.776 | 0 | 1330.3154
0 | 1576.5508 | 0 | 1424.1491 | 0 | 1332.5055
0 | 1579.2197 | 0 | 1426.5205 | 0 | 1334.6938
0 | 1581.8869 | 0 | 1428.8902 | 0 | 1336.8805
0 | 1584.5524 | 0 | 1431.2581 | 0 | 1339.0655
0 | 1587.2162 | 0 | 1433.6244 | 0 | 1341.2487
0 | 1589.8783 | 0 | 1435.989 | 0 | 1343.4303
0 | 1592.5387 | 0 | 1438.3519 | 0 | 1345.6102
0 | 1595.1974 | 0 | 1440.7131 | 0 | 1347.7884
0 | 1597.8544 | 0 | 1443.0726 | 0 | 1349.9649
0 | 1600.5098 | 0 | 1445.4304 | 0 | 1352.1397
0 | 1603.1634 | 0 | 1447.7866 | 0 | 1354.3129
0 | 1605.8153 | 0 | 1450.141 | 0 | 1356.4843
0 | 1608.4656 | 0 | 1452.4937 | 0 | 1358.654
0 | 1611.1141 | 0 | 1454.8448 | 0 | 1360.822
0 | 1613.7609 | 0 | 1457.1941 | 0 | 1362.9884
0 | 1616.4061 | 0 | 1459.5417 | 0 | 1365.153
0 | 1619.0496 | 0 | 1461.8877 | 0 | 1367.3159
0 | 1621.6913 | 0 | 1464.2319 | 0 | 1369.4772
0 | 1624.3314 | 0 | 1466.5745 | 0 | 1371.6367
0 | 1626.9698 | 0 | 1468.9154 | 0 | 1373.7946
0 | 1629.6065 | 0 | 1471.2545 | 0 | 1375.9508
0 | 1632.2414 | 0 | 1473.592 | 0 | 1378.1052
0 | 1634.8747 | 0 | 1475.9278 | 0 | 1380.258
0 | 1637.5063 | 0 | 1478.2619 | 0 | 1382.4091
0 | 1640.1362 | 0 | 1480.5943 | 0 | 1384.5585
0 | 1642.7644 | 0 | 1482.925 | 0 | 1386.7062
0 | 1645.3909 | 0 | 1485.254 | 0 | 1388.8522
0 | 1648.0158 | 0 | 1487.5813 | 0 | 1390.9965
0 | 1650.6389 | 0 | 1489.9069 | 0 | 1393.1391
0 | 1653.2603 | 0 | 1492.2308 | 0 | 1395.28
0 | 1655.88 | 0 | 1494.553 | 0 | 1397.4192
0 | 1658.4981 | 0 | 1496.8736 | 0 | 1399.5567
0 | 1661.1144 | 0 | 1499.1924 | 0 | 1401.6926
0 | 1663.7291 | 0 | 1501.5095 | 0 | 1403.8267
0 | 1666.342 | 0 | 1503.825 | 0 | 1405.9591
0 | 1668.9533 | 0 | 1506.1387 | 0 | 1408.0899
0 | 1671.5628 | 0 | 1508.4508 | 0 | 1410.2189
0 | 1674.1707 | 0 | 1510.7611 | 0 | 1412.3463
0 | 1676.7769 | 0 | 1513.0698 | 0 | 1414.4719
0 | 1679.3814 | 0 | 1515.3768 | 0 | 1416.5959
0 | 1681.9842 | 0 | 1517.682 | 0 | 1418.7182
0 | 1684.5852 | 0 | 1519.9856 | 0 | 1420.8387
0 | 1687.1846 | 0 | 1522.2875 | 0 | 1422.9576
0 | 1689.7823 | 0 | 1524.5877 | 0 | 1425.0748
0 | 1692.3783 | 0 | 1526.8862 | 0 | 1427.1903
0 | 1694.9727 | 0 | 1529.183 | 0 | 1429.3041
0 | 1697.5653 | 0 | 1531.4781 | 0 | 1431.4162
0 | 1700.1562 | 0 | 1533.7715 | 0 | 1433.5266
0 | 1702.7454 | 0 | 1536.0632 | 0 | 1435.6353
0 | 1705.3329 | 0 | 1538.3533 | 0 | 1437.7423
0 | 1707.9188 | 0 | 1540.6416 | 0 | 1439.8476
0 | 1710.5029 | 0 | 1542.9282 | 0 | 1441.9513
0 | 1713.0854 | 0 | 1545.2131 | 0 | 1444.0532
0 | 1715.6661 | 0 | 1547.4964 | 0 | 1446.1534
0 | 1718.2452 | 0 | 1549.7779 | 0 | 1448.252
0 | 1720.8225 | 0 | 1552.0578 | 0 | 1450.3488
0 | 1723.3982 | 0 | 1554.3359 | 0 | 1452.444
0 | 1725.9722 | 0 | 1556.6124 | 0 | 1454.5374
0 | 1728.5445 | 0 | 1558.8872 | 0 | 1456.6292
0 | 1731.115 | 0 | 1561.1602 | 0 | 1458.7193
0 | 1733.6839 | 0 | 1563.4316 | 0 | 1460.8076
0 | 1736.2511 | 0 | 1565.7013 | 0 | 1462.8943
0 | 1738.8166 | 0 | 1567.9693 | 0 | 1464.9793
0 | 1741.3804 | 0 | 1570.2356 | 0 | 1467.0626
0 | 1743.9425 | 0 | 1572.5002 | 0 | 1469.1442
0 | 1746.5029 | 0 | 1574.7631 | 0 | 1471.2241
0 | 1749.0617 | 0 | 1577.0243 | 0 | 1473.3023
0 | 1751.6187 | 0 | 1579.2838 | 0 | 1475.3788
0 | 1754.174 | 0 | 1581.5416 | 0 | 1477.4536
0 | 1756.7276 | 0 | 1583.7978 | 0 | 1479.5267
0 | 1759.2796 | 0 | 1586.0522 | 0 | 1481.5981
0 | 1761.8298 | 0 | 1588.3049 | 0 | 1483.6679
0 | 1764.3784 | 0 | 1590.556 | 0 | 1485.7359
0 | 1766.9252 | 0 | 1592.8053 | 0 | 1487.8023
0 | 1769.4704 | 0 | 1595.053 | 0 | 1489.8669
0 | 1772.0139 | 0 | 1597.2989 | 0 | 1491.9298
0 | 1774.5556 | 0 | 1599.5432 | 0 | 1493.9911
0 | 1777.0957 | 0 | 1601.7857 | 0 | 1496.0507
0 | 1779.6341 | 0 | 1604.0266 | 0 | 1498.1085
0 | 1782.1708 | 0 | 1606.2658 | 0 | 1500.1647
0 | 1784.7058 | 0 | 1608.5033 | 0 | 1502.2192
0 | 1787.2391 | 0 | 1610.7391 | 0 | 1504.272
0 | 1789.7707 | 0 | 1612.9732 | 0 | 1506.323
0 | 1792.3006 | 0 | 1615.2056 | 0 | 1508.3724
0 | 1794.8288 | 0 | 1617.4363 | 0 | 1510.4201
0 | 1797.3553 | 0 | 1619.6653 | 0 | 1512.4661
0 | 1799.8801 | 0 | 1621.8926 | 0 | 1514.5104
0 | 1802.4033 | 0 | 1624.1182 | 0 | 1516.5531
0 | 1804.9247 | 0 | 1626.3421 | 0 | 1518.594
0 | 1807.4444 | 0 | 1628.5643 | 0 | 1520.6332
0 | 1809.9625 | 0 | 1630.7849 | 0 | 1522.6707
0 | 1812.4788 | 0 | 1633.0037 | 0 | 1524.7066
0 | 1814.9935 | 0 | 1635.2209 | 0 | 1526.7407
0 | 1817.5064 | 0 | 1637.4363 | 0 | 1528.7731
0 | 1820.0177 | 0 | 1639.6501 | 0 | 1530.8039
0 | 1822.5273 | 0 | 1641.8621 | 0 | 1532.8329
0 | 1825.0351 | 0 | 1644.0725 | 0 | 1534.8603
0 | 1827.5413 | 0 | 1646.2812 | 0 | 1536.886
0 | 1830.0458 | 0 | 1648.4881 | 0 | 1538.9099
0 | 1832.5486 | 0 | 1650.6934 | 0 | 1540.9322
0 | 1835.0497 | 0 | 1652.897 | 0 | 1542.9528
0 | 1837.5491 | 0 | 1655.0989 | 0 | 1544.9717
0 | 1840.0468 | 0 | 1657.2991 | 0 | 1546.9889
0 | 1842.5428 | 0 | 1659.4976 | 0 | 1549.0044
0 | 1845.0371 | 0 | 1661.6944 | 0 | 1551.0182
0 | 1847.5297 | 0 | 1663.8895 | 0 | 1553.0303
0 | 1850.0207 | 0 | 1666.0829 | 0 | 1555.0407
0 | 1852.5099 | 0 | 1668.2746 | 0 | 1557.0494
0 | 1854.9974 | 0 | 1670.4647 | 0 | 1559.0564
0 | 1857.4833 | 0 | 1672.653 | 0 | 1561.0617
0 | 1859.9674 | 0 | 1674.8396 | 0 | 1563.0654
0 | 1862.4499 | 0 | 1677.0246 | 0 | 1565.0673
0 | 1864.9306 | 0 | 1679.2078 | 0 | 1567.0675
0 | 1867.4097 | 0 | 1681.3894 | 0 | 1569.0661
0 | 1869.8871 | 0 | 1683.5692 | 0 | 1571.0629
0 | 1872.3627 | 0 | 1685.7474 | 0 | 1573.0581
0 | 1874.8367 | 0 | 1687.9239 | 0 | 1575.0516
0 | 1877.309 | 0 | 1690.0986 | 0 | 1577.0433
0 | 1879.7796 | 0 | 1692.2717 | 0 | 1579.0334
0 | 1882.2485 | 0 | 1694.4431 | 0 | 1581.0218
0 | 1884.7157 | 0 | 1696.6128 | 0 | 1583.0085
0 | 1887.1812 | 0 | 1698.7808 | 0 | 1584.9935
0 | 1889.645 | 0 | 1700.9471 | 0 | 1586.9768
0 | 1892.1071 | 0 | 1703.1117 | 0 | 1588.9584
0 | 1894.5675 | 0 | 1705.2746 | 0 | 1590.9383
0 | 1897.0262 | 0 | 1707.4358 | 0 | 1592.9165
0 | 1899.4833 | 0 | 1709.5953 | 0 | 1594.893
0 | 1901.9386 | 0 | 1711.7532 | 0 | 1596.8678
0 | 1904.3923 | 0 | 1713.9093 | 0 | 1598.8409
0 | 1906.8442 | 0 | 1716.0637 | 0 | 1600.8124
0 | 1909.2944 | 0 | 1718.2165 | 0 | 1602.7821
0 | 1911.743 | 0 | 1720.3675 | 0 | 1604.7501
0 | 1914.1899 | 0 | 1722.5169 | 0 | 1606.7165
0 | 1916.635 | 0 | 1724.6645 | 0 | 1608.6811
0 | 1919.0785 | 0 | 1726.8105 | 0 | 1610.6441
0 | 1921.5203 | 0 | 1728.9548 | 0 | 1612.6053
0 | 1923.9604 | 0 | 1731.0973 | 0 | 1614.5649
0 | 1926.3987 | 0 | 1733.2382 | 0 | 1616.5228
0 | 1928.8354 | 0 | 1735.3774 | 0 | 1618.479
0 | 1931.2704 | 0 | 1737.5149 | 0 | 1620.4334
0 | 1933.7037 | 0 | 1739.6507 | 0 | 1622.3862
0 | 1936.1353 | 0 | 1741.7848 | 0 | 1624.3373
0 | 1938.5653 | 0 | 1743.9172 | 0 | 1626.2867
0 | 1940.9935 | 0 | 1746.0479 | 0 | 1628.2344
0 | 1943.42 | 0 | 1748.1769 | 0 | 1630.1804
0 | 1945.8448 | 0 | 1750.3042 | 0 | 1632.1247
0 | 1948.268 | 0 | 1752.4298 | 0 | 1634.0674
0 | 1950.6894 | 0 | 1754.5538 | 0 | 1636.0083
0 | 1953.1091 | 0 | 1756.676 | 0 | 1637.9475
0 | 1955.5272 | 0 | 1758.7965 | 0 | 1639.885
0 | 1957.9435 | 0 | 1760.9154 | 0 | 1641.8209
0 | 1960.3582 | 0 | 1763.0325 | 0 | 1643.755
0 | 1962.7712 | 0 | 1765.148 | 0 | 1645.6875
0 | 1965.1824 | 0 | 1767.2617 | 0 | 1647.6182
0 | 1967.592 | 0 | 1769.3738 | 0 | 1649.5473
0 | 1969.9999 | 0 | 1771.4842 | 0 | 1651.4747
0 | 1972.4061 | 0 | 1773.5928 | 0 | 1653.4003
0 | 1974.8106 | 0 | 1775.6998 | 0 | 1655.3243
0 | 1977.2134 | 0 | 1777.8051 | 0 | 1657.2466
0 | 1979.6145 | 0 | 1779.9087 | 0 | 1659.1672
0 | 1982.0139 | 0 | 1782.0106 | 0 | 1661.0861
0 | 1984.4116 | 0 | 1784.1108 | 0 | 1663.0033
0 | 1986.8076 | 0 | 1786.2093 | 0 | 1664.9188
0 | 1989.2019 | 0 | 1788.3061 | 0 | 1666.8326
0 | 1991.5945 | 0 | 1790.4012 | 0 | 1668.7447
0 | 1993.9855 | 0 | 1792.4947 | 0 | 1670.6551
0 | 1996.3747 | 0 | 1794.5864 | 0 | 1672.5638
0 | 1998.7623 | 0 | 1796.6764 | 0 | 1674.4708
0 | 2001.1481 | 0 | 1798.7648 | 0 | 1676.3762
0 | 2003.5323 | 0 | 1800.8514 | 0 | 1678.2798
0 | 2005.9147 | 0 | 1802.9363 | 0 | 1680.1817
0 | 2008.2955 | 0 | 1805.0196 | 0 | 1682.082
0 | 2010.6745 | 0 | 1807.1012 | 0 | 1683.9805
0 | 2013.0519 | 0 | 1809.181 | 0 | 1685.8774
0 | 2015.4276 | 0 | 1811.2592 | 0 | 1687.7726
0 | 2017.8016 | 0 | 1813.3357 | 0 | 1689.666
0 | 2020.1739 | 0 | 1815.4104 | 0 | 1691.5578
0 | 2022.5445 | 0 | 1817.4835 | 0 | 1693.4479
0 | 2024.9134 | 0 | 1819.5549 | 0 | 1695.3363
0 | 2027.2806 | 0 | 1821.6246 | 0 | 1697.223
0 | 2029.6461 | 0 | 1823.6926 | 0 | 1699.108
0 | 2032.0099 | 0 | 1825.7589 | 0 | 1700.9913
0 | 2034.372 | 0 | 1827.8235 | 0 | 1702.8729
0 | 2036.7324 | 0 | 1829.8864 | 0 | 1704.7528
0 | 2039.0912 | 0 | 1831.9477 | 0 | 1706.631
0 | 2041.4482 | 0 | 1834.0072 | 0 | 1708.5075
0 | 2043.8035 | 0 | 1836.065 | 0 | 1710.3823
0 | 2046.1572 | 0 | 1838.1212 | 0 | 1712.2555
0 | 2048.5091 | 0 | 1840.1756 | 0 | 1714.1269
0 | 2050.8594 | 0 | 1842.2283 | 0 | 1715.9966
0 | 2053.208 | 0 | 1844.2794 | 0 | 1717.8647
0 | 2055.5548 | 0 | 1846.3288 | 0 | 1719.731
0 | 2057.9 | 0 | 1848.3764 | 0 | 1721.5957
0 | 2060.2435 | 0 | 1850.4224 | 0 | 1723.4587
0 | 2062.5853 | 0 | 1852.4667 | 0 | 1725.3199
0 | 2064.9253 | 0 | 1854.5092 | 0 | 1727.1795
0 | 2067.2637 | 0 | 1856.5501 | 0 | 1729.0374
0 | 2069.6004 | 0 | 1858.5893 | 0 | 1730.8936
0 | 2071.9354 | 0 | 1860.6268 | 0 | 1732.748
0 | 2074.2687 | 0 | 1862.6626 | 0 | 1734.6008
0 | 2076.6004 | 0 | 1864.6967 | 0 | 1736.4519
0 | 2078.9303 | 0 | 1866.7291 | 0 | 1738.3013
0 | 2081.2585 | 0 | 1868.7598 | 0 | 1740.149
0 | 2083.585 | 0 | 1870.7888 | 0 | 1741.9951
0 | 2085.9099 | 0 | 1872.8162 | 0 | 1743.8394
0 | 2088.233 | 0 | 1874.8418 | 0 | 1745.682
0 | 2090.5544 | 0 | 1876.8657 | 0 | 1747.5229
0 | 2092.8742 | 0 | 1878.888 | 0 | 1749.3622
0 | 2095.1922 | 0 | 1880.9085 | 0 | 1751.1997
0 | 2097.5086 | 0 | 1882.9274 | 0 | 1753.0355
0 | 2099.8233 | 0 | 1884.9445 | 0 | 1754.8697
0 | 2102.1362 | 0 | 1886.96 | 0 | 1756.7021
0 | 2104.4475 | 0 | 1888.9737 | 0 | 1758.5329
0 | 2106.7571 | 0 | 1890.9858 | 0 | 1760.362
0 | 2109.065 | 0 | 1892.9962 | 0 | 1762.1893
0 | 2111.3712 | 0 | 1895.0049 | 0 | 1764.015
0 | 2113.6757 | 0 | 1897.0119 | 0 | 1765.839
0 | 2115.9785 | 0 | 1899.0171 | 0 | 1767.6613
0 | 2118.2796 | 0 | 1901.0207 | 0 | 1769.4819
0 | 2120.579 | 0 | 1903.0226 | 0 | 1771.3008
0 | 2122.8767 | 0 | 1905.0229 | 0 | 1773.118
0 | 2125.1727 | 0 | 1907.0214 | 0 | 1774.9335
0 | 2127.4671 | 0 | 1909.0182 | 0 | 1776.7473
0 | 2129.7597 | 0 | 1911.0133 | 0 | 1778.5594
0 | 2132.0506 | 0 | 1913.0067 | 0 | 1780.3698
0 | 2134.3399 | 0 | 1914.9985 | 0 | 1782.1786
0 | 2136.6274 | 0 | 1916.9885 | 0 | 1783.9856
0 | 2138.9133 | 0 | 1918.9768 | 0 | 1785.7909
0 | 2141.1974 | 0 | 1920.9635 | 0 | 1787.5946
0 | 2143.4799 | 0 | 1922.9484 | 0 | 1789.3965
0 | 2145.7607 | 0 | 1924.9317 | 0 | 1791.1968
0 | 2148.0397 | 0 | 1926.9133 | 0 | 1792.9953
0 | 2150.3171 | 0 | 1928.8931 | 0 | 1794.7922
0 | 2152.5928 | 0 | 1930.8713 | 0 | 1796.5874
0 | 2154.8668 | 0 | 1932.8478 | 0 | 1798.3808
0 | 2157.1391 | 0 | 1934.8226 | 0 | 1800.1726
0 | 2159.4097 | 0 | 1936.7957 | 0 | 1801.9627
0 | 2161.6786 | 0 | 1938.7671 | 0 | 1803.7511
0 | 2163.9458 | 0 | 1940.7368 | 0 | 1805.5378
0 | 2166.2113 | 0 | 1942.7048 | 0 | 1807.3228
0 | 2168.4751 | 0 | 1944.6711 | 0 | 1809.1061
0 | 2170.7373 | 0 | 1946.6357 | 0 | 1810.8877
0 | 2172.9977 | 0 | 1948.5986 | 0 | 1812.6676
0 | 2175.2564 | 0 | 1950.5598 | 0 | 1814.4458
0 | 2177.5135 | 0 | 1952.5194 | 0 | 1816.2224
0 | 2179.7688 | 0 | 1954.4772 | 0 | 1817.9972
0 | 2182.0225 | 0 | 1956.4334 | 0 | 1819.7703
0 | 2184.2744 | 0 | 1958.3878 | 0 | 1821.5418
0 | 2186.5247 | 0 | 1960.3406 | 0 | 1823.3115
0 | 2188.7732 | 0 | 1962.2916 | 0 | 1825.0796
0 | 2191.0201 | 0 | 1964.241 | 0 | 1826.8459
0 | 2193.2653 | 0 | 1966.1886 | 0 | 1828.6106
0 | 2195.5088 | 0 | 1968.1346 | 0 | 1830.3736
0 | 2197.7506 | 0 | 1970.0789 | 0 | 1832.1348
0 | 2199.9907 | 0 | 1972.0215 | 0 | 1833.8944
0 | 2202.2291 | 0 | 1973.9624 | 0 | 1835.6523
0 | 2204.4658 | 0 | 1975.9016 | 0 | 1837.4085
0 | 2206.7008 | 0 | 1977.8391 | 0 | 1839.163
0 | 2208.9341 | 0 | 1979.7749 | 0 | 1840.9158
0 | 2211.1657 | 0 | 1981.709 | 0 | 1842.6669
0 | 2213.3956 | 0 | 1983.6414 | 0 | 1844.4163
0 | 2215.6239 | 0 | 1985.5721 | 0 | 1846.164
0 | 2217.8504 | 0 | 1987.5011 | 0 | 1847.91
0 | 2220.0752 | 0 | 1989.4285 | 0 | 1849.6543
0 | 2222.2984 | 0 | 1991.3541 | 0 | 1851.397
0 | 2224.5198 | 0 | 1993.278 | 0 | 1853.1379
0 | 2226.7396 | 0 | 1995.2003 | 0 | 1854.8771
0 | 2228.9576 | 0 | 1997.1208 | 0 | 1856.6147
0 | 2231.174 | 0 | 1999.0397 | 0 | 1858.3505
0 | 2233.3887 | 0 | 2000.9568 | 0 | 1860.0847
0 | 2235.6016 | 0 | 2002.8723 | 0 | 1861.8172
0 | 2237.8129 | 0 | 2004.7861 | 0 | 1863.5479
0 | 2240.0225 | 0 | 2006.6982 | 0 | 1865.277
0 | 2242.2304 | 0 | 2008.6085 | 0 | 1867.0044
0 | 2244.4366 | 0 | 2010.5172 | 0 | 1868.73
0 | 2246.6411 | 0 | 2012.4242 | 0 | 1870.454
0 | 2248.8439 | 0 | 2014.3295 | 0 | 1872.1763
0 | 2251.045 | 0 | 2016.2331 | 0 | 1873.8969
0 | 2253.2444 | 0 | 2018.135 | 0 | 1875.6158
0 | 2255.4422 | 0 | 2020.0352 | 0 | 1877.333
0 | 2257.6382 | 0 | 2021.9338 | 0 | 1879.0485
0 | 2259.8325 | 0 | 2023.8306 | 0 | 1880.7624
0 | 2262.0252 | 0 | 2025.7257 | 0 | 1882.4745
0 | 2264.2161 | 0 | 2027.6191 | 0 | 1884.1849
0 | 2266.4053 | 0 | 2029.5109 | 0 | 1885.8936
0 | 2268.5929 | 0 | 2031.4009 | 0 | 1887.6007
0 | 2270.7788 | 0 | 2033.2893 | 0 | 1889.306
0 | 2272.9629 | 0 | 2035.1759 | 0 | 1891.0097
0 | 2275.1454 | 0 | 2037.0609 | 0 | 1892.7116
0 | 2277.3262 | 0 | 2038.9441 | 0 | 1894.4119
0 | 2279.5052 | 0 | 2040.8257 | 0 | 1896.1105
0 | 2281.6826 | 0 | 2042.7056 | 0 | 1897.8073
0 | 2283.8583 | 0 | 2044.5838 | 0 | 1899.5025
0 | 2286.0323 | 0 | 2046.4603 | 0 | 1901.196
0 | 2288.2046 | 0 | 2048.335 | 0 | 1902.8878
0 | 2290.3752 | 0 | 2050.2081 | 0 | 1904.5778
0 | 2292.5441 | 0 | 2052.0795 | 0 | 1906.2662
0 | 2294.7113 | 0 | 2053.9492 | 0 | 1907.9529
0 | 2296.8769 | 0 | 2055.8173 | 0 | 1909.6379
0 | 2299.0407 | 0 | 2057.6836 | 0 | 1911.3213
0 | 2301.2028 | 0 | 2059.5482 | 0 | 1913.0029
0 | 2303.3633 | 0 | 2061.4111 | 0 | 1914.6828
0 | 2305.522 | 0 | 2063.2724 | 0 | 1916.361
0 | 2307.6791 | 0 | 2065.1319 | 0 | 1918.0376
0 | 2309.8344 | 0 | 2066.9897 | 0 | 1919.7124
0 | 2311.9881 | 0 | 2068.8459 | 0 | 1921.3855
0 | 2314.14 | 0 | 2070.7003 | 0 | 1923.057
0 | 2316.2903 | 0 | 2072.5531 | 0 | 1924.7267
0 | 2318.4389 | 0 | 2074.4042 | 0 | 1926.3948
0 | 2320.5857 | 0 | 2076.2535 | 0 | 1928.0612
0 | 2322.7309 | 0 | 2078.1012 | 0 | 1929.7258
0 | 2324.8744 | 0 | 2079.9472 | 0 | 1931.3888
0 | 2327.0162 | 0 | 2081.7915 | 0 | 1933.0501
0 | 2329.1563 | 0 | 2083.634 | 0 | 1934.7097
0 | 2331.2947 | 0 | 2085.4749 | 0 | 1936.3675
0 | 2333.4314 | 0 | 2087.3141 | 0 | 1938.0237
0 | 2335.5664 | 0 | 2089.1516 | 0 | 1939.6782
0 | 2337.6997 | 0 | 2090.9875 | 0 | 1941.331
0 | 2339.8314 | 0 | 2092.8216 | 0 | 1942.9821
0 | 2341.9613 | 0 | 2094.654 | 0 | 1944.6316
0 | 2344.0895 | 0 | 2096.4847 | 0 | 1946.2793
0 | 2346.2161 | 0 | 2098.3137 | 0 | 1947.9253
0 | 2348.3409 | 0 | 2100.1411 | 0 | 1949.5696
0 | 2350.4641 | 0 | 2101.9667 | 0 | 1951.2123
0 | 2352.5855 | 0 | 2103.7907 | 0 | 1952.8532
0 | 2354.7053 | 0 | 2105.6129 | 0 | 1954.4925
0 | 2356.8234 | 0 | 2107.4335 | 0 | 1956.13
0 | 2358.9397 | 0 | 2109.2523 | 0 | 1957.7659
0 | 2361.0544 | 0 | 2111.0695 | 0 | 1959.4
0 | 2363.1674 | 0 | 2112.885 | 0 | 1961.0325
0 | 2365.2787 | 0 | 2114.6987 | 0 | 1962.6633
0 | 2367.3883 | 0 | 2116.5108 | 0 | 1964.2923
0 | 2369.4962 | 0 | 2118.3212 | 0 | 1965.9197
0 | 2371.6024 | 0 | 2120.1299 | 0 | 1967.5454
0 | 2373.7069 | 0 | 2121.9369 | 0 | 1969.1694
0 | 2375.8097 | 0 | 2123.7422 | 0 | 1970.7917
0 | 2377.9108 | 0 | 2125.5458 | 0 | 1972.4123
0 | 2380.0102 | 0 | 2127.3477 | 0 | 1974.0312
0 | 2382.1079 | 0 | 2129.1479 | 0 | 1975.6484
0 | 2384.204 | 0 | 2130.9465 | 0 | 1977.2639
0 | 2386.2983 | 0 | 2132.7433 | 0 | 1978.8778
0 | 2388.391 | 0 | 2134.5384 | 0 | 1980.4899
0 | 2390.4819 | 0 | 2136.3319 | 0 | 1982.1003
0 | 2392.5712 | 0 | 2138.1236 | 0 | 1983.7091
0 | 2394.6587 | 0 | 2139.9137 | 0 | 1985.3161
0 | 2396.7446 | 0 | 2141.702 | 0 | 1986.9215
0 | 2398.8288 | 0 | 2143.4887 | 0 | 1988.5251
0 | 2400.9112 | 0 | 2145.2736 | 0 | 1990.1271
0 | 2402.992 | 0 | 2147.0569 | 0 | 1991.7273
0 | 2405.0711 | 0 | 2148.8385 | 0 | 1993.3259
0 | 2407.1485 | 0 | 2150.6184 | 0 | 1994.9228
0 | 2409.2242 | 0 | 2152.3966 | 0 | 1996.518
0 | 2411.2982 | 0 | 2154.173 | 0 | 1998.1114
0 | 2413.3705 | 0 | 2155.9478 | 0 | 1999.7032
0 | 2415.4411 | 0 | 2157.7209 | 0 | 2001.2933
0 | 2417.51 | 0 | 2159.4924 | 0 | 2002.8817
0 | 2419.5772 | 0 | 2161.2621 | 0 | 2004.4684
0 | 2421.6428 | 0 | 2163.0301 | 0 | 2006.0534
0 | 2423.7066 | 0 | 2164.7964 | 0 | 2007.6368
0 | 2425.7687 | 0 | 2166.561 | 0 | 2009.2184
0 | 2427.8292 | 0 | 2168.324 | 0 | 2010.7983
0 | 2429.8879 | 0 | 2170.0852 | 0 | 2012.3765
0 | 2431.945 | 0 | 2171.8447 | 0 | 2013.9531
0 | 2434.0003 | 0 | 2173.6026 | 0 | 2015.5279
0 | 2436.054 | 0 | 2175.3587 | 0 | 2017.1011
0 | 2438.106 | 0 | 2177.1132 | 0 | 2018.6725
0 | 2440.1562 | 0 | 2178.866 | 0 | 2020.2423
0 | 2442.2048 | 0 | 2180.617 | 0 | 2021.8103
0 | 2444.2517 | 0 | 2182.3664 | 0 | 2023.3767
0 | 2446.2969 | 0 | 2184.1141 | 0 | 2024.9414
0 | 2448.3404 | 0 | 2185.8601 | 0 | 2026.5044
0 | 2450.3822 | 0 | 2187.6044 | 0 | 2028.0656
0 | 2452.4223 | 0 | 2189.347 | 0 | 2029.6252
0 | 2454.4607 | 0 | 2191.0879 | 0 | 2031.1831
0 | 2456.4974 | 0 | 2192.8271 | 0 | 2032.7393
0 | 2458.5324 | 0 | 2194.5646 | 0 | 2034.2938
0 | 2460.5658 | 0 | 2196.3004 | 0 | 2035.8466
0 | 2462.5974 | 0 | 2198.0345 | 0 | 2037.3978
0 | 2464.6273 | 0 | 2199.7669 | 0 | 2038.9472
0 | 2466.6556 | 0 | 2201.4977 | 0 | 2040.4949
0 | 2468.6821 | 0 | 2203.2267 | 0 | 2042.0409
0 | 2470.707 | 0 | 2204.954 | 0 | 2043.5853
0 | 2472.7301 | 0 | 2206.6797 | 0 | 2045.1279
0 | 2474.7516 | 0 | 2208.4036 | 0 | 2046.6689
0 | 2476.7713 | 0 | 2210.1259 | 0 | 2048.2081
0 | 2478.7894 | 0 | 2211.8465 | 0 | 2049.7457
0 | 2480.8058 | 0 | 2213.5653 | 0 | 2051.2815
0 | 2482.8205 | 0 | 2215.2825 | 0 | 2052.8157
0 | 2484.8335 | 0 | 2216.998 | 0 | 2054.3482
0 | 2486.8447 | 0 | 2218.7118 | 0 | 2055.8789
0 | 2488.8543 | 0 | 2220.4238 | 0 | 2057.408
0 | 2490.8622 | 0 | 2222.1342 | 0 | 2058.9354
0 | 2492.8685 | 0 | 2223.8429 | 0 | 2060.4611
0 | 2494.873 | 0 | 2225.5499 | 0 | 2061.9851
0 | 2496.8758 | 0 | 2227.2552 | 0 | 2063.5074
0 | 2498.8769 | 0 | 2228.9589 | 0 | 2065.028
0 | 2500.8763 | 0 | 2230.6608 | 0 | 2066.5469
0 | 2502.8741 | 0 | 2232.361 | 0 | 2068.0641
0 | 2504.8701 | 0 | 2234.0595 | 0 | 2069.5797
0 | 2506.8645 | 0 | 2235.7564 | 0 | 2071.0935
0 | 2508.8571 | 0 | 2237.4515 | 0 | 2072.6056
0 | 2510.8481 | 0 | 2239.1449 | 0 | 2074.1161
0 | 2512.8373 | 0 | 2240.8367 | 0 | 2075.6248
0 | 2514.8249 | 0 | 2242.5268 | 0 | 2077.1319
0 | 2516.8108 | 0 | 2244.2151 | 0 | 2078.6372
0 | 2518.7949 | 0 | 2245.9018 | 0 | 2080.1409
0 | 2520.7774 | 0 | 2247.5867 | 0 | 2081.6428
0 | 2522.7582 | 0 | 2249.27 | 0 | 2083.1431
0 | 2524.7373 | 0 | 2250.9516 | 0 | 2084.6417
0 | 2526.7147 | 0 | 2252.6315 | 0 | 2086.1386
0 | 2528.6904 | 0 | 2254.3097 | 0 | 2087.6338
0 | 2530.6644 | 0 | 2255.9862 | 0 | 2089.1272
0 | 2532.6367 | 0 | 2257.661 | 0 | 2090.619
0 | 2534.6073 | 0 | 2259.3341 | 0 | 2092.1091
0 | 2536.5762 | 0 | 2261.0055 | 0 | 2093.5975
0 | 2538.5435 | 0 | 2262.6752 | 0 | 2095.0843
0 | 2540.509 | 0 | 2264.3432 | 0 | 2096.5693
0 | 2542.4728 | 0 | 2266.0096 | 0 | 2098.0526
0 | 2544.435 | 0 | 2267.6742 | 0 | 2099.5342
0 | 2546.3954 | 0 | 2269.3371 | 0 | 2101.0142
0 | 2548.3542 | 0 | 2270.9984 | 0 | 2102.4924
0 | 2550.3112 | 0 | 2272.6579 | 0 | 2103.9689
0 | 2552.2666 | 0 | 2274.3158 | 0 | 2105.4438
0 | 2554.2203 | 0 | 2275.9719 | 0 | 2106.9169
0 | 2556.1722 | 0 | 2277.6264 | 0 | 2108.3884
0 | 2558.1225 | 0 | 2279.2792 | 0 | 2109.8582
0 | 2560.0711 | 0 | 2280.9302 | 0 | 2111.3262
0 | 2562.018 | 0 | 2282.5796 | 0 | 2112.7926
0 | 2563.9632 | 0 | 2284.2273 | 0 | 2114.2573
0 | 2565.9067 | 0 | 2285.8733 | 0 | 2115.7203
0 | 2567.8485 | 0 | 2287.5176 | 0 | 2117.1816
0 | 2569.7886 | 0 | 2289.1602 | 0 | 2118.6412
0 | 2571.727 | 0 | 2290.8011 | 0 | 2120.0991
0 | 2573.6637 | 0 | 2292.4403 | 0 | 2121.5553
0 | 2575.5988 | 0 | 2294.0778 | 0 | 2123.0098
0 | 2577.5321 | 0 | 2295.7136 | 0 | 2124.4626
0 | 2579.4637 | 0 | 2297.3478 | 0 | 2125.9137
0 | 2581.3937 | 0 | 2298.9802 | 0 | 2127.3631
0 | 2583.3219 | 0 | 2300.6109 | 0 | 2128.8109
0 | 2585.2485 | 0 | 2302.24 | 0 | 2130.2569
0 | 2587.1733 | 0 | 2303.8673 | 0 | 2131.7012
0 | 2589.0965 | 0 | 2305.493 | 0 | 2133.1439
0 | 2591.0179 | 0 | 2307.1169 | 0 | 2134.5848
0 | 2592.9377 | 0 | 2308.7392 | 0 | 2136.0241
0 | 2594.8558 | 0 | 2310.3598 | 0 | 2137.4617
0 | 2596.7722 | 0 | 2311.9786 | 0 | 2138.8975
0 | 2598.6869 | 0 | 2313.5958 | 0 | 2140.3317
0 | 2600.5999 | 0 | 2315.2113 | 0 | 2141.7642
0 | 2602.5112 | 0 | 2316.8251 | 0 | 2143.195
0 | 2604.4208 | 0 | 2318.4372 | 0 | 2144.624
0 | 2606.3287 | 0 | 2320.0476 | 0 | 2146.0514
0 | 2608.2349 | 0 | 2321.6563 | 0 | 2147.4771
0 | 2610.1394 | 0 | 2323.2633 | 0 | 2148.9011
0 | 2612.0422 | 0 | 2324.8686 | 0 | 2150.3234
0 | 2613.9434 | 0 | 2326.4722 | 0 | 2151.7441
0 | 2615.8428 | 0 | 2328.0742 | 0 | 2153.163
0 | 2617.7405 | 0 | 2329.6744 | 0 | 2154.5802
0 | 2619.6366 | 0 | 2331.2729 | 0 | 2155.9957
0 | 2621.5309 | 0 | 2332.8698 | 0 | 2157.4096
0 | 2623.4236 | 0 | 2334.4649 | 0 | 2158.8217
0 | 2625.3145 | 0 | 2336.0584 | 0 | 2160.2321
0 | 2627.2038 | 0 | 2337.6501 | 0 | 2161.6409
0 | 2629.0914 | 0 | 2339.2402 | 0 | 2163.048
0 | 2630.9772 | 0 | 2340.8285 | 0 | 2164.4533
0 | 2632.8614 | 0 | 2342.4152 | 0 | 2165.857
0 | 2634.7439 | 0 | 2344.0002 | 0 | 2167.2589
0 | 2636.6247 | 0 | 2345.5835 | 0 | 2168.6592
0 | 2638.5038 | 0 | 2347.165 | 0 | 2170.0578
0 | 2640.3812 | 0 | 2348.7449 | 0 | 2171.4547
0 | 2642.2569 | 0 | 2350.3231 | 0 | 2172.8499
0 | 2644.1309 | 0 | 2351.8996 | 0 | 2174.2434
0 | 2646.0032 | 0 | 2353.4744 | 0 | 2175.6352
0 | 2647.8739 | 0 | 2355.0476 | 0 | 2177.0253
0 | 2649.7428 | 0 | 2356.619 | 0 | 2178.4137
0 | 2651.61 | 0 | 2358.1887 | 0 | 2179.8004
0 | 2653.4756 | 0 | 2359.7567 | 0 | 2181.1854
0 | 2655.3394 | 0 | 2361.3231 | 0 | 2182.5688
0 | 2657.2015 | 0 | 2362.8877 | 0 | 2183.9504
0 | 2659.062 | 0 | 2364.4506 | 0 | 2185.3303
0 | 2660.9208 | 0 | 2366.0119 | 0 | 2186.7086
0 | 2662.7778 | 0 | 2367.5714 | 0 | 2188.0851
0 | 2664.6332 | 0 | 2369.1293 | 0 | 2189.46
0 | 2666.4869 | 0 | 2370.6855 | 0 | 2190.8331
0 | 2668.3388 | 0 | 2372.2399 | 0 | 2192.2046
0 | 2670.1891 | 0 | 2373.7927 | 0 | 2193.5744
0 | 2672.0377 | 0 | 2375.3438 | 0 | 2194.9424
0 | 2673.8846 | 0 | 2376.8932 | 0 | 2196.3088
0 | 2675.7298 | 0 | 2378.4409 | 0 | 2197.6735
0 | 2677.5733 | 0 | 2379.9869 | 0 | 2199.0365
0 | 2679.4151 | 0 | 2381.5312 | 0 | 2200.3978
0 | 2681.2552 | 0 | 2383.0738 | 0 | 2201.7574
0 | 2683.0937 | 0 | 2384.6147 | 0 | 2203.1153
0 | 2684.9304 | 0 | 2386.1539 | 0 | 2204.4715
0 | 2686.7654 | 0 | 2387.6914 | 0 | 2205.826
0 | 2688.5988 | 0 | 2389.2272 | 0 | 2207.1789
0 | 2690.4304 | 0 | 2390.7614 | 0 | 2208.53
0 | 2692.2603 | 0 | 2392.2938 | 0 | 2209.8794
0 | 2694.0886 | 0 | 2393.8246 | 0 | 2211.2271
0 | 2695.9152 | 0 | 2395.3536 | 0 | 2212.5732
0 | 2697.74 | 0 | 2396.881 | 0 | 2213.9175
0 | 2699.5632 | 0 | 2398.4066 | 0 | 2215.2602
0 | 2701.3847 | 0 | 2399.9306 | 0 | 2216.6011
0 | 2703.2044 | 0 | 2401.4528 | 0 | 2217.9404
0 | 2705.0225 | 0 | 2402.9734 | 0 | 2219.278
0 | 2706.8389 | 0 | 2404.4923 | 0 | 2220.6138
0 | 2708.6536 | 0 | 2406.0095 | 0 | 2221.948
0 | 2710.4666 | 0 | 2407.525 | 0 | 2223.2805
0 | 2712.2779 | 0 | 2409.0388 | 0 | 2224.6113
0 | 2714.0875 | 0 | 2410.5509 | 0 | 2225.9404
0 | 2715.8954 | 0 | 2412.0613 | 0 | 2227.2678
0 | 2717.7016 | 0 | 2413.57 | 0 | 2228.5935
0 | 2719.5062 | 0 | 2415.077 | 0 | 2229.9175
0 | 2721.309 | 0 | 2416.5823 | 0 | 2231.2398
0 | 2723.1101 | 0 | 2418.0859 | 0 | 2232.5604
0 | 2724.9096 | 0 | 2419.5879 | 0 | 2233.8794
0 | 2726.7073 | 0 | 2421.0881 | 0 | 2235.1966
0 | 2728.5034 | 0 | 2422.5866 | 0 | 2236.5121
0 | 2730.2977 | 0 | 2424.0835 | 0 | 2237.826
0 | 2732.0904 | 0 | 2425.5786 | 0 | 2239.1381
0 | 2733.8813 | 0 | 2427.0721 | 0 | 2240.4486
0 | 2735.6706 | 0 | 2428.5639 | 0 | 2241.7573
0 | 2737.4582 | 0 | 2430.0539 | 0 | 2243.0644
0 | 2739.2441 | 0 | 2431.5423 | 0 | 2244.3697
0 | 2741.0283 | 0 | 2433.029 | 0 | 2245.6734
0 | 2742.8108 | 0 | 2434.5139 | 0 | 2246.9754
0 | 2744.5916 | 0 | 2435.9972 | 0 | 2248.2757
0 | 2746.3707 | 0 | 2437.4788 | 0 | 2249.5743
0 | 2748.1481 | 0 | 2438.9587 | 0 | 2250.8711
0 | 2749.9238 | 0 | 2440.4369 | 0 | 2252.1663
0 | 2751.6978 | 0 | 2441.9134 | 0 | 2253.4598
0 | 2753.4701 | 0 | 2443.3882 | 0 | 2254.7517
0 | 2755.2407 | 0 | 2444.8614 | 0 | 2256.0418
0 | 2757.0097 | 0 | 2446.3328 | 0 | 2257.3302
0 | 2758.7769 | 0 | 2447.8025 | 0 | 2258.6169
0 | 2760.5425 | 0 | 2449.2706 | 0 | 2259.9019
0 | 2762.3063 | 0 | 2450.7369 | 0 | 2261.1853
0 | 2764.0685 | 0 | 2452.2015 | 0 | 2262.4669
0 | 2765.8289 | 0 | 2453.6645 | 0 | 2263.7469
0 | 2767.5877 | 0 | 2455.1257 | 0 | 2265.0251
0 | 2769.3447 | 0 | 2456.5853 | 0 | 2266.3017
0 | 2771.1001 | 0 | 2458.0432 | 0 | 2267.5765
0 | 2772.8538 | 0 | 2459.4993 | 0 | 2268.8497
0 | 2774.6058 | 0 | 2460.9538 | 0 | 2270.1211
0 | 2776.3561 | 0 | 2462.4066 | 0 | 2271.3909
0 | 2778.1047 | 0 | 2463.8577 | 0 | 2272.659
0 | 2779.8516 | 0 | 2465.3071 | 0 | 2273.9254
0 | 2781.5968 | 0 | 2466.7548 | 0 | 2275.1901
0 | 2783.3403 | 0 | 2468.2008 | 0 | 2276.4531
0 | 2785.0821 | 0 | 2469.6451 | 0 | 2277.7144
0 | 2786.8222 | 0 | 2471.0877 | 0 | 2278.974
0 | 2788.5607 | 0 | 2472.5286 | 0 | 2280.2319
0 | 2790.2974 | 0 | 2473.9678 | 0 | 2281.4881
0 | 2792.0324 | 0 | 2475.4053 | 0 | 2282.7426
0 | 2793.7658 | 0 | 2476.8412 | 0 | 2283.9955
0 | 2795.4974 | 0 | 2478.2753 | 0 | 2285.2466
0 | 2797.2274 | 0 | 2479.7078 | 0 | 2286.496
0 | 2798.9556 | 0 | 2481.1385 | 0 | 2287.7438
0 | 2800.6822 | 0 | 2482.5676 | 0 | 2288.9898
0 | 2802.407 | 0 | 2483.9949 | 0 | 2290.2342
0 | 2804.1302 | 0 | 2485.4206 | 0 | 2291.4768
0 | 2805.8517 | 0 | 2486.8445 | 0 | 2292.7178
0 | 2807.5715 | 0 | 2488.2668 | 0 | 2293.9571
0 | 2809.2896 | 0 | 2489.6874 | 0 | 2295.1946
0 | 2811.006 | 0 | 2491.1063 | 0 | 2296.4305
0 | 2812.7207 | 0 | 2492.5235 | 0 | 2297.6647
0 | 2814.4337 | 0 | 2493.939 | 0 | 2298.8972
0 | 2816.145 | 0 | 2495.3528 | 0 | 2300.128
0 | 2817.8546 | 0 | 2496.7649 | 0 | 2301.3571
0 | 2819.5625 | 0 | 2498.1753 | 0 | 2302.5845
0 | 2821.2687 | 0 | 2499.584 | 0 | 2303.8102
0 | 2822.9733 | 0 | 2500.991 | 0 | 2305.0342
0 | 2824.6761 | 0 | 2502.3963 | 0 | 2306.2565
0 | 2826.3772 | 0 | 2503.8 | 0 | 2307.4771
0 | 2828.0767 | 0 | 2505.2019 | 0 | 2308.6961
0 | 2829.7744 | 0 | 2506.6021 | 0 | 2309.9133
0 | 2831.4705 | 0 | 2508.0007 | 0 | 2311.1288
0 | 2833.1649 | 0 | 2509.3975 | 0 | 2312.3427
0 | 2834.8575 | 0 | 2510.7927 | 0 | 2313.5548
0 | 2836.5485 | 0 | 2512.1862 | 0 | 2314.7653
0 | 2838.2378 | 0 | 2513.5779 | 0 | 2315.9741
0 | 2839.9254 | 0 | 2514.968 | 0 | 2317.1811
0 | 2841.6112 | 0 | 2516.3564 | 0 | 2318.3865
0 | 2843.2954 | 0 | 2517.7431 | 0 | 2319.5902
0 | 2844.9779 | 0 | 2519.128 | 0 | 2320.7922
0 | 2846.6587 | 0 | 2520.5113 | 0 | 2321.9924
0 | 2848.3378 | 0 | 2521.8929 | 0 | 2323.191
0 | 2850.0152 | 0 | 2523.2728 | 0 | 2324.3879
0 | 2851.691 | 0 | 2524.651 | 0 | 2325.5831
0 | 2853.365 | 0 | 2526.0276 | 0 | 2326.7766
0 | 2855.0373 | 0 | 2527.4024 | 0 | 2327.9685
0 | 2856.708 | 0 | 2528.7755 | 0 | 2329.1586
0 | 2858.3769 | 0 | 2530.1469 | 0 | 2330.347
0 | 2860.0441 | 0 | 2531.5167 | 0 | 2331.5337
0 | 2861.7097 | 0 | 2532.8847 | 0 | 2332.7188
0 | 2863.3735 | 0 | 2534.2511 | 0 | 2333.9021
0 | 2865.0357 | 0 | 2535.6157 | 0 | 2335.0837
0 | 2866.6962 | 0 | 2536.9787 | 0 | 2336.2637
0 | 2868.3549 | 0 | 2538.3399 | 0 | 2337.442
0 | 2870.012 | 0 | 2539.6995 | 0 | 2338.6185
0 | 2871.6674 | 0 | 2541.0574 | 0 | 2339.7934
0 | 2873.3211 | 0 | 2542.4135 | 0 | 2340.9665
0 | 2874.9731 | 0 | 2543.768 | 0 | 2342.138
0 | 2876.6234 | 0 | 2545.1208 | 0 | 2343.3078
0 | 2878.272 | 0 | 2546.4719 | 0 | 2344.4759
0 | 2879.9189 | 0 | 2547.8213 | 0 | 2345.6423
0 | 2881.5641 | 0 | 2549.169 | 0 | 2346.807
0 | 2883.2076 | 0 | 2550.515 | 0 | 2347.97
0 | 2884.8494 | 0 | 2551.8593 | 0 | 2349.1313
0 | 2886.4895 | 0 | 2553.2019 | 0 | 2350.2909
0 | 2888.128 | 0 | 2554.5428 | 0 | 2351.4488
0 | 2889.7647 | 0 | 2555.8821 | 0 | 2352.605
0 | 2891.3998 | 0 | 2557.2196 | 0 | 2353.7596
0 | 2893.0331 | 0 | 2558.5554 | 0 | 2354.9124
0 | 2894.6648 | 0 | 2559.8896 | 0 | 2356.0635
0 | 2896.2947 | 0 | 2561.222 | 0 | 2357.213
0 | 2897.923 | 0 | 2562.5528 | 0 | 2358.3607
0 | 2899.5495 | 0 | 2563.8818 | 0 | 2359.5068
0 | 2901.1744 | 0 | 2565.2092 | 0 | 2360.6511
0 | 2902.7976 | 0 | 2566.5349 | 0 | 2361.7938
0 | 2904.4191 | 0 | 2567.8588 | 0 | 2362.9348
0 | 2906.0389 | 0 | 2569.1811 | 0 | 2364.074
0 | 2907.657 | 0 | 2570.5017 | 0 | 2365.2116
0 | 2909.2734 | 0 | 2571.8206 | 0 | 2366.3475
0 | 2910.8881 | 0 | 2573.1378 | 0 | 2367.4817
0 | 2912.5011 | 0 | 2574.4533 | 0 | 2368.6142
0 | 2914.1124 | 0 | 2575.7671 | 0 | 2369.745
0 | 2915.722 | 0 | 2577.0792 | 0 | 2370.8741
0 | 2917.3299 | 0 | 2578.3896 | 0 | 2372.0015
0 | 2918.9362 | 0 | 2579.6983 | 0 | 2373.1272
0 | 2920.5407 | 0 | 2581.0054 | 0 | 2374.2512
0 | 2922.1435 | 0 | 2582.3107 | 0 | 2375.3736
0 | 2923.7447 | 0 | 2583.6143 | 0 | 2376.4942
0 | 2925.3441 | 0 | 2584.9163 | 0 | 2377.6131
0 | 2926.9419 | 0 | 2586.2165 | 0 | 2378.7304
0 | 2928.538 | 0 | 2587.5151 | 0 | 2379.8459
0 | 2930.1323 | 0 | 2588.8119 | 0 | 2380.9598
0 | 2931.725 | 0 | 2590.1071 | 0 | 2382.0719
0 | 2933.316 | 0 | 2591.4006 | 0 | 2383.1824
0 | 2934.9053 | 0 | 2592.6923 | 0 | 2384.2911
0 | 2936.4928 | 0 | 2593.9824 | 0 | 2385.3982
0 | 2938.0787 | 0 | 2595.2708 | 0 | 2386.5036
0 | 2939.6629 | 0 | 2596.5575 | 0 | 2387.6073
0 | 2941.2454 | 0 | 2597.8425 | 0 | 2388.7093
0 | 2942.8262 | 0 | 2599.1258 | 0 | 2389.8096
0 | 2944.4054 | 0 | 2600.4074 | 0 | 2390.9082
0 | 2945.9828 | 0 | 2601.6873 | 0 | 2392.0051
0 | 2947.5585 | 0 | 2602.9655 | 0 | 2393.1003
0 | 2949.1325 | 0 | 2604.242 | 0 | 2394.1938
0 | 2950.7049 | 0 | 2605.5168 | 0 | 2395.2856
0 | 2952.2755 | 0 | 2606.79 | 0 | 2396.3757
0 | 2953.8444 | 0 | 2608.0614 | 0 | 2397.4642
0 | 2955.4117 | 0 | 2609.3312 | 0 | 2398.5509
0 | 2956.9772 | 0 | 2610.5992 | 0 | 2399.6359
0 | 2958.5411 | 0 | 2611.8655 | 0 | 2400.7193
0 | 2960.1033 | 0 | 2613.1302 | 0 | 2401.8009
0 | 2961.6637 | 0 | 2614.3932 | 0 | 2402.8809
0 | 2963.2225 | 0 | 2615.6544 | 0 | 2403.9591
0 | 2964.7796 | 0 | 2616.914 | 0 | 2405.0357
0 | 2966.335 | 0 | 2618.1719 | 0 | 2406.1106
0 | 2967.8887 | 0 | 2619.4281 | 0 | 2407.1837
0 | 2969.4407 | 0 | 2620.6825 | 0 | 2408.2552
0 | 2970.991 | 0 | 2621.9353 | 0 | 2409.325
0 | 2972.5396 | 0 | 2623.1864 | 0 | 2410.3931
0 | 2974.0865 | 0 | 2624.4358 | 0 | 2411.4595
0 | 2975.6317 | 0 | 2625.6835 | 0 | 2412.5242
0 | 2977.1752 | 0 | 2626.9296 | 0 | 2413.5872
0 | 2978.7171 | 0 | 2628.1739 | 0 | 2414.6485
0 | 2980.2572 | 0 | 2629.4165 | 0 | 2415.7081
0 | 2981.7956 | 0 | 2630.6574 | 0 | 2416.7661
0 | 2983.3324 | 0 | 2631.8967 | 0 | 2417.8223
0 | 2984.8674 | 0 | 2633.1342 | 0 | 2418.8768
0 | 2986.4008 | 0 | 2634.37 | 0 | 2419.9297
0 | 2987.9324 | 0 | 2635.6042 | 0 | 2420.9808
0 | 2989.4624 | 0 | 2636.8366 | 0 | 2422.0303
0 | 2990.9907 | 0 | 2638.0674 | 0 | 2423.078
0 | 2992.5172 | 0 | 2639.2965 | 0 | 2424.1241
0 | 2994.0421 | 0 | 2640.5238 | 0 | 2425.1684
0 | 2995.5653 | 0 | 2641.7495 | 0 | 2426.2111
0 | 2997.0868 | 0 | 2642.9735 | 0 | 2427.2521
0 | 2998.6066 | 0 | 2644.1958 | 0 | 2428.2914
0 | 3000.1247 | 0 | 2645.4164 | 0 | 2429.3289
0 | 3001.6411 | 0 | 2646.6353 | 0 | 2430.3648
0 | 3003.1558 | 0 | 2647.8525 | 0 | 2431.399
0 | 3004.6688 | 0 | 2649.068 | 0 | 2432.4315
0 | 3006.1801 | 0 | 2650.2818 | 0 | 2433.4623
0 | 3007.6898 | 0 | 2651.4939 | 0 | 2434.4914
0 | 3009.1977 | 0 | 2652.7043 | 0 | 2435.5189
0 | 3010.7039 | 0 | 2653.913 | 0 | 2436.5446
0 | 3012.2085 | 0 | 2655.1201 | 0 | 2437.5686
0 | 3013.7113 | 0 | 2656.3254 | 0 | 2438.5909
0 | 3015.2125 | 0 | 2657.529 | 0 | 2439.6116
0 | 3016.7119 | 0 | 2658.731 | 0 | 2440.6305
0 | 3018.2097 | 0 | 2659.9312 | 0 | 2441.6478
0 | 3019.7057 | 0 | 2661.1298 | 0 | 2442.6633
0 | 3021.2001 | 0 | 2662.3267 | 0 | 2443.6772
0 | 3022.6928 | 0 | 2663.5218 | 0 | 2444.6893
0 | 3024.1838 | 0 | 2664.7153 | 0 | 2445.6998
0 | 3025.6731 | 0 | 2665.9071 | 0 | 2446.7086
0 | 3027.1607 | 0 | 2667.0972 | 0 | 2447.7156
0 | 3028.6466 | 0 | 2668.2856 | 0 | 2448.721
0 | 3030.1308 | 0 | 2669.4722 | 0 | 2449.7247
0 | 3031.6133 | 0 | 2670.6572 | 0 | 2450.7267
0 | 3033.0941 | 0 | 2671.8405 | 0 | 2451.727
0 | 3034.5732 | 0 | 2673.0222 | 0 | 2452.7256
0 | 3036.0506 | 0 | 2674.2021 | 0 | 2453.7225
0 | 3037.5264 | 0 | 2675.3803 | 0 | 2454.7177
0 | 3039.0004 | 0 | 2676.5568 | 0 | 2455.7113
0 | 3040.4727 | 0 | 2677.7316 | 0 | 2456.7031
0 | 3041.9434 | 0 | 2678.9048 | 0 | 2457.6932
0 | 3043.4123 | 0 | 2680.0762 | 0 | 2458.6816
0 | 3044.8796 | 0 | 2681.246 | 0 | 2459.6684
0 | 3046.3451 | 0 | 2682.414 | 0 | 2460.6534
0 | 3047.809 | 0 | 2683.5804 | 0 | 2461.6368
0 | 3049.2712 | 0 | 2684.745 | 0 | 2462.6184
0 | 3050.7317 | 0 | 2685.908 | 0 | 2463.5984
0 | 3052.1904 | 0 | 2687.0693 | 0 | 2464.5767
0 | 3053.6475 | 0 | 2688.2288 | 0 | 2465.5532
0 | 3055.1029 | 0 | 2689.3867 | 0 | 2466.5281
0 | 3056.5566 | 0 | 2690.5429 | 0 | 2467.5013
0 | 3058.0086 | 0 | 2691.6974 | 0 | 2468.4728
0 | 3059.4589 | 0 | 2692.8502 | 0 | 2469.4426
0 | 3060.9075 | 0 | 2694.0013 | 0 | 2470.4107
0 | 3062.3544 | 0 | 2695.1507 | 0 | 2471.3771
0 | 3063.7997 | 0 | 2696.2984 | 0 | 2472.3418
0 | 3065.2432 | 0 | 2697.4444 | 0 | 2473.3048
0 | 3066.685 | 0 | 2698.5888 | 0 | 2474.2661
0 | 3068.1252 | 0 | 2699.7314 | 0 | 2475.2257
0 | 3069.5636 | 0 | 2700.8723 | 0 | 2476.1837
0 | 3071.0004 | 0 | 2702.0116 | 0 | 2477.1399
0 | 3072.4354 | 0 | 2703.1491 | 0 | 2478.0944
0 | 3073.8688 | 0 | 2704.285 | 0 | 2479.0473
0 | 3075.3004 | 0 | 2705.4191 | 0 | 2479.9984
0 | 3076.7304 | 0 | 2706.5516 | 0 | 2480.9479
0 | 3078.1587 | 0 | 2707.6823 | 0 | 2481.8956
0 | 3079.5853 | 0 | 2708.8114 | 0 | 2482.8417
0 | 3081.0101 | 0 | 2709.9388 | 0 | 2483.7861
0 | 3082.4333 | 0 | 2711.0645 | 0 | 2484.7287
0 | 3083.8548 | 0 | 2712.1885 | 0 | 2485.6697
0 | 3085.2746 | 0 | 2713.3107 | 0 | 2486.609
0 | 3086.6927 | 0 | 2714.4313 | 0 | 2487.5466
0 | 3088.1091 | 0 | 2715.5502 | 0 | 2488.4825
0 | 3089.5239 | 0 | 2716.6674 | 0 | 2489.4167
0 | 3090.9369 | 0 | 2717.783 | 0 | 2490.3492
0 | 3092.3482 | 0 | 2718.8968 | 0 | 2491.28
0 | 3093.7578 | 0 | 2720.0089 | 0 | 2492.2091
0 | 3095.1658 | 0 | 2721.1193 | 0 | 2493.1365
0 | 3096.572 | 0 | 2722.2281 | 0 | 2494.0623
0 | 3097.9766 | 0 | 2723.3351 | 0 | 2494.9863
0 | 3099.3794 | 0 | 2724.4404 | 0 | 2495.9086
0 | 3100.7806 | 0 | 2725.5441 | 0 | 2496.8293
0 | 3102.18 | 0 | 2726.646 | 0 | 2497.7482
0 | 3103.5778 | 0 | 2727.7463 | 0 | 2498.6655
0 | 3104.9739 | 0 | 2728.8449 | 0 | 2499.581
0 | 3106.3683 | 0 | 2729.9417 | 0 | 2500.4949
0 | 3107.7609 | 0 | 2731.0369 | 0 | 2501.4071
0 | 3109.1519 | 0 | 2732.1304 | 0 | 2502.3175
0 | 3110.5412 | 0 | 2733.2222 | 0 | 2503.2263
0 | 3111.9288 | 0 | 2734.3122 | 0 | 2504.1334
0 | 3113.3147 | 0 | 2735.4006 | 0 | 2505.0388
0 | 3114.6989 | 0 | 2736.4873 | 0 | 2505.9425
0 | 3116.0814 | 0 | 2737.5723 | 0 | 2506.8445
0 | 3117.4623 | 0 | 2738.6557 | 0 | 2507.7448
0 | 3118.8414 | 0 | 2739.7373 | 0 | 2508.6434
0 | 3120.2188 | 0 | 2740.8172 | 0 | 2509.5403
0 | 3121.5946 | 0 | 2741.8954 | 0 | 2510.4355
0 | 3122.9686 | 0 | 2742.9719 | 0 | 2511.3291
0 | 3124.3409 | 0 | 2744.0468 | 0 | 2512.2209
0 | 3125.7116 | 0 | 2745.1199 | 0 | 2513.111
0 | 3127.0805 | 0 | 2746.1914 | 0 | 2513.9995
0 | 3128.4478 | 0 | 2747.2611 | 0 | 2514.8862
0 | 3129.8134 | 0 | 2748.3292 | 0 | 2515.7713
0 | 3131.1772 | 0 | 2749.3955 | 0 | 2516.6546
0 | 3132.5394 | 0 | 2750.4602 | 0 | 2517.5363
0 | 3133.8999 | 0 | 2751.5232 | 0 | 2518.4162
0 | 3135.2587 | 0 | 2752.5845 | 0 | 2519.2945
0 | 3136.6158 | 0 | 2753.644 | 0 | 2520.1711
0 | 3137.9712 | 0 | 2754.7019 | 0 | 2521.046
0 | 3139.3249 | 0 | 2755.7581 | 0 | 2521.9192
0 | 3140.6769 | 0 | 2756.8126 | 0 | 2522.7906
0 | 3142.0272 | 0 | 2757.8654 | 0 | 2523.6604
0 | 3143.3758 | 0 | 2758.9165 | 0 | 2524.5285
0 | 3144.7227 | 0 | 2759.9659 | 0 | 2525.395
0 | 3146.068 | 0 | 2761.0137 | 0 | 2526.2597
0 | 3147.4115 | 0 | 2762.0597 | 0 | 2527.1227
0 | 3148.7533 | 0 | 2763.104 | 0 | 2527.984
0 | 3150.0935 | 0 | 2764.1466 | 0 | 2528.8436
0 | 3151.4319 | 0 | 2765.1876 | 0 | 2529.7016
0 | 3152.7687 | 0 | 2766.2268 | 0 | 2530.5578
0 | 3154.1037 | 0 | 2767.2644 | 0 | 2531.4124
0 | 3155.4371 | 0 | 2768.3002 | 0 | 2532.2652
0 | 3156.7688 | 0 | 2769.3344 | 0 | 2533.1164
0 | 3158.0988 | 0 | 2770.3669 | 0 | 2533.9658
0 | 3159.427 | 0 | 2771.3976 | 0 | 2534.8136
0 | 3160.7536 | 0 | 2772.4267 | 0 | 2535.6597
0 | 3162.0785 | 0 | 2773.4541 | 0 | 2536.504
0 | 3163.4017 | 0 | 2774.4798 | 0 | 2537.3467
0 | 3164.7232 | 0 | 2775.5038 | 0 | 2538.1877
0 | 3166.043 | 0 | 2776.5261 | 0 | 2539.027
0 | 3167.3611 | 0 | 2777.5467 | 0 | 2539.8646
0 | 3168.6775 | 0 | 2778.5656 | 0 | 2540.7005
0 | 3169.9923 | 0 | 2779.5828 | 0 | 2541.5347
0 | 3171.3053 | 0 | 2780.5983 | 0 | 2542.3672
0 | 3172.6166 | 0 | 2781.6121 | 0 | 2543.198
0 | 3173.9263 | 0 | 2782.6242 | 0 | 2544.0271
0 | 3175.2342 | 0 | 2783.6347 | 0 | 2544.8546
0 | 3176.5404 | 0 | 2784.6434 | 0 | 2545.6803
0 | 3177.845 | 0 | 2785.6505 | 0 | 2546.5043
0 | 3179.1479 | 0 | 2786.6558 | 0 | 2547.3267
0 | 3180.449 | 0 | 2787.6595 | 0 | 2548.1473
0 | 3181.7485 | 0 | 2788.6614 | 0 | 2548.9663
0 | 3183.0463 | 0 | 2789.6617 | 0 | 2549.7835
0 | 3184.3423 | 0 | 2790.6602 | 0 | 2550.5991
0 | 3185.6367 | 0 | 2791.6571 | 0 | 2551.413
0 | 3186.9294 | 0 | 2792.6523 | 0 | 2552.2251
0 | 3188.2204 | 0 | 2793.6458 | 0 | 2553.0356
0 | 3189.5097 | 0 | 2794.6376 | 0 | 2553.8444
0 | 3190.7973 | 0 | 2795.6277 | 0 | 2554.6515
0 | 3192.0832 | 0 | 2796.6161 | 0 | 2555.4569
0 | 3193.3674 | 0 | 2797.6028 | 0 | 2556.2606
0 | 3194.65 | 0 | 2798.5878 | 0 | 2557.0626
0 | 3195.9308 | 0 | 2799.5711 | 0 | 2557.8629
0 | 3197.2099 | 0 | 2800.5527 | 0 | 2558.6615
0 | 3198.4873 | 0 | 2801.5326 | 0 | 2559.4584
0 | 3199.7631 | 0 | 2802.5109 | 0 | 2560.2537
0 | 3201.0371 | 0 | 2803.4874 | 0 | 2561.0472
0 | 3202.3095 | 0 | 2804.4622 | 0 | 2561.839
0 | 3203.5801 | 0 | 2805.4354 | 0 | 2562.6292
0 | 3204.8491 | 0 | 2806.4068 | 0 | 2563.4176
0 | 3206.1164 | 0 | 2807.3766 | 0 | 2564.2044
0 | 3207.3819 | 0 | 2808.3447 | 0 | 2564.9894
0 | 3208.6458 | 0 | 2809.311 | 0 | 2565.7728
0 | 3209.908 | 0 | 2810.2757 | 0 | 2566.5544
0 | 3211.1685 | 0 | 2811.2387 | 0 | 2567.3344
0 | 3212.4273 | 0 | 2812.2 | 0 | 2568.1127
0 | 3213.6844 | 0 | 2813.1596 | 0 | 2568.8893
0 | 3214.9398 | 0 | 2814.1174 | 0 | 2569.6642
0 | 3216.1935 | 0 | 2815.0736 | 0 | 2570.4374
0 | 3217.4455 | 0 | 2816.0281 | 0 | 2571.2089
0 | 3218.6958 | 0 | 2816.981 | 0 | 2571.9787
0 | 3219.9444 | 0 | 2817.9321 | 0 | 2572.7468
0 | 3221.1914 | 0 | 2818.8815 | 0 | 2573.5132
0 | 3222.4366 | 0 | 2819.8292 | 0 | 2574.2779
0 | 3223.6801 | 0 | 2820.7752 | 0 | 2575.0409
0 | 3224.922 | 0 | 2821.7196 | 0 | 2575.8023
0 | 3226.1621 | 0 | 2822.6622 | 0 | 2576.5619
0 | 3227.4006 | 0 | 2823.6032 | 0 | 2577.3198
0 | 3228.6373 | 0 | 2824.5424 | 0 | 2578.0761
0 | 3229.8724 | 0 | 2825.48 | 0 | 2578.8306
0 | 3231.1058 | 0 | 2826.4158 | 0 | 2579.5835
0 | 3232.3375 | 0 | 2827.35 | 0 | 2580.3346
0 | 3233.5674 | 0 | 2828.2825 | 0 | 2581.0841
0 | 3234.7957 | 0 | 2829.2132 | 0 | 2581.8319
0 | 3236.0223 | 0 | 2830.1423 | 0 | 2582.5779
0 | 3237.2472 | 0 | 2831.0697 | 0 | 2583.3223
0 | 3238.4704 | 0 | 2831.9954 | 0 | 2584.065
0 | 3239.6919 | 0 | 2832.9194 | 0 | 2584.806
0 | 3240.9117 | 0 | 2833.8417 | 0 | 2585.5453
0 | 3242.1298 | 0 | 2834.7623 | 0 | 2586.2829
0 | 3243.3463 | 0 | 2835.6812 | 0 | 2587.0188
0 | 3244.561 | 0 | 2836.5984 | 0 | 2587.753
0 | 3245.774 | 0 | 2837.514 | 0 | 2588.4855
0 | 3246.9854 | 0 | 2838.4278 | 0 | 2589.2164
0 | 3248.195 | 0 | 2839.3399 | 0 | 2589.9455
0 | 3249.403 | 0 | 2840.2504 | 0 | 2590.6729
0 | 3250.6092 | 0 | 2841.1591 | 0 | 2591.3987
0 | 3251.8138 | 0 | 2842.0661 | 0 | 2592.1227
0 | 3253.0166 | 0 | 2842.9715 | 0 | 2592.845
0 | 3254.2178 | 0 | 2843.8752 | 0 | 2593.5657
0 | 3255.4173 | 0 | 2844.7771 | 0 | 2594.2847
0 | 3256.615 | 0 | 2845.6774 | 0 | 2595.0019
0 | 3257.8111 | 0 | 2846.576 | 0 | 2595.7175
0 | 3259.0055 | 0 | 2847.4728 | 0 | 2596.4314
0 | 3260.1982 | 0 | 2848.368 | 0 | 2597.1435
0 | 3261.3892 | 0 | 2849.2615 | 0 | 2597.854
0 | 3262.5785 | 0 | 2850.1533 | 0 | 2598.5628
0 | 3263.7661 | 0 | 2851.0434 | 0 | 2599.2699
0 | 3264.952 | 0 | 2851.9318 | 0 | 2599.9753
0 | 3266.1363 | 0 | 2852.8185 | 0 | 2600.679
0 | 3267.3188 | 0 | 2853.7035 | 0 | 2601.381
0 | 3268.4996 | 0 | 2854.5869 | 0 | 2602.0813
0 | 3269.6788 | 0 | 2855.4685 | 0 | 2602.78
0 | 3270.8562 | 0 | 2856.3484 | 0 | 2603.4769
0 | 3272.0319 | 0 | 2857.2267 | 0 | 2604.1721
0 | 3273.206 | 0 | 2858.1032 | 0 | 2604.8657
0 | 3274.3784 | 0 | 2858.978 | 0 | 2605.5575
0 | 3275.549 | 0 | 2859.8512 | 0 | 2606.2476
0 | 3276.718 | 0 | 2860.7227 | 0 | 2606.9361
0 | 3277.8853 | 0 | 2861.5924 | 0 | 2607.6229
0 | 3279.0508 | 0 | 2862.4605 | 0 | 2608.3079
0 | 3280.2147 | 0 | 2863.3269 | 0 | 2608.9913
0 | 3281.3769 | 0 | 2864.1915 | 0 | 2609.673
0 | 3282.5374 | 0 | 2865.0545 | 0 | 2610.3529
0 | 3283.6962 | 0 | 2865.9158 | 0 | 2611.0312
0 | 3284.8533 | 0 | 2866.7754 | 0 | 2611.7078
0 | 3286.0087 | 0 | 2867.6333 | 0 | 2612.3827
0 | 3287.1624 | 0 | 2868.4895 | 0 | 2613.0559
0 | 3288.3144 | 0 | 2869.344 | 0 | 2613.7274
0 | 3289.4648 | 0 | 2870.1968 | 0 | 2614.3972
0 | 3290.6134 | 0 | 2871.0479 | 0 | 2615.0653
0 | 3291.7603 | 0 | 2871.8974 | 0 | 2615.7317
0 | 3292.9056 | 0 | 2872.7451 | 0 | 2616.3965
0 | 3294.0491 | 0 | 2873.5911 | 0 | 2617.0595
0 | 3295.191 | 0 | 2874.4355 | 0 | 2617.7208
0 | 3296.3311 | 0 | 2875.2781 | 0 | 2618.3805
0 | 3297.4696 | 0 | 2876.1191 | 0 | 2619.0384
0 | 3298.6063 | 0 | 2876.9583 | 0 | 2619.6947
0 | 3299.7414 | 0 | 2877.7959 | 0 | 2620.3492
0 | 3300.8748 | 0 | 2878.6318 | 0 | 2621.0021
0 | 3302.0065 | 0 | 2879.4659 | 0 | 2621.6532
0 | 3303.1365 | 0 | 2880.2984 | 0 | 2622.3027
0 | 3304.2647 | 0 | 2881.1292 | 0 | 2622.9505
0 | 3305.3913 | 0 | 2881.9583 | 0 | 2623.5966
0 | 3306.5162 | 0 | 2882.7857 | 0 | 2624.241
0 | 3307.6394 | 0 | 2883.6114 | 0 | 2624.8836
0 | 3308.761 | 0 | 2884.4354 | 0 | 2625.5246
0 | 3309.8808 | 0 | 2885.2577 | 0 | 2626.1639
0 | 3310.9989 | 0 | 2886.0783 | 0 | 2626.8016
0 | 3312.1153 | 0 | 2886.8972 | 0 | 2627.4375
0 | 3313.2301 | 0 | 2887.7144 | 0 | 2628.0717
0 | 3314.3431 | 0 | 2888.53 | 0 | 2628.7042
0 | 3315.4544 | 0 | 2889.3438 | 0 | 2629.335
0 | 3316.5641 | 0 | 2890.1559 | 0 | 2629.9642
0 | 3317.672 | 0 | 2890.9664 | 0 | 2630.5916
0 | 3318.7783 | 0 | 2891.7751 | 0 | 2631.2173
0 | 3319.8829 | 0 | 2892.5822 | 0 | 2631.8414
0 | 3320.9857 | 0 | 2893.3875 | 0 | 2632.4638
0 | 3322.0869 | 0 | 2894.1912 | 0 | 2633.0844
0 | 3323.1864 | 0 | 2894.9932 | 0 | 2633.7034
0 | 3324.2842 | 0 | 2895.7934 | 0 | 2634.3206
0 | 3325.3803 | 0 | 2896.592 | 0 | 2634.9362
0 | 3326.4747 | 0 | 2897.3889 | 0 | 2635.5501
0 | 3327.5674 | 0 | 2898.1841 | 0 | 2636.1623
0 | 3328.6584 | 0 | 2898.9776 | 0 | 2636.7728
0 | 3329.7477 | 0 | 2899.7694 | 0 | 2637.3816
0 | 3330.8353 | 0 | 2900.5595 | 0 | 2637.9887
0 | 3331.9212 | 0 | 2901.3479 | 0 | 2638.5941
0 | 3333.0054 | 0 | 2902.1346 | 0 | 2639.1978
0 | 3334.088 | 0 | 2902.9196 | 0 | 2639.7998
0 | 3335.1688 | 0 | 2903.703 | 0 | 2640.4001
0 | 3336.2479 | 0 | 2904.4846 | 0 | 2640.9987
0 | 3337.3254 | 0 | 2905.2645 | 0 | 2641.5957
0 | 3338.4011 | 0 | 2906.0428 | 0 | 2642.1909
0 | 3339.4752 | 0 | 2906.8193 | 0 | 2642.7845
0 | 3340.5476 | 0 | 2907.5942 | 0 | 2643.3763
0 | 3341.6182 | 0 | 2908.3673 | 0 | 2643.9665
0 | 3342.6872 | 0 | 2909.1388 | 0 | 2644.5549
0 | 3343.7545 | 0 | 2909.9086 | 0 | 2645.1417
0 | 3344.8201 | 0 | 2910.6766 | 0 | 2645.7267
0 | 3345.8839 | 0 | 2911.443 | 0 | 2646.3101
0 | 3346.9461 | 0 | 2912.2077 | 0 | 2646.8918
0 | 3348.0066 | 0 | 2912.9707 | 0 | 2647.4718
0 | 3349.0654 | 0 | 2913.732 | 0 | 2648.0501
0 | 3350.1226 | 0 | 2914.4916 | 0 | 2648.6267
0 | 3351.178 | 0 | 2915.2495 | 0 | 2649.2016
0 | 3352.2317 | 0 | 2916.0057 | 0 | 2649.7748
0 | 3353.2837 | 0 | 2916.7602 | 0 | 2650.3463
0 | 3354.334 | 0 | 2917.513 | 0 | 2650.9161
0 | 3355.3827 | 0 | 2918.2642 | 0 | 2651.4842
0 | 3356.4296 | 0 | 2919.0136 | 0 | 2652.0506
0 | 3357.4749 | 0 | 2919.7613 | 0 | 2652.6154
0 | 3358.5184 | 0 | 2920.5074 | 0 | 2653.1784
0 | 3359.5603 | 0 | 2921.2517 | 0 | 2653.7397
0 | 3360.6004 | 0 | 2921.9944 | 0 | 2654.2994
0 | 3361.6389 | 0 | 2922.7353 | 0 | 2654.8573
0 | 3362.6757 | 0 | 2923.4746 | 0 | 2655.4136
0 | 3363.7107 | 0 | 2924.2121 | 0 | 2655.9681
0 | 3364.7441 | 0 | 2924.948 | 0 | 2656.521
0 | 3365.7758 | 0 | 2925.6822 | 0 | 2657.0722
0 | 3366.8058 | 0 | 2926.4147 | 0 | 2657.6217
0 | 3367.8341 | 0 | 2927.1455 | 0 | 2658.1694
0 | 3368.8607 | 0 | 2927.8746 | 0 | 2658.7155
0 | 3369.8856 | 0 | 2928.602 | 0 | 2659.2599
0 | 3370.9088 | 0 | 2929.3277 | 0 | 2659.8026
0 | 3371.9303 | 0 | 2930.0517 | 0 | 2660.3436
0 | 3372.9502 | 0 | 2930.774 | 0 | 2660.8829
0 | 3373.9683 | 0 | 2931.4946 | 0 | 2661.4205
0 | 3374.9847 | 0 | 2932.2135 | 0 | 2661.9565
0 | 3375.9995 | 0 | 2932.9307 | 0 | 2662.4907
0 | 3377.0125 | 0 | 2933.6463 | 0 | 2663.0232
0 | 3378.0238 | 0 | 2934.3601 | 0 | 2663.554
0 | 3379.0335 | 0 | 2935.0723 | 0 | 2664.0832
0 | 3380.0415 | 0 | 2935.7827 | 0 | 2664.6106
0 | 3381.0477 | 0 | 2936.4915 | 0 | 2665.1364

## experiment
Tlak [bar] |  | Plnění [%] |  | DeadTime [ms] |  | Dojezd [m] |  | Zdvihy [-] | Pokles tlaku [bar]
9.5 | 19 |  | 5421 |  | 616 |  | 20 |  | 9
8 | 21 |  | 4936 |  | 554 |  | 20 |  | 10
6.5 | 24 |  | 4313 |  | 467 |  | 20 |  | 10
5 | 28 |  | 3602 |  | 407 |  | 20 |  | 9
3.5 | 35 |  | 2771 |  | 334 |  | 20 |  | 9
4 | 40 |  | 1797 |  | 331 |  | 20 |  | 9