## BOM
Qty | Value | Parts | Device | Package
2 | 0R (none) | R8, R14 | Rezistor | 603
1 | 1R0 | R3 | Rezistor | 603
1 | 24R | R15 | Rezistor | 603
1 | 1k | R4 | Rezistor | 603
5 | 4k7 | R1, R2, R7, R11, R13 | Rezistor | 603
1 | 6k8 | R10 | Rezistor | 603
3 | 10k | R5, R6, R9 | Rezistor | 603
2 | 100k | R12, R104 | Rezistor | 603
1 | none | C24 | Keramický kondenzátor | 603
4 | 1uF | C2, C3, C19, C22 | Keramický kondenzátor | 603
1 | 220uF/4V | C30 | Tantalový kondenzátor | SMC_B
1 | 10nF | C26 | Keramický kondenzátor | 603
1 | 47nF | C13 | Keramický kondenzátor | 603
9 | 100nF | C1, C4, C5, C6, C7, C23, C33, C34, C57 | Keramický kondenzátor | 603
1 | 220nF | C17 | Keramický kondenzátor | 603
1 | 1.8pF | C16 | Keramický kondenzátor | 603
1 | 8.2pF | C20 | Keramický kondenzátor | 603
2 | 10pF | C27, C28 | Keramický kondenzátor | 603
1 | 22pF | C15 | Keramický kondenzátor | 603
1 | 680pF | C25 | Keramický kondenzátor | 603
1 | 100nH | L5 | Tlumivka | L2012C
2 | 6,8nH | L8, L9 | Tlumivka | L2012C
1 | 8.2nH | L7 | Tlumivka | L2012C
1 | LCBA-601 | L10 | Feritová perlička | 603
2 | 1N4148 | D1, D2 | Spínací dioda | 603
1 | ABMM2-11.0592MHZ-E2-T | X1 | Krystal | CTS406
1 | W3013 | ANT2 | Anténa | W3013
1 | B39871B3715U410 | FLT2 | Filtr | SAW6A
1 | BSS84 | T4 | MOSFET trantistor typ P | SOT23
2 | FDV301N | T1, T2 | MOSFET trantistor typ N | SOT23
1 | MKL16Z128VFM4 | IC1 | Procesor | QFN-32
1 | SHTC1 | IC2 | Čidlo teplota+vlhkost | DFN2X2
1 | MCP1700T-1802E/TT | IC3 | Stabilizátor napětí | SOT23
1 | SX1211I084T | IC4 | Rádiový čip | QFN32
1 | 25LC040AT-I/OT | IC5 | EEPROM paměť | SOT23-6
1 | AT25SF041-SSHD-B | IC15 | FLASH paměť | S0-8
1 | MIPEX_03_X_X_1_3" | U1 | Senzor plynu | -
1 | RED | LED | LED dioda | 805
2 | KEYSTONE_92 (KEYS92) | BAT1, BAT2 | Držáky baterií | -
5 | Cambion 450-3326-01 | - | Pájecí terminály | -