## 6_TRAFO_PCB
ID | Qty | Designator(s) | Value | Package (Footprint) | Datasheet
1 | 1 | F1 | 200mA/T | Fuse_HOLDER_20mm_mala | ~
2 | 1 | F2 | 1,5A/T | Fuse_HOLDER_20mm_mala | ~
3 | 4 | H1, H2, H3, H4 | MountingHole_Pad | TestPoint_Loop_D2.50mm_Drill1.0mm_LowProfile | ~
4 | 4 | H5, H6, H7, H8 | MountingHole | MountingHole_3.2mm_M3_DIN965 | ~
5 | 4 | H9, H10, H11, H12 | MountingHole | MountingHole_4.3mm_M4_DIN965 | ~
6 | 1 | J2 | L | faston 6,3 | ~
7 | 1 | J4 | N | faston 6,3 | ~
8 | 2 | J7, J8 | V2 AC OUT | JST_EH_B2B-EH-A_1x02_P2.50mm_Vertical | ~
9 | 1 | T1 | Transformer_1P_1S | TSZZM 30/013M/1 INDEL | https://www.tme.eu/cz/details/tszzm25_24v/transformatory-s-uchyty/indel/tszzm-30-013m-1/