## 5_OSC_BUFFER
ID | Qty | Designator(s) | Value | Package (Footprint) | Datasheet
1 | 1 | C1 | 220u16V | C_Radial_D8.0mm_H11.5mm_P3.50mm | ~
2 | 1 | C2 | 100n | C_Rect_L7.0mm_W3.5mm_P5.00mm | ~
3 | 1 | C4 | 1n | C_Rect_L7.0mm_W3.5mm_P5.00mm | ~
5 | 1 | J1 | 5V | JST_EH_B2B-EH-A_1x02_P2.50mm_Vertical | ~
6 | 1 | J2 | OUT | JST_EH_B3B-EH-A_1x03_P2.50mm_Vertical | ~
7 | 2 | R3, R5 | 240R | R_Axial_DIN0207_L6.3mm_D2.5mm_P7.62mm_Horizontal | ~
8 | 2 | R4, R6 | 10k | R_Axial_DIN0207_L6.3mm_D2.5mm_P7.62mm_Horizontal | ~
9 | 2 | R7, R8 | 0R | R_Axial_DIN0207_L6.3mm_D2.5mm_P7.62mm_Horizontal | ~
10 | 1 | RV1 | 10k | Potentiometer_Vishay_T73XW_Horizontal | ~
11 | 1 | U1 | 4047 | DIP-14_W7.62mm_LongPads | https://www.ti.com/lit/ds/symlink/cd4047b.pdf
12 | 1 | U2 | ULN2003A | DIP-16_W7.62mm_LongPads | http://www.ti.com/lit/ds/symlink/uln2003a.pdf