## ZDROJ
ID | Qty | Designator(s) | Value | Package (Footprint) | Datasheet
1 | 2 | C1, C15 | 1mF/16V | CP_Radial_D12.5mm_P5.00mm | ~
2 | 6 | C5, C6, C10, C11, C17, C24 | 100n | C_Rect_L7.0mm_W3.5mm_P5.00mm | ~
3 | 1 | C22 | 220uF/10V | C_Radial_D8.0mm_H11.5mm_P3.50mm | ~
4 | 1 | D1 | D_Bridge_+A-A | Diode_Bridge_15.7x15.7x6.3mm_P10.8mm | ~
6 | 1 | HS1 | Heatsink | Heatsink_Fischer_SK129-STS_42x25mm_2xDrill2.5mm | ~
7 | 1 | J1 | V1 AC IN | JST_EH_B2B-EH-A_1x02_P2.50mm_Vertical | ~
8 | 2 | J2, J3 | V1 OUT | JST_EH_B2B-EH-A_1x02_P2.50mm_Vertical | ~
9 | 4 | R5, R6, R10, R11 | 10R | R_Axial_DIN0207_L6.3mm_D2.5mm_P7.62mm_Horizontal | ~
10 | 1 | U2 | L7805 | TO-220-3_Vertical | http://www.st.com/content/ccc/resource/technical/document/datasheet/41/4f/b3/b0/12/d4/47/88/CD00000444.pdf/files/CD00000444.pdf/jcr:content/translations/en.CD00000444.pdf