## Zdroj 20V
ID | Qty | Designator(s) | Value | Package (Footprint) | Datasheet
1 | 2 | C1, C14 | 1mF/50V | CP_Radial_D12.5mm_P5.00mm | ~
2 | 1 | C2 | 220uF/35V | C_Radial_D10.0mm_H12.5mm_P5.00mm | ~
3 | 6 | C3, C4, C8, C9, C16, C23 | 100n | C_Rect_L7.0mm_W2.5mm_P5.00mm | ~
4 | 1 | C21 | 10u/25V | C_Radial_D5.0mm_H7.0mm_P2.00mm | ~
5 | 1 | D1 | D_Bridge_+A-A | Diode_Bridge_15.7x15.7x6.3mm_P10.8mm | ~
6 | 2 | D2, D3 | 1N4002 | D_DO-41_SOD81_P10.16mm_Horizontal | http://www.vishay.com/docs/88503/1n4001.pdf
8 | 1 | HS1 | Heatsink | Heatsink_Fischer_SK129-STS_42x25mm_2xDrill2.5mm | ~
9 | 1 | J1 | V4 AC IN | JST_EH_B2B-EH-A_1x02_P2.50mm_Vertical | ~
10 | 2 | J3, J4 | V4 OUT | JST_EH_B2B-EH-A_1x02_P2.50mm_Vertical | ~
11 | 1 | R1 | 240R | R_Axial_DIN0207_L6.3mm_D2.5mm_P7.62mm_Horizontal | ~
12 | 1 | R2 | 3k3 | R_Axial_DIN0207_L6.3mm_D2.5mm_P7.62mm_Horizontal | ~
13 | 4 | R3, R4, R8, R9 | 10R | R_Axial_DIN0207_L6.3mm_D2.5mm_P7.62mm_Horizontal | ~
14 | 1 | RV1 | 10k | Potentiometer_Bourns_3266Y_Vertical | ~
15 | 1 | U1 | LM317_TO-220 | TO-220-3_Vertical | http://www.ti.com/lit/ds/symlink/lm317.pdf