## VF_OHREV_3
ID | Qty | Designator(s) | Value | Package (Footprint) | Datasheet
1 | 1 | C1 | 220u/25V | CP_Radial_D8.0mm_P3.50mm | ~
2 | 1 | C2 | 220u/16V | CP_Radial_D8.0mm_P3.80mm | ~
3 | 1 | C3 | 1n/LESR | C_1206_3216Metric_Pad1.33x1.80mm_HandSolder | ~
4 | 2 | C4, C6 | 100n | C_1206_3216Metric_Pad1.33x1.80mm_HandSolder | ~
5 | 1 | C5 | 47u/400V | CP_Radial_D16.0mm_P7.50mm | ~
6 | 2 | C7, C8 | 33pF | C_1206_3216Metric_Pad1.33x1.80mm_HandSolder | ~
7 | 1 | C9 | 100n/400V | C_Rect_L7.0mm_W3.5mm_P5.00mm | ~
8 | 1 | C10 | 22n/50V | C_1206_3216Metric_Pad1.33x1.80mm_HandSolder | ~
9 | 1 | C11 | 1u/50V | C_1206_3216Metric_Pad1.33x1.80mm_HandSolder | ~
10 | 1 | C12 | 10u/50V/MLCC | C_1210_3225Metric_Pad1.33x2.70mm_HandSolder | ~
11 | 1 | C13 | 100n/50V | C_1206_3216Metric_Pad1.33x1.80mm_HandSolder | ~
12 | 1 | C14 | 220n/50V/MLCC | C_1206_3216Metric_Pad1.33x1.80mm_HandSolder | ~
13 | 4 | C15, C16, C17, C18 | 1n/500V | C_Rect_L7.2mm_W3.5mm_P5.00mm_FKS2_FKP2_MKS2_MKP2 | ~
14 | 4 | C19, C20, C21, C22 | 2u2/400V | C_Rect_L31.5mm_W20.0mm_P27.50mm_MKS4 | ~
15 | 2 | C23, C24 | 470n/1000V | KEMET C4BS imp | https://www.tme.eu/cz/details/c4bsmbx3470zafj/polypropylenove-kondenzatory-standardni/kemet/
16 | 1 | D1 | 24V | DO-214-AA | https://www.littelfuse.com/~/media/electronics/datasheets/tvs_diode_arrays/littelfuse_tvs_diode_array_sd_c_datasheet.pdf.pdf
17 | 1 | D2 | 7V | DO-214-AA | https://www.littelfuse.com/~/media/electronics/datasheets/tvs_diode_arrays/littelfuse_tvs_diode_array_sd_c_datasheet.pdf.pdf
18 | 1 | D3 | 400V | DO-214-AA | https://www.littelfuse.com/~/media/electronics/datasheets/tvs_diode_arrays/littelfuse_tvs_diode_array_sd_c_datasheet.pdf.pdf
19 | 1 | D4 | C4D02120E | TO-252-2_TabPin1 | https://assets.nexperia.com/documents/data-sheet/1N4148_1N4448.pdf
20 | 2 | D5, D6 | 24V/1W | D_2512_6332Metric | ~
21 | 2 | D7, D8 | MMS1P4 | DO-219AD | https://assets.nexperia.com/documents/data-sheet/1N4148_1N4448.pdf
22 | 4 | H1, H3, H5, H7 | MountingHole | MountingHole_3.2mm_M3_DIN965 | ~
23 | 4 | H2, H4, H6, H8 | MountingHole_Pad | MountingHole_3.2mm_M3_DIN965_Pad | ~
24 | 1 | J1 | SIGN | JST_EH_B3B-EH-A_1x03_P2.50mm_Vertical | ~
25 | 1 | J2 | 5V, DIS | JST_EH_B3B-EH-A_1x03_P2.50mm_Vertical | ~
26 | 1 | J3 | 20V | JST_EH_B2B-EH-A_1x02_P2.50mm_Vertical | ~
27 | 2 | J4, J5 | 325V | faston 6,3 | ~
28 | 2 | J6, J7 | COIL1 | faston 6,3 | ~
29 | 2 | J8, J9 | COIL2 | faston 6,3 | ~
30 | 1 | L1 | 20u | COIL FERIT_2 | ~
31 | 2 | Q1, Q2 | IPW65R095C7 | TO-247-3_Vertical | ~
32 | 2 | R1, R2 | 240R | R_1206_3216Metric_Pad1.30x1.75mm_HandSolder | ~
33 | 1 | R3 | 1k | R_1206_3216Metric_Pad1.30x1.75mm_HandSolder | ~
34 | 2 | R4, R5 | 51R | R_1206_3216Metric_Pad1.30x1.75mm_HandSolder | ~
35 | 1 | R6 | 1k2 | R_1206_3216Metric_Pad1.30x1.75mm_HandSolder | ~
36 | 1 | R7 | 2R3 | R_MELF_MMB-0207 | ~
37 | 1 | R8 | 0R85 | R_MELF_MMB-0207 | ~
38 | 1 | R9 | 3R134 | R_MELF_MMB-0207 | ~
39 | 1 | R10 | 1R | R_MELF_MMB-0207 | ~
40 | 1 | R11 | 3R334 | R_MELF_MMB-0207 | ~
41 | 2 | R12, R13 | 10k | R_1206_3216Metric_Pad1.30x1.75mm_HandSolder | ~
42 | 4 | R14, R15, R16, R17 | 15R/2W | R_Axial_DIN0414_L11.9mm_D4.5mm_P15.24mm_Horizontal | ~
43 | 1 | U1 | 2EDS8265H | Infineon_PG-DSO-16-30 | https://www.infineon.com/dgdl/Infineon-2EDF7275F-DataSheet-v02_05-EN.pdf?fileId=5546d462636cc8fb0163b08fd9203057