## Presnosť zenitového uhla
Určenie presnosti merania
Meral: Tibor Szabó
Dátum: 24.01.2018
Miesto: FAST Budova B
Hranol: Trimble monitorovací
Konštanta: -18 mm
Teplota: 21 C
Tlak: 1001 hPa
Merané hodnoty | [6 empty] | Rozbor
| SD [m] | Hz [g] | Vz [g] | Y | X | Z | n | Poloha | z [g] |  | n | z [g] | vi
2018-01-01 | 6.3611 | 14.4545 | 109.2576 | 501.4168 | 1006.1324 | 98.6782 | 1 | I | 109.2576 | 400.0045 | 1 | 109.2554 | 0.001788 | mz= | 0.0014417 | g | 3.1969e-06
2018-02-01 | 6.3615 | 214.4535 | 290.7469 | 501.4168 | 1006.1329 | 98.6786 |  | II | 290.7469 | 109.2554 | 2 | 109.256 | 0.001138 |  |  |  | 1.295e-06
2018-01-02 | 6.3611 | 14.4425 | 109.2573 | 501.4156 | 1006.1327 | 98.6783 | 2 | I | 109.2573 | 400.0026 | 3 | 109.2564 | 0.000733 |  |  |  | 5.3729e-07
2018-02-02 | 6.3601 | 214.4474 | 290.7453 | 501.4159 | 1006.1316 | 98.6787 |  | II | 290.7453 | 109.256 | 4 | 109.2585 | -0.001322 |  |  |  | 1.7477e-06
2018-01-03 | 6.3616 | 14.4368 | 109.2559 | 501.4152 | 1006.1333 | 98.6783 | 3 | I | 109.2559 | 399.9989 | 5 | 109.2593 | -0.002172 |  |  |  | 4.7176e-06
2018-02-03 | 6.36 | 214.4597 | 290.743 | 501.4171 | 1006.1313 | 98.6785 |  | II | 290.743 | 109.2564 | 6 | 109.2568 | 0.000338 |  |  |  | 1.1424e-07
2018-01-04 | 6.3598 | 14.443 | 109.261 | 501.4154 | 1006.1314 | 98.6781 | 4 | I | 109.261 | 400.005 | 7 | 109.2595 | -0.002372 |  |  |  | 5.6264e-06
2018-02-04 | 6.3601 | 214.4282 | 290.744 | 501.4141 | 1006.1321 | 98.6785 |  | II | 290.744 | 109.2585 | 8 | 109.2565 | 0.000618 |  |  |  | 3.8192e-07
2018-01-05 | 6.3596 | 14.4428 | 109.259 | 501.4153 | 1006.1312 | 98.6783 | 5 | I | 109.259 | 399.9993 | 9 | 109.2569 | 0.000233 |  |  |  | 5.4289e-08
2018-02-05 | 6.36 | 214.4481 | 290.7403 | 501.4159 | 1006.1315 | 98.6782 |  | II | 290.7403 | 109.2593 | 10 | 109.2561 | 0.001018 |  |  |  | 1.0363e-06
2018-01-06 | 6.3605 | 14.456 | 109.258 | 501.4168 | 1006.1318 | 98.6783 | 6 | I | 109.258 | 400.0024 | Ø | 109.2572
2018-02-06 | 6.3625 | 214.4443 | 290.7444 | 501.4161 | 1006.134 | 98.6782 |  | II | 290.7444 | 109.2568
2018-01-07 | 6.359 | 14.4408 | 109.2611 | 501.415 | 1006.1306 | 98.6782 | 7 | I | 109.2611 | 400.0031
2018-02-07 | 6.3602 | 214.4452 | 290.742 | 501.4157 | 1006.1317 | 98.6783 |  | II | 290.742 | 109.2595
2018-01-08 | 6.3618 | 14.4426 | 109.257 | 501.4158 | 1006.1334 | 98.6782 | 8 | I | 109.257 | 400.0009
2018-02-08 | 6.3607 | 214.4442 | 290.7439 | 501.4157 | 1006.1323 | 98.6784 |  | II | 290.7439 | 109.2565
2018-01-09 | 6.3611 | 14.4552 | 109.2574 | 501.4169 | 1006.1325 | 98.6783 | 9 | I | 109.2574 | 400.0009
2018-02-09 | 6.3608 | 214.453 | 290.7435 | 501.4166 | 1006.1322 | 98.6784 |  | II | 290.7435 | 109.2569
2018-01-10 | 6.3589 | 14.4472 | 109.2568 | 501.4156 | 1006.1305 | 98.6786 | 10 | I | 109.2568 | 400.0014
2018-02-10 | 6.3621 | 214.4355 | 290.7446 | 501.4152 | 1006.1338 | 98.6783 |  | II | 290.7446 | 109.2561
[7 empty] | Ø |  |  | 109.2572
Meral: Tibor Szabó
Dátum: 24.01.2018
Miesto: FAST Budova B
Hranol: Leica
Konštanta: -18 mm
Teplota: 21 C
Tlak: 1001 hPa
Merané hodnoty | [6 empty] | Rozbor
| SD [m] | Hz [g] | Vz [g] | Y | X | Z | n | Poloha | z [g] |  | n | z [g] | vi
2018-01-01 | 6.377 | 14.4595 | 110.5289 | 501.4164 | 1006.1284 | 98.8531 | 1 | I | 110.5289 | 400.0258 | 1 | 110.516 | -0.000361 | mz= | 0.00076447 | g | 1.3032e-07
2018-02-01 | 6.3767 | 214.4676 | 289.4969 | 501.4172 | 1006.1284 | 98.8557 |  | II | 289.4969 | 110.516 | 2 | 110.5166 | -0.001021 |  |  |  | 1.0424e-06
2018-01-02 | 6.3771 | 14.4542 | 110.529 | 501.4159 | 1006.1287 | 98.8531 | 2 | I | 110.529 | 400.0249 | 3 | 110.5159 | -0.000311 |  |  |  | 9.6721e-08
2018-02-02 | 6.3789 | 214.456 | 289.4958 | 501.4166 | 1006.1307 | 98.8553 |  | II | 289.4958 | 110.5166 | 4 | 110.5154 | 0.000204 |  |  |  | 4.1616e-08
2018-01-03 | 6.3755 | 14.4691 | 110.5109 | 501.417 | 1006.1271 | 98.8551 | 3 | I | 110.5109 | 399.9901 | 5 | 110.5142 | 0.001369 |  |  |  | 1.8742e-06
2018-02-03 | 6.377 | 214.4714 | 289.4791 | 501.4176 | 1006.1283 | 98.8539 |  | II | 289.4791 | 110.5159 | 6 | 110.5162 | -0.000606 |  |  |  | 3.6724e-07
2018-01-04 | 6.377 | 14.4592 | 110.5094 | 501.4164 | 1006.1288 | 98.855 | 4 | I | 110.5094 | 399.9881 | 7 | 110.5164 | -0.000756 |  |  |  | 5.7154e-07
2018-02-04 | 6.3767 | 214.4596 | 289.4786 | 501.4164 | 1006.1283 | 98.8539 |  | II | 289.4786 | 110.5154 | 8 | 110.5155 | 0.000139 |  |  |  | 1.9321e-08
2018-01-05 | 6.3774 | 14.4641 | 110.5082 | 501.417 | 1006.1291 | 98.8551 | 5 | I | 110.5082 | 399.9879 | 9 | 110.5146 | 0.000999 |  |  |  | 9.98e-07
2018-02-05 | 6.3767 | 214.4686 | 289.4797 | 501.4172 | 1006.1281 | 98.854 |  | II | 289.4797 | 110.5142 | 10 | 110.5153 | 0.000344 |  |  |  | 1.1834e-07
2018-01-06 | 6.3755 | 14.468 | 110.5107 | 501.417 | 1006.1271 | 98.8552 | 6 | I | 110.5107 | 399.989 | Ø | 110.5156
2018-02-06 | 6.3765 | 214.4716 | 289.4783 | 501.4175 | 1006.1278 | 98.8539 |  | II | 289.4783 | 110.5162
2018-01-07 | 6.3761 | 14.4628 | 110.5084 | 501.4166 | 1006.1278 | 98.8553 | 7 | I | 110.5084 | 399.9841
2018-02-07 | 6.3766 | 214.4656 | 289.4757 | 501.4169 | 1006.128 | 98.8536 |  | II | 289.4757 | 110.5164
2018-01-08 | 6.377 | 14.463 | 110.5068 | 501.4168 | 1006.1287 | 98.8553 | 8 | I | 110.5068 | 399.9827
2018-02-08 | 6.3769 | 214.4645 | 289.4759 | 501.4169 | 1006.1283 | 98.8536 |  | II | 289.4759 | 110.5155
2018-01-09 | 6.378 | 14.4643 | 110.5068 | 501.4172 | 1006.1297 | 98.8551 | 9 | I | 110.5068 | 399.9843
2018-02-09 | 6.3772 | 214.4674 | 289.4776 | 501.4172 | 1006.1285 | 98.8537 |  | II | 289.4776 | 110.5146
2018-01-10 | 6.3774 | 14.462 | 110.5076 | 501.4168 | 1006.1291 | 98.8552 | 10 | I | 110.5076 | 399.9847
2018-02-10 | 6.3777 | 214.4674 | 289.4771 | 501.4173 | 1006.1291 | 98.8536 |  | II | 289.4771 | 110.5153
[7 empty] | Ø |  |  | 110.5156
Meral: Tibor Szabó
Dátum: 24.01.2018
Miesto: FAST Budova B
Hranol: Trimble mini 360°
Konštanta: +2 mm
Teplota: 21 C
Tlak: 1001 hPa
Merané hodnoty | [6 empty] | Rozbor
| SD [m] | Hz [g] | Vz [g] | Y | X | Z | n | Poloha | z [g] |  | n | z [g] | vi
2018-01-01 | 6.3804 | 14.4666 | 110.719 | 501.4171 | 1006.1284 | 98.8508 | 1 | I | 110.719 | 400.012 | 1 | 110.7131 | -0.000137 | mz= | 0.0010252 | g | 1.8769e-08
2018-02-01 | 6.3812 | 214.4918 | 289.2929 | 501.4198 | 1006.1289 | 98.8518 |  | II | 289.2929 | 110.7131 | 2 | 110.7122 | 0.000708 |  |  |  | 5.0126e-07
2018-01-02 | 6.3811 | 14.4532 | 110.7182 | 501.416 | 1006.1294 | 98.8507 | 2 | I | 110.7182 | 400.0119 | 3 | 110.7113 | 0.001663 |  |  |  | 2.7656e-06
2018-02-02 | 6.3825 | 214.4807 | 289.2937 | 501.419 | 1006.1304 | 98.8517 |  | II | 289.2937 | 110.7122 | 4 | 110.7129 | 2.3e-05 |  |  |  | 5.29e-10
2018-01-03 | 6.3823 | 14.4595 | 110.7175 | 501.4169 | 1006.1304 | 98.8506 | 3 | I | 110.7175 | 400.0125 | 5 | 110.7131 | -0.000152 |  |  |  | 2.3104e-08
2018-02-03 | 6.3824 | 214.4801 | 289.295 | 501.4189 | 1006.1303 | 98.8518 |  | II | 289.295 | 110.7113 | 6 | 110.7138 | -0.000882 |  |  |  | 7.7792e-07
2018-01-04 | 6.3816 | 14.4574 | 110.7192 | 501.4165 | 1006.1298 | 98.8506 | 4 | I | 110.7192 | 400.0125 | 7 | 110.7142 | -0.001257 |  |  |  | 1.58e-06
2018-02-04 | 6.3832 | 214.4837 | 289.2934 | 501.4194 | 1006.1309 | 98.8515 |  | II | 289.2934 | 110.7129 | 8 | 110.7134 | -0.000487 |  |  |  | 2.3717e-07
2018-01-05 | 6.3819 | 14.4367 | 110.7195 | 501.4146 | 1006.1306 | 98.8505 | 5 | I | 110.7195 | 400.0128 | 9 | 110.7114 | 0.001568 |  |  |  | 2.4586e-06
2018-02-05 | 6.3822 | 214.4596 | 289.2933 | 501.4169 | 1006.1306 | 98.8517 |  | II | 289.2933 | 110.7131 | 10 | 110.714 | -0.001047 |  |  |  | 1.0962e-06
2018-01-06 | 6.3807 | 14.4449 | 110.72 | 501.4151 | 1006.1293 | 98.8506 | 6 | I | 110.72 | 400.0123 | Ø | 110.7129
2018-02-06 | 6.3811 | 214.4702 | 289.2923 | 501.4177 | 1006.1292 | 98.8518 |  | II | 289.2923 | 110.7138
2018-01-07 | 6.3803 | 14.4477 | 110.72 | 501.4153 | 1006.1288 | 98.8507 | 7 | I | 110.72 | 400.0117
2018-02-07 | 6.38 | 214.4709 | 289.2917 | 501.4175 | 1006.1282 | 98.8519 |  | II | 289.2917 | 110.7142
2018-01-08 | 6.3808 | 14.4439 | 110.7197 | 501.415 | 1006.1293 | 98.8506 | 8 | I | 110.7197 | 400.0126
2018-02-08 | 6.3807 | 214.4627 | 289.2929 | 501.4169 | 1006.1291 | 98.8519 |  | II | 289.2929 | 110.7134
2018-01-09 | 6.3812 | 14.4522 | 110.7173 | 501.4159 | 1006.1296 | 98.8508 | 9 | I | 110.7173 | 400.0119
2018-02-09 | 6.3827 | 214.4785 | 289.2946 | 501.4188 | 1006.1307 | 98.8517 |  | II | 289.2946 | 110.7114
2018-01-10 | 6.381 | 14.4402 | 110.72 | 501.4147 | 1006.1296 | 98.8506 | 10 | I | 110.72 | 400.0121
2018-02-10 | 6.3822 | 214.4631 | 289.2921 | 501.4172 | 1006.1304 | 98.8516 |  | II | 289.2921 | 110.714
[7 empty] | Ø |  |  | 110.7129
𝑚_𝑧=√((∑𝑣_𝑖^2)/(𝑛−1))
𝑚_𝑧=√((∑𝑣_𝑖^2)/(𝑛−1))
𝑚_𝑧=√((∑𝑣_𝑖^2)/(𝑛−1))

## Kontrola súčt. konštánt
Kontrola dĺžok pri nastavení rôznych súčtových konštánt
Meral: Tibor Szabó
Dátum: 24.01.2018
Miesto: FAST Budova B
Teplota: 21 C
Tlak: 1001 hPa
Hranol: Referenčný Leica GPH1P
Konštanta: -35 mm
Merané hodnoty |  | Priemer I. a II. polohy |  | Porovnanie vodorvných dĺžok
| HD [m] |  | HD [m] |  | Referenčný (H) [m] | Trimble monitorovací (H1) [m] | Leica (H2) [m] | Trimble mini 360° (H3) [m] | Rozdiel (H-H1) [m] | Rozdiel (H-H2) [m] | Rozdiel (H-H3) [m]
2018-01-01 | 7.7973 | 1 | 7.7971 | 1 | 7.7971 | 7.797 | 7.7964 | 7.7973 | 0.0001 | 0.00065 | -0.00025
2018-02-01 | 7.7968 | 2 | 7.7962 | 2 | 7.7962 | 7.7972 | 7.7963 | 7.7976 | -0.001 | -0.0001 | -0.00135
2018-01-02 | 7.7964 | 3 | 7.7964 | 3 | 7.7964 | 7.7973 | 7.7972 | 7.7978 | -0.0009 | -0.0008 | -0.00135
2018-02-02 | 7.796 | Ø | 7.7966 | Ø | 7.7966 | 7.7971 | 7.7966 | 7.7975 | -0.0006 | -8.3333e-05 | -0.00098333
2018-01-03 | 7.7965
2018-02-03 | 7.7963
Hranol:Trimble monitorovací
Konštanta: -18 mm
Merané hodnoty |  | Priemer I. a II. polohy
| HD [m] |  | HD [m]
2018-01-01 | 7.7967 | 1 | 7.797
2018-02-01 | 7.7972 | 2 | 7.7972
2018-01-02 | 7.7971 | 3 | 7.7973
2018-02-02 | 7.7973 | Ø | 7.7971
2018-01-03 | 7.7975
2018-02-03 | 7.7971
Hranol: Leica
Konštanta: -18 mm
Merané hodnoty |  | Priemer I. a II. polohy
| HD [m] |  | HD [m]
2018-01-01 | 7.7963 | 1 | 7.7964
2018-02-01 | 7.7965 | 2 | 7.7963
2018-01-02 | 7.7963 | 3 | 7.7972
2018-02-02 | 7.7963 | Ø | 7.7966
2018-01-03 | 7.7975
2018-02-03 | 7.7969
Hranol: Trimble mini 360°
Konštanta: +2 mm
Merané hodnoty |  | Priemer I. a II. polohy
| HD [m] |  | HD [m]
2018-01-01 | 7.7974 | 1 | 7.7973
2018-02-01 | 7.7972 | 2 | 7.7976
2018-01-02 | 7.7971 | 3 | 7.7978
2018-02-02 | 7.798 | Ø | 7.7975
2018-01-03 | 7.7979
2018-02-03 | 7.7976

## Prevýšenia KZ
Meranie prevýšení na kalibračnej základni
Meral: Tibor Szabó | [8 empty] | Meral: Tibor Szabó | [8 empty] | Meral: Tibor Szabó
Dátum: 24.01.2018 | [8 empty] | Dátum: 24.01.2018 | [8 empty] | Dátum: 24.01.2018
Miesto: FAST Budova B | [8 empty] | Miesto: FAST Budova B | [8 empty] | Miesto: FAST Budova B
Teplota: 21 C | [8 empty] | Teplota: 21 C | [8 empty] | Teplota: 21 C
Tlak: 1001 hPa | [8 empty] | Tlak: 1001 hPa | [8 empty] | Tlak: 1001 hPa
Hranol: Trimble malý | [8 empty] | Hranol: Leica | [8 empty] | Hranol: Trimble malý všesmerný
Konštanta: -18 mm | [8 empty] | Konštanta: -18 mm | [8 empty] | Konštanta: +2 mm
Merané hodnoty | [8 empty] | Merané hodnoty | [8 empty] | Merané hodnoty
Číslo polygonu | I. poloha |  |  |  | II. Poloha |  |  |  | Číslo polygonu | I. poloha |  |  |  | II. Poloha |  |  |  | Číslo polygonu | I. poloha |  |  |  | II. Poloha
| SD [m] | Hz [g] | Vz [g] | Z | SD [m] | Hz [g] | Vz [g] | Z |  | SD [m] | Hz [g] | Vz [g] | Z | SD | Hz | Vz | Z |  | SD [m] | Hz [g] | Vz [g] | Z | SD [m] | Hz [g] | Vz [g] | Z
13 | 3.2628 | 0.02365 | 102.5254 | 99.7736 | 3.2644 | 200.0282 | 297.4775 | 99.7737 | 13 | 3.269 | 0.01102 | 105.0044 | 99.6463 | 3.27 | 200.0272 | 295.007 | 99.6468 | 13 | 3.2708 | 399.9454 | 105.4159 | 99.6421 | 3.2711 | 199.9819 | 294.6116 | 99.6435
| 3.2621 | 0.02045 | 102.5245 | 99.7737 | 3.2626 | 200.0241 | 297.4788 | 99.7738 |  | 3.268 | 399.9926 | 105.0002 | 99.6466 | 3.2679 | 200.011 | 295.0174 | 99.6475 |  | 3.2694 | 0.00563 | 105.4159 | 99.6422 | 3.2697 | 200.0315 | 294.6147 | 99.6437
| 3.2631 | 0.02536 | 102.5236 | 99.7737 | 3.2641 | 200.0158 | 297.4794 | 99.7738 |  | 3.2685 | 399.974 | 105.003 | 99.6464 | 3.2685 | 199.9942 | 295.0177 | 99.6475 |  | 3.2697 | 399.9841 | 105.4133 | 99.6423 | 3.2714 | 200.0119 | 294.617 | 99.6437
12 | 3.5574 | 88.9142 | 133.5507 | 98.1138 | 3.5562 | 289.0311 | 266.4521 | 98.1145 | 12 | 3.6187 | 88.9378 | 135.5367 | 97.9863 | 3.6198 | 288.9792 | 264.4808 | 97.9865 | 12 | 3.6292 | 88.9437 | 135.7576 | 97.987 | 3.6285 | 289.0232 | 264.2548 | 97.988
| 3.5565 | 88.9509 | 133.5606 | 98.1138 | 3.5557 | 289.0586 | 266.4424 | 98.1143 |  | 3.6189 | 88.9603 | 135.538 | 97.9861 | 3.6182 | 288.992 | 264.48 | 97.9874 |  | 3.63 | 88.9203 | 135.7478 | 97.9871 | 3.6293 | 288.9935 | 264.2665 | 97.9882
| 3.556 | 88.9526 | 133.5572 | 98.1142 | 3.5557 | 289.0398 | 266.4368 | 98.1141 |  | 3.6196 | 88.94 | 135.5347 | 97.9859 | 3.6191 | 288.9675 | 264.4807 | 97.9869 |  | 3.6296 | 88.9178 | 135.744 | 97.9875 | 3.6309 | 288.9961 | 264.2699 | 97.9875
12 | 3.6969 | 0.01923 | 88.6693 | 100.2545 | 3.6968 | 200.0479 | 311.3489 | 100.2555 | 12 | 3.6716 | 0.00671 | 90.8029 | 100.4316 | 3.6714 | 200.0273 | 309.1839 | 100.4308 | 12 | 3.6689 | 399.9849 | 91.2242 | 100.4242 | 3.6693 | 200.0196 | 308.7972 | 100.4254
| 3.6956 | 0.02008 | 88.6665 | 100.2544 | 3.6967 | 200.0238 | 311.3501 | 100.2556 |  | 3.6726 | 0.02161 | 90.8069 | 100.4315 | 3.6725 | 200.0411 | 309.1806 | 100.4308 |  | 3.671 | 0.04866 | 91.2392 | 100.4236 | 3.6703 | 200.0884 | 308.8054 | 100.426
| 3.6968 | 0.01587 | 88.6719 | 100.2544 | 3.6971 | 200.0394 | 311.3465 | 100.2554 |  | 3.6717 | 399.9841 | 90.8062 | 100.4314 | 3.6715 | 199.9988 | 309.1786 | 100.4305 |  | 3.6693 | 0.0512 | 91.2419 | 100.4232 | 3.6701 | 200.0893 | 308.8053 | 100.426
11 | 3.2213 | 394.0284 | 103.8185 | 99.4069 | 3.2229 | 194.0286 | 296.1868 | 99.4071 | 11 | 3.231 | 394.0941 | 106.3054 | 99.5835 | 3.2309 | 194.1134 | 293.678 | 99.5827 | 11 | 3.2351 | 394.1094 | 106.7273 | 99.5788 | 3.2354 | 194.1535 | 293.301 | 99.5802
| 3.2242 | 394.0511 | 103.8165 | 99.4068 | 3.2248 | 194.0479 | 296.1879 | 99.407 |  | 3.2328 | 394.0789 | 106.3033 | 99.5834 | 3.2322 | 194.0958 | 293.6812 | 99.5827 |  | 3.2355 | 394.1158 | 106.7277 | 99.5787 | 3.2357 | 194.1515 | 293.3069 | 99.5804
| 3.2231 | 394.0366 | 103.8171 | 99.4069 | 3.2239 | 194.0482 | 296.1884 | 99.4071 |  | 3.2308 | 394.0973 | 106.301 | 99.5838 | 3.2299 | 194.1041 | 293.677 | 99.5827 |  | 3.2345 | 394.1169 | 106.7294 | 99.5787 | 3.2354 | 194.1567 | 293.2996 | 99.5801
10 | 3.5792 | 83.3022 | 134.1778 | 97.7695 | 3.5781 | 283.3095 | 265.8412 | 97.7709 | 10 | 3.6437 | 83.312 | 136.097 | 97.9459 | 3.6434 | 283.3315 | 263.9001 | 97.946 | 10 | 3.651 | 83.248 | 136.3372 | 97.9474 | 3.6508 | 283.3242 | 263.6672 | 97.9477
| 3.5794 | 83.2962 | 134.1815 | 97.7692 | 3.5779 | 283.3078 | 265.8353 | 97.7707 |  | 3.642 | 83.3257 | 136.1196 | 97.9457 | 3.6414 | 283.3501 | 263.9094 | 97.9475 |  | 3.6503 | 83.2578 | 136.3396 | 97.9477 | 3.6515 | 283.3493 | 263.6748 | 97.9477
| 3.5787 | 83.3177 | 134.1868 | 97.7693 | 3.5773 | 283.3322 | 265.8267 | 97.7706 |  | 3.642 | 83.338 | 136.121 | 97.9457 | 3.6414 | 283.3567 | 263.9055 | 97.9473 |  | 3.6508 | 83.2688 | 136.3386 | 97.9475 | 3.6515 | 283.3595 | 263.6747 | 97.9477
10 | 3.6972 | 0.04875 | 88.9026 | 100.2412 | 3.6985 | 200.0571 | 311.1135 | 100.2424 | 10 | 3.6723 | 0.00436 | 91.0371 | 100.4183 | 3.6735 | 200.0121 | 308.9484 | 100.4177 | 10 | 3.6734 | 0.02195 | 91.4534 | 100.4117 | 3.6715 | 200.0561 | 308.5686 | 100.4127
| 3.6988 | 0.01965 | 88.9027 | 100.2415 | 3.6994 | 200.0327 | 311.1127 | 100.2425 |  | 3.6753 | 0.02068 | 91.04 | 100.4186 | 3.6749 | 200.0254 | 308.945 | 100.4177 |  | 3.6704 | 0.02078 | 91.4526 | 100.4113 | 3.6704 | 200.0448 | 308.5685 | 100.4125
| 3.6984 | 0.00703 | 88.8994 | 100.2416 | 3.6965 | 200.0213 | 311.1187 | 100.2423 |  | 3.6743 | 0.01436 | 91.0385 | 100.4185 | 3.6743 | 200.0165 | 308.9462 | 100.4176 |  | 3.6727 | 0.00623 | 91.4559 | 100.4114 | 3.6714 | 200.033 | 308.5671 | 100.4126
9 | 3.2269 | 393.4942 | 102.0428 | 99.4965 | 3.2263 | 193.4924 | 297.9618 | 99.4967 | 9 | 3.2311 | 393.5222 | 104.5487 | 99.6723 | 3.2299 | 193.548 | 295.4731 | 99.6735 | 9 | 3.2336 | 393.4674 | 104.9645 | 99.6681 | 3.2329 | 193.5035 | 295.0685 | 99.6698
| 3.2266 | 393.4839 | 102.0435 | 99.4964 | 3.2271 | 193.4784 | 297.9601 | 99.4966 |  | 3.2305 | 393.4862 | 104.5435 | 99.6726 | 3.2306 | 193.5074 | 295.4661 | 99.6731 |  | 3.2338 | 393.4677 | 104.9651 | 99.668 | 3.2323 | 193.5013 | 295.0686 | 99.6699
| 3.2259 | 393.5027 | 102.0431 | 99.4965 | 3.226 | 193.4938 | 297.9645 | 99.4969 |  | 3.2319 | 393.5007 | 104.5469 | 99.6724 | 3.2326 | 193.5292 | 295.4734 | 99.6733 |  | 3.2331 | 393.4689 | 104.9649 | 99.6681 | 3.2326 | 193.5016 | 295.0694 | 99.6699
8 | 3.5312 | 85.1473 | 134.6464 | 97.7717 | 3.5316 | 285.1535 | 265.3834 | 97.7729 | 8 | 3.5953 | 85.1081 | 136.5811 | 97.9489 | 3.5964 | 285.1339 | 263.4345 | 97.9491 | 8 | 3.6081 | 85.041 | 136.8072 | 97.9482 | 3.6077 | 285.127 | 263.2074 | 97.9491
| 3.5323 | 85.098 | 134.6355 | 97.7717 | 3.5322 | 285.1103 | 265.3784 | 97.7724 |  | 3.5965 | 85.1158 | 136.5754 | 97.9486 | 3.5961 | 285.1353 | 263.4322 | 97.9491 |  | 3.6074 | 85.0547 | 136.8063 | 97.9486 | 3.6056 | 285.1409 | 263.2033 | 97.9501
| 3.5322 | 85.111 | 134.6321 | 97.7719 | 3.5321 | 285.122 | 265.3798 | 97.7725 |  | 3.5956 | 85.0991 | 136.5796 | 97.9488 | 3.5959 | 285.1151 | 263.4271 | 97.949 |  | 3.6091 | 85.0873 | 136.7991 | 97.9481 | 3.6068 | 285.1767 | 263.2172 | 97.9501
8 | 3.7558 | 0.00826 | 88.481 | 100.2759 | 3.7551 | 200.0278 | 311.5353 | 100.2767 | 8 | 3.7395 | 0.00106 | 90.6043 | 100.4529 | 3.7398 | 200.01 | 309.3802 | 100.4521 | 8 | 3.7374 | 0.03365 | 91.0121 | 100.4459 | 3.7367 | 200.0745 | 309.0097 | 100.4471
| 3.7564 | 0.03759 | 88.4823 | 100.2759 | 3.7565 | 200.0621 | 311.533 | 100.2768 |  | 3.7374 | 0.0092 | 90.5961 | 100.4531 | 3.7368 | 200.013 | 309.3879 | 100.4521 |  | 3.7355 | 0.04699 | 91.0143 | 100.4455 | 3.7372 | 200.0694 | 309.0113 | 100.4472
| 3.7572 | 0.01769 | 88.4826 | 100.276 | 3.7567 | 200.032 | 311.534 | 100.2769 |  | 3.7375 | 0.00677 | 90.5968 | 100.453 | 3.737 | 200.0133 | 309.3875 | 100.4521 |  | 3.7354 | 0.00875 | 91.008 | 100.4459 | 3.7356 | 200.0376 | 309.0128 | 100.4471
7 | 3.2785 | 393.9575 | 102.3964 | 99.4766 | 3.2789 | 193.956 | 297.6067 | 99.4768 | 7 | 3.2912 | 393.857 | 104.8299 | 99.6535 | 3.2907 | 193.8618 | 295.1585 | 99.653 | 7 | 3.2937 | 393.9218 | 105.2541 | 99.6485 | 3.294 | 193.8867 | 294.7725 | 99.6498
| 3.2819 | 393.9217 | 102.3882 | 99.4769 | 3.2824 | 193.9284 | 297.613 | 99.477 |  | 3.2889 | 393.8542 | 104.8327 | 99.6536 | 3.2883 | 193.8537 | 295.1494 | 99.6527 |  | 3.2925 | 393.891 | 105.2497 | 99.6488 | 3.2929 | 193.9331 | 294.7773 | 99.6502
| 3.2815 | 393.9052 | 102.3883 | 99.4769 | 3.2813 | 193.9174 | 297.6142 | 99.4771 |  | 3.2881 | 393.8319 | 104.8351 | 99.6535 | 3.288 | 193.835 | 295.1487 | 99.6527 |  | 3.294 | 393.9217 | 105.2522 | 99.6485 | 3.2944 | 193.9641 | 294.7761 | 99.65
6 | 3.5723 | 82.8051 | 134.2747 | 97.7683 | 3.5716 | 282.8084 | 265.7305 | 97.7689 | 6 | 3.6376 | 82.8037 | 136.1884 | 97.9448 | 3.6371 | 282.8247 | 263.8283 | 97.9459 | 6 | 3.6509 | 82.7299 | 136.3827 | 97.9453 | 3.6484 | 282.837 | 263.6273 | 97.9471
| 3.572 | 82.8188 | 134.2726 | 97.7685 | 3.5726 | 282.8268 | 265.7452 | 97.7691 |  | 3.6378 | 82.7953 | 136.1711 | 97.9455 | 3.639 | 282.8383 | 263.8402 | 97.9454 |  | 3.6486 | 82.7699 | 136.4038 | 97.9455 | 3.6471 | 282.8506 | 263.609 | 97.9469
| 3.5731 | 82.8449 | 134.2612 | 97.7685 | 3.5718 | 282.8392 | 265.7346 | 97.769 |  | 3.6385 | 82.8133 | 136.1724 | 97.9451 | 3.6381 | 282.8212 | 263.8431 | 97.946 |  | 3.6506 | 82.7882 | 136.3905 | 97.945 | 3.6498 | 282.8792 | 263.6239 | 97.9462
6 | 3.7455 | 399.9988 | 90.6642 | 100.1473 | 3.7442 | 200.0263 | 309.3458 | 100.1477 | 6 | 3.7271 | 0.00326 | 92.8019 | 100.3235 | 3.7273 | 200.0098 | 307.1793 | 100.3224 | 6 | 3.7266 | 399.9869 | 93.21 | 100.3167 | 3.7261 | 200.0137 | 306.8117 | 100.3179
| 3.746 | 0.02351 | 90.6668 | 100.1472 | 3.7452 | 200.0304 | 309.3421 | 100.1476 |  | 3.7275 | 399.9637 | 92.804 | 100.3234 | 3.727 | 199.9845 | 307.1832 | 100.3226 |  | 3.7285 | 0.01443 | 93.2133 | 100.3167 | 3.7278 | 200.0431 | 306.8089 | 100.3179
| 3.7449 | 0.01428 | 90.662 | 100.1473 | 3.7433 | 200.034 | 309.344 | 100.1475 |  | 3.7279 | 399.9725 | 92.8033 | 100.3235 | 3.7277 | 199.9687 | 307.1808 | 100.3226 |  | 3.7283 | 0.00205 | 93.2161 | 100.3165 | 3.7293 | 200.0231 | 306.806 | 100.3179
5 | 3.2849 | 393.4905 | 102.7384 | 99.4587 | 3.2849 | 193.4643 | 297.2774 | 99.4596 | 5 | 3.2903 | 393.4834 | 105.1903 | 99.635 | 3.2905 | 193.4927 | 294.8072 | 99.6349 | 5 | 3.2919 | 393.4294 | 105.612 | 99.6302 | 3.2928 | 193.456 | 294.4166 | 99.6316
| 3.2854 | 393.5052 | 102.7408 | 99.4586 | 3.288 | 193.5257 | 297.2816 | 99.4596 |  | 3.2911 | 393.504 | 105.1844 | 99.6353 | 3.2902 | 193.5099 | 294.8049 | 99.6348 |  | 3.2942 | 393.4416 | 105.607 | 99.6302 | 3.2942 | 193.4723 | 294.4231 | 99.6318
| 3.2823 | 393.4827 | 102.7462 | 99.4585 | 3.2842 | 193.5155 | 297.2774 | 99.4596 |  | 3.29 | 393.4772 | 105.1905 | 99.6351 | 3.2893 | 193.4854 | 294.8028 | 99.6348 |  | 3.2944 | 393.4441 | 105.6069 | 99.6302 | 3.2931 | 193.4721 | 294.4254 | 99.632
4 | 3.4978 | 82.5328 | 132.3816 | 97.8966 | 3.4967 | 282.5214 | 267.6375 | 97.898 | 4 | 3.5608 | 82.5391 | 134.3627 | 98.073 | 3.5598 | 282.556 | 265.6396 | 98.0736 | 4 | 3.5692 | 82.4261 | 134.6079 | 98.0739 | 3.5691 | 282.5242 | 265.4024 | 98.0744
| 3.4957 | 82.5404 | 132.4029 | 97.8966 | 3.4963 | 282.5526 | 267.6244 | 97.8976 |  | 3.5597 | 82.5244 | 134.3517 | 98.0741 | 3.5596 | 282.5274 | 265.6236 | 98.0729 |  | 3.5687 | 82.4613 | 134.6063 | 98.0742 | 3.5711 | 282.5364 | 265.4049 | 98.0735
| 3.4953 | 82.5363 | 132.4038 | 97.8967 | 3.4965 | 282.5608 | 267.6225 | 97.8974 |  | 3.5596 | 82.54 | 134.3481 | 98.0743 | 3.5596 | 282.5425 | 265.626 | 98.073 |  | 3.5689 | 82.458 | 134.6029 | 98.0743 | 3.5693 | 282.5324 | 265.4057 | 98.0745
3 | 4.1169 | 76.5964 | 135.2069 | 97.4375 | 4.1165 | 276.6182 | 264.7961 | 97.4379 | 3 | 4.1822 | 76.6256 | 136.8519 | 97.615 | 4.1831 | 276.628 | 263.1278 | 97.6134 | 3 | 4.1919 | 76.6099 | 137.0646 | 97.615 | 4.1921 | 276.6846 | 262.9499 | 97.6157
| 4.1184 | 76.6218 | 135.1944 | 97.4374 | 4.1179 | 276.6085 | 264.8051 | 97.4377 |  | 4.181 | 76.6445 | 136.8611 | 97.6152 | 4.1803 | 276.6503 | 263.1167 | 97.6143 |  | 4.1932 | 76.5988 | 137.0542 | 97.6148 | 4.1928 | 276.6721 | 262.9588 | 97.6158
| 4.1151 | 76.5962 | 135.2292 | 97.4373 | 4.1149 | 276.6106 | 264.7737 | 97.4375 |  | 4.1818 | 76.6344 | 136.8519 | 97.6152 | 4.1818 | 276.6397 | 263.1244 | 97.614 |  | 4.1933 | 76.6028 | 137.0546 | 97.6148 | 4.1923 | 276.6804 | 262.9586 | 97.616
3 | 3.4676 | 0.01073 | 101.1058 | 99.5398 | 3.4685 | 199.9942 | 298.8962 | 99.5399 | 3 | 3.4705 | 399.9718 | 103.4341 | 99.7159 | 3.4702 | 199.9869 | 296.5725 | 99.7163 | 3 | 3.4742 | 399.9738 | 103.8286 | 99.7112 | 3.4744 | 200.0118 | 296.2029 | 99.7129
| 3.4665 | 0.01332 | 101.106 | 99.5398 | 3.4666 | 200.0166 | 298.8974 | 99.54 |  | 3.4701 | 0.00809 | 103.4378 | 99.7157 | 3.4701 | 200.0206 | 296.5768 | 99.7165 |  | 3.4721 | 399.9657 | 103.8279 | 99.7114 | 3.4717 | 199.9954 | 296.1993 | 99.7129
| 3.4679 | 0.05281 | 101.108 | 99.5396 | 3.4685 | 200.0549 | 298.8941 | 99.5398 |  | 3.4695 | 0.00714 | 103.4373 | 99.7158 | 3.4694 | 200.022 | 296.5782 | 99.7166 |  | 3.4724 | 399.9423 | 103.8305 | 99.7112 | 3.4729 | 199.9664 | 296.1996 | 99.7128
2 | 3.6373 | 87.23 | 138.3237 | 97.5402 | 3.6382 | 287.2294 | 261.7022 | 97.541 | 2 | 3.709 | 87.2372 | 140.1061 | 97.7179 | 3.7084 | 287.2425 | 259.8682 | 97.717 | 2 | 3.7191 | 87.2018 | 140.3215 | 97.7188 | 3.7193 | 287.2652 | 259.6868 | 97.7191
| 3.6371 | 87.2294 | 138.3253 | 97.5403 | 3.6381 | 287.2556 | 261.7044 | 97.5411 |  | 3.7085 | 87.2424 | 140.1077 | 97.7182 | 3.7083 | 287.2468 | 259.8667 | 97.7171 |  | 3.7203 | 87.1987 | 140.3212 | 97.7181 | 3.7186 | 287.2658 | 259.6893 | 97.7196
| 3.6388 | 87.2136 | 138.3089 | 97.5401 | 3.6382 | 287.2311 | 261.7078 | 97.5413 |  | 3.7076 | 87.2539 | 140.1175 | 97.7182 | 3.7078 | 287.2593 | 259.8573 | 97.7169 |  | 3.7191 | 87.2215 | 140.3185 | 97.7189 | 3.7187 | 287.2992 | 259.6996 | 97.72
2 | 3.0561 | 399.9874 | 103.7352 | 99.4208 | 3.0588 | 199.9874 | 296.2647 | 99.4206 | 2 | 3.0636 | 399.9991 | 106.3636 | 99.5973 | 3.0633 | 200.0115 | 293.6256 | 99.5968 | 2 | 3.0673 | 399.9879 | 106.8079 | 99.5926 | 3.0661 | 200.0255 | 293.2219 | 99.5942
| 3.0561 | 399.9926 | 103.7333 | 99.4209 | 3.0572 | 199.9822 | 296.27 | 99.421 |  | 3.0628 | 399.9911 | 106.3654 | 99.5973 | 3.0626 | 199.9983 | 293.6224 | 99.5967 |  | 3.0667 | 399.9683 | 106.8088 | 99.5926 | 3.0666 | 200.0107 | 293.2213 | 99.5941
| 3.0552 | 0.01289 | 103.7357 | 99.4208 | 3.0553 | 200.0152 | 296.2673 | 99.421 |  | 3.0638 | 0.00695 | 106.3642 | 99.5972 | 3.0632 | 200.0094 | 293.6243 | 99.5967 |  | 3.0663 | 399.9429 | 106.812 | 99.5925 | 3.0668 | 199.9843 | 293.2172 | 99.5939
1 | 3.6992 | 88.2847 | 128.0166 | 98.0241 | 3.6981 | 288.2604 | 271.9893 | 98.0249 | 1 | 3.7534 | 88.2431 | 129.9573 | 98.2012 | 3.753 | 288.2441 | 270.0197 | 98.2002 | 1 | 3.7617 | 88.211 | 130.2214 | 98.2006 | 3.7611 | 288.2911 | 269.7936 | 98.2016
| 3.6974 | 88.279 | 128.0247 | 98.0244 | 3.6982 | 288.2819 | 271.9887 | 98.0248 |  | 3.7522 | 88.2766 | 129.9678 | 98.2012 | 3.7522 | 288.2784 | 270.0114 | 98.2001 |  | 3.7629 | 88.2185 | 130.2111 | 98.2006 | 3.7624 | 288.2964 | 269.8014 | 98.2014
| 3.6979 | 88.2868 | 128.0201 | 98.0244 | 3.6995 | 288.281 | 272.0009 | 98.0249 |  | 3.7541 | 88.262 | 129.9547 | 98.201 | 3.7531 | 288.2629 | 270.0241 | 98.2004 |  | 3.7624 | 88.2262 | 130.2143 | 98.2006 | 3.7635 | 288.2946 | 269.7984 | 98.2008
Číslo polygonu |  |  |  |  | h = SD * COS Z [m] | h korigované [m] |  |  | Číslo polygonu |  |  |  |  | h = SD * COS Z [m] | h korigované [m] |  |  | Číslo polygonu |  |  |  |  | h = SD * COS Z [m] | h korigované [m]
| SD [m] | Hz [g] | Vz [g] | Z | [5 empty] | SD [m] | Hz [g] | Vz [g] | Z | [5 empty] | SD [m] | Hz [g] | Vz [g] | Z
13 | 3.2636 | 0.025925 | 102.5239 | 99.7737 | -0.12935 | -0.12933 |  |  | 13 | 3.2695 | 0.019115 | 104.9987 | 99.6465 | -0.25645 | -0.25645 |  |  | 13 | 3.271 | 199.9636 | 105.4021 | 99.6428 | -0.27723 | -0.27714
| 3.2624 | 0.022275 | 102.5229 | 99.7738 | -0.12925 | -0.12923 |  |  |  | 3.2679 | 200.0018 | 104.9914 | 99.6471 | -0.25596 | -0.25596 |  |  |  | 3.2695 | 0.01855 | 105.4006 | 99.6429 | -0.27703 | -0.27695
| 3.2636 | 0.020575 | 102.5221 | 99.7738 | -0.12926 | -0.12924 |  |  |  | 3.2685 | 199.9841 | 104.9927 | 99.647 | -0.25607 | -0.25607 |  |  |  | 3.2706 | 199.998 | 105.3981 | 99.643 | -0.27699 | -0.27691
12 | 3.5568 | 88.9727 | 133.5493 | 98.1141 | -1.7888 | -1.7885 |  |  | 12 | 3.6193 | 88.9585 | 135.528 | 97.9864 | -1.9166 | -1.9166 |  |  | 12 | 3.6288 | 88.9834 | 135.7514 | 97.9875 | -1.9325 | -1.9319
| 3.5561 | 89.0048 | 133.5591 | 98.114 | -1.789 | -1.7887 |  |  |  | 3.6185 | 88.9762 | 135.529 | 97.9868 | -1.9163 | -1.9163 |  |  |  | 3.6296 | 88.9569 | 135.7407 | 97.9877 | -1.9324 | -1.9318
| 3.5558 | 88.9962 | 133.5602 | 98.1141 | -1.7889 | -1.7886 |  |  |  | 3.6193 | 88.9538 | 135.527 | 97.9864 | -1.9166 | -1.9166 |  |  |  | 3.6303 | 88.957 | 135.737 | 97.9875 | -1.9325 | -1.932
12 | 3.6968 | 0.033545 | 88.6602 | 100.255 | 0.65502 | 0.65492 |  |  | 12 | 3.6715 | 0.017015 | 90.8095 | 100.4312 | 0.52819 | 0.52819 |  |  | 12 | 3.6691 | 200.0023 | 91.2135 | 100.4248 | 0.5048 | 0.50466
| 3.6962 | 0.021925 | 88.6582 | 100.255 | 0.65502 | 0.65491 |  |  |  | 3.6726 | 0.031365 | 90.8131 | 100.4312 | 0.52814 | 0.52814 |  |  |  | 3.6707 | 0.068525 | 91.2169 | 100.4248 | 0.50482 | 0.50468
| 3.697 | 0.02766 | 88.6627 | 100.2549 | 0.6549 | 0.65479 |  |  |  | 3.6716 | 199.9914 | 90.8138 | 100.4309 | 0.52796 | 0.52796 |  |  |  | 3.6697 | 0.07024 | 91.2183 | 100.4246 | 0.50461 | 0.50447
11 | 3.2221 | 194.0285 | 103.8159 | 99.407 | -0.19301 | -0.19298 |  |  | 11 | 3.2309 | 194.1038 | 106.3137 | 99.5831 | -0.31991 | -0.31991 |  |  | 11 | 3.2352 | 194.1315 | 106.7131 | 99.5795 | -0.34052 | -0.34042
| 3.2245 | 194.0495 | 103.8143 | 99.4069 | -0.19308 | -0.19305 |  |  |  | 3.2309 | 194.1038 | 106.311 | 99.5831 | -0.31977 | -0.31977 |  |  |  | 3.2356 | 194.1337 | 106.7104 | 99.5795 | -0.34042 | -0.34032
| 3.2235 | 194.0424 | 103.8144 | 99.407 | -0.19302 | -0.19299 |  |  |  | 3.2325 | 194.0874 | 106.312 | 99.5832 | -0.31997 | -0.31997 |  |  |  | 3.2349 | 194.1368 | 106.7149 | 99.5794 | -0.34058 | -0.34048
10 | 3.5787 | 83.3059 | 134.1683 | 97.7702 | -1.8298 | -1.8295 |  |  | 10 | 3.6436 | 194.1007 | 136.0985 | 97.9459 | -1.9571 | -1.9571 |  |  | 10 | 3.6509 | 83.2861 | 136.335 | 97.9476 | -1.9724 | -1.9719
| 3.5787 | 83.302 | 134.1731 | 97.7699 | -1.83 | -1.8297 |  |  |  | 3.6436 | 83.3217 | 136.1051 | 97.9466 | -1.9574 | -1.9574 |  |  |  | 3.6509 | 83.3035 | 136.3324 | 97.9477 | -1.9723 | -1.9718
| 3.578 | 83.3249 | 134.18 | 97.7699 | -1.8301 | -1.8297 |  |  |  | 3.6417 | 83.3379 | 136.1078 | 97.9465 | -1.9565 | -1.9565 |  |  |  | 3.6511 | 83.3142 | 136.3319 | 97.9476 | -1.9724 | -1.9719
10 | 3.6978 | 0.052935 | 88.8945 | 100.2418 | 0.6418 | 0.6417 |  |  | 10 | 3.6729 | 0.00824 | 91.0443 | 100.418 | 0.51498 | 0.51498 |  |  | 10 | 3.6724 | 0.039005 | 91.4424 | 100.4122 | 0.49217 | 0.49204
| 3.6991 | 0.02616 | 88.895 | 100.242 | 0.64199 | 0.64189 |  |  |  | 3.6751 | 0.02303 | 91.0475 | 100.4181 | 0.51511 | 0.51511 |  |  |  | 3.6704 | 0.0328 | 91.4421 | 100.4119 | 0.49192 | 0.49179
| 3.6974 | 0.01416 | 88.8903 | 100.242 | 0.64197 | 0.64187 |  |  |  | 3.6743 | 0.015435 | 91.0462 | 100.418 | 0.51507 | 0.51507 |  |  |  | 3.6721 | 0.01962 | 91.4444 | 100.412 | 0.49201 | 0.49188
9 | 3.2266 | 193.4933 | 102.0405 | 99.4966 | -0.1034 | -0.10338 |  |  | 9 | 3.2305 | 193.5351 | 104.5378 | 99.6729 | -0.23008 | -0.23008 |  |  | 9 | 3.2332 | 193.4854 | 104.948 | 99.6689 | -0.25104 | -0.25097
| 3.2268 | 193.4811 | 102.0417 | 99.4965 | -0.10347 | -0.10345 |  |  |  | 3.2306 | 193.4968 | 104.5387 | 99.6729 | -0.23012 | -0.23012 |  |  |  | 3.233 | 193.4845 | 104.9483 | 99.6689 | -0.25104 | -0.25097
| 3.226 | 193.4982 | 102.0393 | 99.4967 | -0.10332 | -0.1033 |  |  |  | 3.2323 | 193.5149 | 104.5368 | 99.6728 | -0.23015 | -0.23015 |  |  |  | 3.2329 | 193.4852 | 104.9477 | 99.669 | -0.251 | -0.25092
8 | 3.5314 | 85.1504 | 134.6315 | 97.7723 | -1.8277 | -1.8274 |  |  | 8 | 3.5958 | 85.121 | 136.5733 | 97.949 | -1.954 | -1.954 |  |  | 8 | 3.6079 | 85.084 | 136.7999 | 97.9487 | -1.9713 | -1.9708
| 3.5323 | 85.1042 | 134.6285 | 97.7721 | -1.828 | -1.8277 |  |  |  | 3.5963 | 85.1256 | 136.5716 | 97.9488 | -1.9542 | -1.9542 |  |  |  | 3.6065 | 85.0978 | 136.8015 | 97.9494 | -1.9706 | -1.9701
| 3.5321 | 85.1165 | 134.6262 | 97.7722 | -1.8278 | -1.8275 |  |  |  | 3.5957 | 85.1071 | 136.5762 | 97.9489 | -1.9541 | -1.9541 |  |  |  | 3.6079 | 85.132 | 136.791 | 97.9491 | -1.9709 | -1.9704
8 | 3.7554 | 0.01801 | 88.4728 | 100.2763 | 0.67628 | 0.67618 |  |  | 8 | 3.7397 | 0.00553 | 90.612 | 100.4525 | 0.54948 | 0.54948 |  |  | 8 | 3.737 | 0.054085 | 91.0012 | 100.4465 | 0.52649 | 0.52635
| 3.7565 | 0.049865 | 88.4747 | 100.2763 | 0.67636 | 0.67625 |  |  |  | 3.7371 | 0.011105 | 90.6041 | 100.4526 | 0.54956 | 0.54956 |  |  |  | 3.7363 | 0.058185 | 91.0015 | 100.4463 | 0.52637 | 0.52623
| 3.7569 | 0.024855 | 88.4743 | 100.2764 | 0.67647 | 0.67636 |  |  |  | 3.7372 | 0.010035 | 90.6046 | 100.4526 | 0.54955 | 0.54955 |  |  |  | 3.7355 | 0.023185 | 90.9976 | 100.4465 | 0.52648 | 0.52634
7 | 3.2787 | 193.9567 | 102.3948 | 99.4767 | -0.12331 | -0.12329 |  |  | 7 | 3.291 | 193.8594 | 104.8357 | 99.6532 | -0.24974 | -0.24974 |  |  | 7 | 3.2938 | 193.9042 | 105.2408 | 99.6491 | -0.27085 | -0.27077
| 3.2821 | 193.9251 | 102.3876 | 99.477 | -0.12306 | -0.12304 |  |  |  | 3.2886 | 193.8539 | 104.8416 | 99.6531 | -0.24986 | -0.24986 |  |  |  | 3.2927 | 193.912 | 105.2362 | 99.6495 | -0.27052 | -0.27044
| 3.2814 | 193.9113 | 102.3871 | 99.477 | -0.12301 | -0.12299 |  |  |  | 3.2881 | 193.8335 | 104.8432 | 99.6531 | -0.2499 | -0.2499 |  |  |  | 3.2942 | 193.9429 | 105.238 | 99.6492 | -0.27074 | -0.27066
6 | 3.572 | 82.8068 | 134.2721 | 97.7686 | -1.8314 | -1.8311 |  |  | 6 | 3.6374 | 82.8142 | 136.1801 | 97.9453 | -1.9577 | -1.9577 |  |  | 6 | 3.6497 | 82.7834 | 136.3777 | 97.9462 | -1.9738 | -1.9733
| 3.5723 | 82.8228 | 134.2637 | 97.7688 | -1.8312 | -1.8309 |  |  |  | 3.6384 | 82.8168 | 136.1654 | 97.9454 | -1.9575 | -1.9575 |  |  |  | 3.6479 | 82.8102 | 136.3974 | 97.9462 | -1.9738 | -1.9733
| 3.5724 | 82.8421 | 134.2633 | 97.7688 | -1.8312 | -1.8309 |  |  |  | 3.6383 | 82.8173 | 136.1647 | 97.9455 | -1.9574 | -1.9574 |  |  |  | 3.6502 | 82.8337 | 136.3833 | 97.9456 | -1.9744 | -1.9739
-0.00098333
6 | 3.7449 | 200.0126 | 90.6592 | 100.1475 | 0.54749 | 0.5474 |  |  | 6 | 3.7272 | 0.006545 | 92.8113 | 100.3229 | 0.41998 | 0.41998 |  |  | 6 | 3.7264 | 200.0003 | 93.1991 | 100.3173 | 0.39732 | 0.39722
| 3.7456 | 0.02697 | 90.6624 | 100.1474 | 0.54742 | 0.54733 |  |  |  | 3.7272 | 199.9741 | 92.8104 | 100.323 | 0.42004 | 0.42004 |  |  |  | 3.7281 | 0.028775 | 93.2022 | 100.3173 | 0.39734 | 0.39723
| 3.7441 | 0.024125 | 90.659 | 100.1474 | 0.54739 | 0.54731 |  |  |  | 3.7278 | 199.9706 | 92.8113 | 100.323 | 0.42005 | 0.42005 |  |  |  | 3.7288 | 0.01259 | 93.205 | 100.3172 | 0.39724 | 0.39713
5 | 3.2849 | 193.4774 | 102.7305 | 99.4591 | -0.14085 | -0.14082 |  |  | 5 | 3.2904 | 193.488 | 105.1916 | 99.635 | -0.26803 | -0.26803 |  |  | 5 | 3.2923 | 193.4427 | 105.5977 | 99.6309 | -0.28912 | -0.28903
| 3.2867 | 193.5155 | 102.7296 | 99.4591 | -0.14088 | -0.14085 |  |  |  | 3.2907 | 193.507 | 105.1898 | 99.6351 | -0.26796 | -0.26796 |  |  |  | 3.2942 | 193.457 | 105.5919 | 99.631 | -0.28898 | -0.2889
| 3.2832 | 193.4991 | 102.7344 | 99.459 | -0.14098 | -0.14095 |  |  |  | 3.2896 | 193.4813 | 105.1938 | 99.635 | -0.26809 | -0.26809 |  |  |  | 3.2938 | 193.4581 | 105.5907 | 99.6311 | -0.28888 | -0.2888
4 | 3.4973 | 82.5271 | 132.372 | 97.8973 | -1.7027 | -1.7024 |  |  | 4 | 3.5603 | 82.5476 | 134.3616 | 98.0733 | -1.8297 | -1.8297 |  |  | 4 | 3.5692 | 82.4752 | 134.6027 | 98.0742 | -1.8458 | -1.8453
| 3.496 | 82.5465 | 132.3892 | 97.8971 | -1.7029 | -1.7026 |  |  |  | 3.5596 | 82.5259 | 134.364 | 98.0735 | -1.8295 | -1.8295 |  |  |  | 3.5699 | 82.4988 | 134.6007 | 98.0738 | -1.8461 | -1.8456
| 3.4959 | 82.5485 | 132.3906 | 97.8971 | -1.7029 | -1.7026 |  |  |  | 3.5596 | 82.5413 | 134.361 | 98.0736 | -1.8293 | -1.8293 |  |  |  | 3.5691 | 82.4952 | 134.5986 | 98.0744 | -1.8456 | -1.8451
3 | 4.1167 | 76.6073 | 135.2054 | 97.4377 | -2.1623 | -2.162 |  |  | 3 | 4.1826 | 76.6268 | 136.862 | 97.6142 | -2.2888 | -2.2888 |  |  | 3 | 4.192 | 76.6472 | 137.0573 | 97.6154 | -2.3047 | -2.3041
| 4.1181 | 76.6151 | 135.1947 | 97.4376 | -2.1625 | -2.1621 |  |  |  | 4.1806 | 76.6474 | 136.8722 | 97.6148 | -2.2883 | -2.2883 |  |  |  | 4.193 | 76.6354 | 137.0477 | 97.6153 | -2.3047 | -2.3041
| 4.115 | 76.6034 | 135.2277 | 97.4374 | -2.1626 | -2.1623 |  |  |  | 4.1818 | 76.637 | 136.8638 | 97.6146 | -2.2884 | -2.2884 |  |  |  | 4.1928 | 76.6416 | 137.048 | 97.6154 | -2.3046 | -2.304
3 | 3.468 | 0.00249 | 101.1048 | 99.5399 | -0.060182 | -0.060172 |  |  | 3 | 3.4703 | 199.9794 | 103.4308 | 99.7161 | -0.18693 | -0.18693 |  |  | 3 | 3.4743 | 199.9928 | 103.8128 | 99.7121 | -0.20796 | -0.2079
| 3.4665 | 0.01497 | 101.1043 | 99.5399 | -0.060129 | -0.060119 |  |  |  | 3.4701 | 0.014345 | 103.4305 | 99.7161 | -0.1869 | -0.1869 |  |  |  | 3.4719 | 199.9805 | 103.8143 | 99.7122 | -0.20789 | -0.20784
| 3.4682 | 0.05387 | 101.107 | 99.5397 | -0.060303 | -0.060292 |  |  |  | 3.4695 | 0.01457 | 103.4296 | 99.7162 | -0.18681 | -0.18681 |  |  |  | 3.4726 | 199.9543 | 103.8154 | 99.712 | -0.208 | -0.20794
2 | 3.6378 | 87.2297 | 138.3108 | 97.5406 | -2.0594 | -2.059 |  |  | 2 | 3.7087 | 87.2398 | 140.1189 | 97.7174 | -2.1855 | -2.1855 |  |  | 2 | 3.7192 | 87.2335 | 140.3174 | 97.719 | -2.2011 | -2.2005
| 3.6376 | 87.2425 | 138.3105 | 97.5407 | -2.0593 | -2.0589 |  |  |  | 3.7084 | 87.2446 | 140.1205 | 97.7176 | -2.1854 | -2.1854 |  |  |  | 3.7195 | 87.2322 | 140.3159 | 97.7189 | -2.2011 | -2.2006
| 3.6385 | 87.2223 | 138.3005 | 97.5407 | -2.0593 | -2.059 |  |  |  | 3.7077 | 87.2566 | 140.1301 | 97.7175 | -2.1855 | -2.1855 |  |  |  | 3.7189 | 87.2603 | 140.3094 | 97.7194 | -2.2005 | -2.1999
2 | 3.0575 | 199.9874 | 103.7353 | 99.4207 | -0.17929 | -0.17925 |  |  | 2 | 3.0635 | 200.0053 | 106.369 | 99.597 | -0.30597 | -0.30597 |  |  | 2 | 3.0667 | 200.0067 | 106.793 | 99.5934 | -0.32661 | -0.3265
| 3.0566 | 199.9874 | 103.7317 | 99.421 | -0.17907 | -0.17903 |  |  |  | 3.0627 | 199.9947 | 106.3715 | 99.597 | -0.30601 | -0.30601 |  |  |  | 3.0667 | 199.9895 | 106.7938 | 99.5934 | -0.32664 | -0.32654
| 3.0553 | 0.01403 | 103.7342 | 99.4209 | -0.17911 | -0.17907 |  |  |  | 3.0635 | 0.00816 | 106.37 | 99.5969 | -0.30602 | -0.30602 |  |  |  | 3.0666 | 199.9636 | 106.7974 | 99.5932 | -0.3268 | -0.3267
1 | 3.6986 | 88.2726 | 128.0136 | 98.0245 | -1.5755 | -1.5753 |  |  | 1 | 3.7532 | 88.2436 | 129.9688 | 98.2007 | -1.7023 | -1.7023 |  |  | 1 | 3.7614 | 88.251 | 130.2139 | 98.2011 | -1.7189 | -1.7184
| 3.6978 | 88.2805 | 128.018 | 98.0246 | -1.5754 | -1.5751 |  |  |  | 3.7522 | 88.2775 | 129.9782 | 98.2006 | -1.7023 | -1.7023 |  |  |  | 3.7626 | 88.2574 | 130.2048 | 98.201 | -1.719 | -1.7185
| 3.6987 | 88.2839 | 128.0096 | 98.0247 | -1.5753 | -1.5751 |  |  |  | 3.7536 | 88.2624 | 129.9653 | 98.2007 | -1.7023 | -1.7023 |  |  |  | 3.763 | 88.2604 | 130.2079 | 98.2007 | -1.7193 | -1.7188
Číslo polygonu |  |  |  |  | h = SD * COS Z [m] | h korigované [m] |  |  | Číslo polygonu |  |  |  |  | h = SD * COS Z [m] | h korigované [m] |  |  | Číslo polygonu |  |  |  |  | h = SD * COS Z [m] | h korigované [m]
| SD [m] | Hz [g] | Vz [g] | Z | [5 empty] | SD [m] | Hz [g] | Vz [g] | Z | [5 empty] | SD [m] | Hz [g] | Vz [g] | Z
13 | 3.2632 | 0.022925 | 102.523 | 99.7737 | -0.12929 | -0.12926 |  |  | 13 | 3.2686 | 133.335 | 104.9943 | 99.6469 | -0.25616 | -0.25615 |  |  | 13 | 3.2704 | 133.3267 | 105.4003 | 99.6429 | -0.27708 | -0.277
12 | 3.5562 | 88.9912 | 133.5562 | 98.1141 | -1.7889 | -1.7886 |  |  | 12 | 3.6191 | 88.9628 | 135.528 | 97.9865 | -1.9165 | -1.9164 |  |  | 12 | 3.6296 | 88.9657 | 135.743 | 97.9875 | -1.9324 | -1.9319
12 | 3.6967 | 0.02771 | 88.6604 | 100.255 | 0.65498 | 0.65487 |  |  | 12 | 3.6719 | 66.6799 | 90.8121 | 100.4311 | 0.5281 | 0.52809 |  |  | 12 | 3.6698 | 66.7137 | 91.2162 | 100.4247 | 0.50474 | 0.5046
11 | 3.2234 | 194.0401 | 103.8149 | 99.407 | -0.19304 | -0.193 |  |  | 11 | 3.2315 | 194.0983 | 106.3122 | 99.5831 | -0.31988 | -0.31987 |  |  | 11 | 3.2353 | 194.134 | 106.7128 | 99.5795 | -0.34051 | -0.34041
10 | 3.5784 | 83.3109 | 134.1738 | 97.77 | -1.83 | -1.8297 |  |  | 10 | 3.6429 | 120.2534 | 136.1038 | 97.9463 | -1.957 | -1.9569 |  |  | 10 | 3.651 | 83.3013 | 136.3331 | 97.9476 | -1.9724 | -1.9719
10 | 3.6981 | 0.031085 | 88.8933 | 100.2419 | 0.64192 | 0.64182 |  |  | 10 | 3.6741 | 0.015568 | 91.046 | 100.4181 | 0.51506 | 0.51504 |  |  | 10 | 3.6716 | 0.030475 | 91.4429 | 100.412 | 0.49203 | 0.4919
9 | 3.2265 | 193.4909 | 102.0405 | 99.4966 | -0.1034 | -0.10338 |  |  | 9 | 3.2311 | 193.5156 | 104.5378 | 99.6729 | -0.23011 | -0.23011 |  |  | 9 | 3.233 | 193.4851 | 104.948 | 99.669 | -0.25103 | -0.25095
8 | 3.5319 | 85.1237 | 134.6287 | 97.7722 | -1.8278 | -1.8275 |  |  | 8 | 3.596 | 85.1179 | 136.5737 | 97.9489 | -1.9541 | -1.9541 |  |  | 8 | 3.6075 | 85.1046 | 136.7975 | 97.949 | -1.971 | -1.9704
8 | 3.7563 | 0.03091 | 88.4739 | 100.2764 | 0.67637 | 0.67626 |  |  | 8 | 3.738 | 0.00889 | 90.6069 | 100.4526 | 0.54953 | 0.54952 |  |  | 8 | 3.7363 | 0.045152 | 91.0001 | 100.4465 | 0.52644 | 0.52631
7 | 3.2807 | 193.931 | 102.3898 | 99.4769 | -0.12313 | -0.12311 |  |  | 7 | 3.2892 | 193.8489 | 104.8402 | 99.6532 | -0.24984 | -0.24983 |  |  | 7 | 3.2936 | 193.9197 | 105.2383 | 99.6493 | -0.2707 | -0.27062
6 | 3.5722 | 82.8239 | 134.2664 | 97.7687 | -1.8313 | -1.831 |  |  | 6 | 3.638 | 82.8161 | 136.1701 | 97.9454 | -1.9575 | -1.9575 |  |  | 6 | 3.6492 | 82.8091 | 136.3862 | 97.946 | -1.974 | -1.9735
6 | 3.7449 | 66.6879 | 90.6602 | 100.1474 | 0.54743 | 0.54735 |  |  | 6 | 3.7274 | 133.3171 | 92.811 | 100.323 | 0.42002 | 0.42001 |  |  | 6 | 3.7278 | 66.6806 | 93.2021 | 100.3173 | 0.3973 | 0.39719
5 | 3.2849 | 193.4973 | 102.7315 | 99.4591 | -0.1409 | -0.14088 |  |  | 5 | 3.2902 | 193.4921 | 105.1917 | 99.635 | -0.26803 | -0.26802 |  |  | 5 | 3.2934 | 193.4526 | 105.5935 | 99.631 | -0.289 | -0.28891
4 | 3.4964 | 82.5407 | 132.384 | 97.8972 | -1.7028 | -1.7026 |  |  | 4 | 3.5598 | 82.5382 | 134.3622 | 98.0735 | -1.8295 | -1.8295 |  |  | 4 | 3.5694 | 82.4897 | 134.6007 | 98.0741 | -1.8459 | -1.8454
3 | 4.1166 | 76.6086 | 135.2093 | 97.4375 | -2.1625 | -2.1621 |  |  | 3 | 4.1817 | 76.6371 | 136.866 | 97.6145 | -2.2885 | -2.2884 |  |  | 3 | 4.1926 | 76.6414 | 137.051 | 97.6153 | -2.3046 | -2.3041
3 | 3.4676 | 0.023777 | 101.1054 | 99.5398 | -0.060205 | -0.060194 |  |  | 3 | 3.47 | 66.6694 | 103.4303 | 99.7161 | -0.18688 | -0.18688 |  |  | 3 | 3.4729 | 199.9759 | 103.8142 | 99.7121 | -0.20795 | -0.20789
2 | 3.638 | 87.2315 | 138.3073 | 97.5407 | -2.0593 | -2.059 |  |  | 2 | 3.7083 | 87.247 | 140.1232 | 97.7176 | -2.1855 | -2.1854 |  |  | 2 | 3.7192 | 87.242 | 140.3142 | 97.7191 | -2.2009 | -2.2003
2 | 3.0565 | 133.3296 | 103.7337 | 99.4209 | -0.17915 | -0.17912 |  |  | 2 | 3.0632 | 133.336 | 106.3701 | 99.597 | -0.306 | -0.30599 |  |  | 2 | 3.0666 | 199.9866 | 106.7947 | 99.5933 | -0.32668 | -0.32658
1 | 3.6984 | 88.279 | 128.0137 | 98.0246 | -1.5754 | -1.5752 |  |  | 1 | 3.753 | 88.2612 | 129.9708 | 98.2007 | -1.7023 | -1.7023 |  |  | 1 | 3.7623 | 88.2563 | 130.2089 | 98.2009 | -1.7191 | -1.7186
Číslo polygonu | Prevýšenie zo súradnice [m] | Prevýšenie z nameraných hodnôt [m] | Korigované prevýšenie [m] | [5 empty] | Číslo polygonu | Prevýšenie zo súradnice [m] | Prevýšenie z nameraných hodnôt [m] | Korigované prevýšenie [m] | [5 empty] | Číslo polygonu | Prevýšenie zo súradnice [m] | Prevýšenie z nameraných hodnôt [m] | Korigované prevýšenie [m]
13-12 | -1.6596 | -1.6596 | -1.6593 | [5 empty] | 13-12 | -1.6603 | -1.6603 | -1.6603 | [5 empty] | 13-12 | -1.6554 | -1.6554 | -1.6549
12-11 | -0.848 | -0.84802 | -0.84788 | [5 empty] | 12-11 | -0.84797 | -0.84798 | -0.84796 | [5 empty] | 12-11 | -0.84525 | -0.84525 | -0.84501
11-10 | -1.6369 | -1.6369 | -1.6367 | [5 empty] | 11-10 | -1.6368 | -1.6371 | -1.6371 | [5 empty] | 11-10 | -1.6319 | -1.6319 | -1.6315
10-9 | -0.74532 | -0.74532 | -0.7452 | [5 empty] | 10-9 | -0.7452 | -0.74517 | -0.74515 | [5 empty] | 10-9 | -0.74307 | -0.74306 | -0.74286
9-8 | -1.7244 | -1.7244 | -1.7241 | [5 empty] | 9-8 | -1.7239 | -1.724 | -1.7239 | [5 empty] | 9-8 | -1.7199 | -1.7199 | -1.7195
8-7 | -0.79948 | -0.7995 | -0.79937 | [5 empty] | 8-7 | -0.79938 | -0.79936 | -0.79935 | [5 empty] | 8-7 | -0.79715 | -0.79715 | -0.79693
7-6 | -1.7082 | -1.7081 | -1.7079 | [5 empty] | 7-6 | -1.7077 | -1.7077 | -1.7077 | [5 empty] | 7-6 | -1.7033 | -1.7033 | -1.7029
6-5 | -0.68833 | -0.68834 | -0.68822 | [5 empty] | 6-5 | -0.68802 | -0.68805 | -0.68803 | [5 empty] | 6-5 | -0.68627 | -0.68629 | -0.6861
5-4 | -1.5619 | -1.5619 | -1.5617 | [5 empty] | 5-4 | -1.5615 | -1.5615 | -1.5615 | [5 empty] | 5-4 | -1.5569 | -1.5569 | -1.5565
4-3 | -0.4596 | -0.45961 | -0.45959 | [5 empty] | 4-3 | -0.45897 | -0.45897 | -0.45897 | [5 empty] | 4-3 | -0.45878 | -0.45877 | -0.45874
3-2 | -1.9991 | -1.9991 | -1.9988 | [5 empty] | 3-2 | -1.9986 | -1.9986 | -1.9985 | [5 empty] | 3-2 | -1.993 | -1.993 | -1.9924
2-1 | -1.3963 | -1.3963 | -1.396 | [5 empty] | 2-1 | -1.3963 | -1.3963 | -1.3963 | [5 empty] | 2-1 | -1.3924 | -1.3924 | -1.392

## Porovnanie prevýšení
Porovnanie prevýšení
Hranol: Trimble monitorovací
Konštanta: -18 mm
Rozdiely jednotlivych prevýšení [m]
| h z presnej nivelácie [m] | h1 zo súradnice [m] | h2 zo vzorca s * cos z [m] | h3 korigované [m] | h - h1 [mm] | h - h2 [mm] | h - h3 [mm]
13-12 | -1.6611 | -1.6596 | -1.6596 | -1.6593 | -1.485 | -1.4781 | -1.7561 | -1.5 | -1.5 | -1.8
12-11 | -0.84844 | -0.848 | -0.84802 | -0.84788 | -0.435 | -0.41451 | -0.55675 | -0.4 | -0.4 | -0.6
11-10 | -1.6378 | -1.6369 | -1.6369 | -1.6367 | -0.87667 | -0.87648 | -1.1474 | -0.9 | -0.9 | -1.1
10-9 | -0.74576 | -0.74532 | -0.74532 | -0.7452 | -0.44333 | -0.44114 | -0.56452 | -0.4 | -0.4 | -0.6
9-8 | -1.7254 | -1.7244 | -1.7244 | -1.7241 | -0.94333 | -0.92065 | -1.2119 | -0.9 | -0.9 | -1.2
8-7 | -0.79987 | -0.79948 | -0.7995 | -0.79937 | -0.38167 | -0.36758 | -0.49814 | -0.4 | -0.4 | -0.5
7-6 | -1.7091 | -1.7082 | -1.7081 | -1.7079 | -0.90333 | -0.93447 | -1.2195 | -0.9 | -0.9 | -1.2
6-5 | -0.68856 | -0.68833 | -0.68834 | -0.68822 | -0.22167 | -0.21777 | -0.33122 | -0.2 | -0.2 | -0.3
5-4 | -1.5627 | -1.5619 | -1.5619 | -1.5617 | -0.715 | -0.72348 | -0.98996 | -0.7 | -0.7 | -1
4-3 | -0.45891 | -0.4596 | -0.45961 | -0.45959 | 0.69 | 0.69854 | 0.67558 | 0.7 | 0.7 | 0.7
3-2 | -1.9998 | -1.9991 | -1.9991 | -1.9988 | -0.69 | -0.7148 | -1.044 | -0.7 | -0.7 | -1
2-1 | -1.3971 | -1.3963 | -1.3963 | -1.396 | -0.83833 | -0.84216 | -1.0626 | -0.8 | -0.8 | -1.1
Hranol: Leica
Konštanta: -18 mm
Rozdiely jednotlivych prevýšení [m]
| h z presnej nivelácie [m] | h1 zo súradnice [m] | h2 zo vzorca s * cos z [m] | h3 korigované [m] | h - h1 [mm] | h - h2 [mm] | h - h3 [mm]
13-12 | -1.6611 | -1.6603 | -1.6603 | -1.6603 | -0.75167 | -0.77064 | -0.80824 | -0.8 | -0.8 | -0.8
12-11 | -0.84844 | -0.84797 | -0.84798 | -0.84796 | -0.46833 | -0.45371 | -0.47395 | -0.5 | -0.5 | -0.5
11-10 | -1.6378 | -1.6368 | -1.6371 | -1.6371 | -1.0267 | -0.70022 | -0.73674 | -1 | -0.7 | -0.7
10-9 | -0.74576 | -0.7452 | -0.74517 | -0.74515 | -0.56 | -0.58906 | -0.60667 | -0.6 | -0.6 | -0.6
9-8 | -1.7254 | -1.7239 | -1.724 | -1.7239 | -1.41 | -1.3762 | -1.4155 | -1.4 | -1.4 | -1.4
8-7 | -0.79987 | -0.79938 | -0.79936 | -0.79935 | -0.48167 | -0.50023 | -0.51882 | -0.5 | -0.5 | -0.5
7-6 | -1.7091 | -1.7077 | -1.7077 | -1.7077 | -1.3533 | -1.3601 | -1.3986 | -1.4 | -1.4 | -1.4
6-5 | -0.68856 | -0.68802 | -0.68805 | -0.68803 | -0.53833 | -0.50618 | -0.52236 | -0.5 | -0.5 | -0.5
5-4 | -1.5627 | -1.5615 | -1.5615 | -1.5615 | -1.165 | -1.1757 | -1.2118 | -1.2 | -1.2 | -1.2
4-3 | -0.45891 | -0.45897 | -0.45897 | -0.45897 | 0.056667 | 0.061657 | 0.058879 | 0.1 | 0.1 | 0.1
3-2 | -1.9998 | -1.9986 | -1.9986 | -1.9985 | -1.2567 | -1.256 | -1.3007 | -1.3 | -1.3 | -1.3
2-1 | -1.3971 | -1.3963 | -1.3963 | -1.3963 | -0.78833 | -0.81384 | -0.84331 | -0.8 | -0.8 | -0.8
Hranol: Trimble mini 360°
Konštanta: +2 mm
Rozdiely jednotlivych prevýšení [m]
| h z presnej nivelácie [m] | h1 zo súradnice [m] | h2 zo vzorca s * cos z [m] | h3 korigované [m] | h - h1 [mm] | h - h2 [mm] | h - h3 [mm]
13-12 | -1.6611 | -1.6554 | -1.6554 | -1.6549 | -5.7183 | -5.7261 | -6.1663 | -5.7 | -5.7 | -6.2
12-11 | -0.84844 | -0.84525 | -0.84525 | -0.84501 | -3.185 | -3.1867 | -3.4254 | -3.2 | -3.2 | -3.4
11-10 | -1.6378 | -1.6319 | -1.6319 | -1.6315 | -5.9433 | -5.9219 | -6.3496 | -5.9 | -5.9 | -6.3
10-9 | -0.74576 | -0.74307 | -0.74306 | -0.74286 | -2.6933 | -2.6969 | -2.905 | -2.7 | -2.7 | -2.9
9-8 | -1.7254 | -1.7199 | -1.7199 | -1.7195 | -5.4267 | -5.4194 | -5.8803 | -5.4 | -5.4 | -5.9
8-7 | -0.79987 | -0.79715 | -0.79715 | -0.79693 | -2.715 | -2.7176 | -2.937 | -2.7 | -2.7 | -2.9
7-6 | -1.7091 | -1.7033 | -1.7033 | -1.7029 | -5.77 | -5.7626 | -6.2137 | -5.8 | -5.8 | -6.2
6-5 | -0.68856 | -0.68627 | -0.68629 | -0.6861 | -2.2883 | -2.2617 | -2.4528 | -2.3 | -2.3 | -2.5
5-4 | -1.5627 | -1.5569 | -1.5569 | -1.5565 | -5.7983 | -5.7881 | -6.2104 | -5.8 | -5.8 | -6.2
4-3 | -0.45891 | -0.45878 | -0.45877 | -0.45874 | -0.12667 | -0.1415 | -0.17351 | -0.1 | -0.1 | -0.2
3-2 | -1.9998 | -1.993 | -1.993 | -1.9924 | -6.8567 | -6.8849 | -7.4079 | -6.9 | -6.9 | -7.4
2-1 | -1.3971 | -1.3924 | -1.3924 | -1.392 | -4.7217 | -4.7351 | -5.0796 | -4.7 | -4.7 | -5.1

## Presná nivelácia
Presná nivelácia
Meral: Ing. J. Bureš
Lať: Tibor Szabó
Dátum: 22.02.2018
Čas: 10:30 - 11:30
Miesto: FAST Budova B
Prístroj: Leica DNA03 v.c. 723289
Lať: Leica GPCL3 v.c. 24349
Číslo polygonu | Meranie tam |  |  | Meranie späť
| vzad | vpred | vzad - vpred | vzad | vpred | vzad - vpred | priemer
1 | 1.707 |  |  | 0.32213 |  |  |  |  | diference (d) |  | Kvadraty dd
2 |  | 0.30984 |  |  | 1.7192
1-2 |  |  | 1.3971 |  |  | -1.3971 | 1.3971 |  | 5e-05 |  | 2.5e-09
2 | 2.3293 |  |  | 0.17683
3 |  | 0.32947 |  |  | 2.1767
2-3 |  |  | 1.9998 |  |  | -1.9998 | 1.9998 |  | 0 |  | 0
3 | 0.77416 |  |  | 1.0028
4 |  | 0.31522 |  |  | 1.4617
3-4 |  |  | 0.45894 |  |  | -0.45888 | 0.45891 |  | 6e-05 |  | 3.6e-09
4 | 1.8619 |  |  | 0.28323
5 |  | 0.29923 |  |  | 1.8459
4-5 |  |  | 1.5627 |  |  | -1.5626 | 1.5627 |  | 7e-05 |  | 4.9e-09
5 | 0.87109 |  |  | 1.0662
6 |  | 0.18257 |  |  | 1.7548
5-6 |  |  | 0.68852 |  |  | -0.68859 | 0.68856 |  | -7e-05 |  | 4.9e-09
6 | 1.9514 |  |  | 0.23101
7 |  | 0.2423 |  |  | 1.9401
6-7 |  |  | 1.7091 |  |  | -1.7091 | 1.7091 |  | -2e-05 |  | 4e-10
7 | 0.97716 |  |  | 1.2022
8 |  | 0.17731 |  |  | 2.002
7-8 |  |  | 0.79985 |  |  | -0.79988 | 0.79987 |  | -3e-05 |  | 9e-10
8 | 1.9285 |  |  | 0.19319
9 |  | 0.20324 |  |  | 1.9186
8-9 |  |  | 1.7253 |  |  | -1.7254 | 1.7254 |  | -0.0001 |  | 1e-08
9 | 0.93887 |  |  | 1.0423
10 |  | 0.19307 |  |  | 1.788
9-10 |  |  | 0.7458 |  |  | -0.74572 | 0.74576 |  | 8e-05 |  | 6.4e-09
10 | 1.9208 |  |  | 0.2824
11 |  | 0.28297 |  |  | 1.9202
10-11 |  |  | 1.6378 |  |  | -1.6378 | 1.6378 |  | 4e-05 |  | 1.6e-09
11 | 1.0143 |  |  | 1.0011
12 |  | 0.16586 |  |  | 1.8496
11-12 |  |  | 0.8484 |  |  | -0.84847 | 0.84844 |  | -7e-05 |  | 4.9e-09
12 | 2.0133 |  |  | 0.15132
13 |  | 0.35228 |  |  | 1.8124
12-13 |  |  | 1.6611 |  |  | -1.6611 | 1.6611 |  | -3e-05 |  | 9e-10
[8 empty] | Σ | -2e-05 |  | 4.1e-08
|  |  |  | Stredná chyba jedného merania |  |  |  |  | m= | 4.1332e-05 | m
|  |  |  | Stredná chyba aritmetického priemeru |  |  |  |  | mx= | 2.9226e-05 | m