## Vstup
VSTUPNÍ VELIČINY |  | Povodí | Levý svah | Pravý svah | Jednotky
F | plocha povodí | 0.57 |  |  | [km2]
Fs | plocha svahu |  | 0.27 | 0.3 | [km2]
Is | průměrný sklon svahu |  | 7.4 | 9.8 | [%]
g | drsnostní charakteristika |  | 6 | 6 | [sec]
Lu | délka údolnice | 1.2 |  |  | [km]
Iu | průměrný sklon údolnice | 7.58 |  |  | [%]
CN typ | typ odtokové křivky(1,2,3) |  | 2 | 2 | [...]
CN | číslo odtokové křivky |  | 66.6 | 69.3 | [...]
N | doba opakování | 5,10,20,50,100 |  |  | [roky]
H1d5 | 1-denní maximální srážkový úhrn pro N=5 | 48.5 |  |  | [mm]
H1d10 | 1-denní maximální srážkový úhrn pro N=10 | 56.2 |  |  | [mm]
H1d20 | 1-denní maximální srážkový úhrn pro N=20 | 64.2 |  |  | [mm]
H1d50 | 1-denní maximální srážkový úhrn pro N=50 | 74.1 |  |  | [mm]
H1d100 | 1-denní maximální srážkový úhrn pro N=100 | 81.9 |  |  | [mm]

## Výstup N=5
VÝSTUPNÍ VELIČINY N = 5 let |  | Povodí | Levý svah | Pravý svah | Jednotky
CNpr | přepočtené číslo CN - typ |  | 66.6 | 69.3 | [...]
Rp | potenciální retence povodí |  | 127.4 | 112.3 | [mm]
Ls | průměrná délka svahu |  | 0.23 | 0.25 | [km]
Lso | průměrná délka dráhy svahového odtoku |  | 0.28 | 0.29 | [km]
Kritický déšť
tdk | doba trvání deště |  | 171 | 147 | [min]
idk | intenzita deště |  | 0.204 | 0.232 | [mm.min-1]
Hdk | výška deště |  | 34.9 | 34.1 | [mm]
t1dk | doba bezodtokové fáze |  | 5 | 4 | [min]
tspk | doba trvání přítoku |  | 166 | 143 | [min]
ispk | intenzita přítoku |  | 0.043 | 0.053 | [mm.min-1]
Hspk | výška přítoku |  | 7.1 | 7.5 | [mm]
Výpočtový déšť
td | doba trvání deště | 147 |  |  | [min]
id | intenzita deště | 0.232 |  |  | [mm.min-1]
Hd | výška deště | 34.1 |  |  | [mm]
t1 | doba trvání bezodtokové fáze | 4 | 5 | 4 | [min]
tsp | doba trvání přítoku |  | 142 | 143 | [min]
isp | intenzita přítoku |  | 0.048 | 0.053 | [mm.min-1]
Hsp | výška přítoku |  | 6.8 | 7.5 | [mm]
tsk | doba koncentrace |  | 157 | 143 | [min]
isk | intenzita odtoku v době tsk |  | 0.048 | 0.053 | [mm.min-1]
Hso | výška odtoku |  | 6.8 | 7.5 | [mm]
max iso | max. intenzita odtoku ze svahu |  | 0.039 | 0.053 | [mm.min-1]
Qmax | maximální průtok | 0.441 | 0.177 | 0.264 | [m3.s-1]
Charakteristiky teoretické povodňové vlny vyvolané výpočtovým deštěm
WPVT | objem povodňové vlny | 4.1 | 1.83 | 2.26 | [103.m3]
tvh | doba vzestupu hydrogramu | 143 | 142 | 143 | [min]
tph | doba poklesu hydrogramu | 267 | 267 | 224 | [min]
tkh | doba trvání kulminace hydrogramu | 0 | 0 | 0 | [min]
tch | celková doba trvání odtoku | 410 | 409 | 367 | [min]
Charakteristiky teoretické povodňové vlny vyvolané H1d5
WPVT | objem povodňové vlny | 7.72 | 3.48 | 4.25 | [103.m3]
tvh | doba vzestupu hydrogramu | 143 | 142 | 143 | [min]
tph | doba poklesu hydrogramu | 626 | 626 | 513 | [min]
tkh | doba trvání kulminace hydrogramu | 0 | 0 | 0 | [min]
tch | celková doba trvání odtoku | 769 | 768 | 656 | [min]

## Výstup N=10
VÝSTUPNÍ VELIČINY N = 10 let |  | Povodí | Levý svah | Pravý svah | Jednotky
CNpr | přepočtené číslo CN - typ |  | 66.6 | 69.3 | [...]
Rp | potenciální retence povodí |  | 127.4 | 112.3 | [mm]
Ls | průměrná délka svahu |  | 0.23 | 0.25 | [km]
Lso | průměrná délka dráhy svahového odtoku |  | 0.28 | 0.29 | [km]
Kritický déšť
tdk | doba trvání deště |  | 152 | 128 | [min]
idk | intenzita deště |  | 0.274 | 0.318 | [mm.min-1]
Hdk | výška deště |  | 41.7 | 40.7 | [mm]
t1dk | doba bezodtokové fáze |  | 15 | 11 | [min]
tspk | doba trvání přítoku |  | 137 | 117 | [min]
ispk | intenzita přítoku |  | 0.063 | 0.079 | [mm.min-1]
Hspk | výška přítoku |  | 8.6 | 9.3 | [mm]
Výpočtový déšť
td | doba trvání deště | 128 |  |  | [min]
id | intenzita deště | 0.318 |  |  | [mm.min-1]
Hd | výška deště | 40.7 |  |  | [mm]
t1 | doba trvání bezodtokové fáze | 11 | 13 | 11 | [min]
tsp | doba trvání přítoku |  | 115 | 117 | [min]
isp | intenzita přítoku |  | 0.071 | 0.079 | [mm.min-1]
Hsp | výška přítoku |  | 8.2 | 9.3 | [mm]
tsk | doba koncentrace |  | 128 | 117 | [min]
isk | intenzita odtoku v době tsk |  | 0.071 | 0.079 | [mm.min-1]
Hso | výška odtoku |  | 8.2 | 9.3 | [mm]
max iso | max. intenzita odtoku ze svahu |  | 0.058 | 0.079 | [mm.min-1]
Qmax | maximální průtok | 0.655 | 0.259 | 0.396 | [m3.s-1]
Charakteristiky teoretické povodňové vlny vyvolané výpočtovým deštěm
WPVT | objem povodňové vlny | 4.99 | 2.22 | 2.78 | [103.m3]
tvh | doba vzestupu hydrogramu | 117 | 115 | 117 | [min]
tph | doba poklesu hydrogramu | 237 | 237 | 195 | [min]
tkh | doba trvání kulminace hydrogramu | 0 | 0 | 0 | [min]
tch | celková doba trvání odtoku | 354 | 352 | 312 | [min]
Charakteristiky teoretické povodňové vlny vyvolané H1d10
WPVT | objem povodňové vlny | 9.14 | 4.1 | 5.05 | [103.m3]
tvh | doba vzestupu hydrogramu | 117 | 115 | 117 | [min]
tph | doba poklesu hydrogramu | 540 | 540 | 431 | [min]
tkh | doba trvání kulminace hydrogramu | 0 | 0 | 0 | [min]
tch | celková doba trvání odtoku | 657 | 655 | 548 | [min]

## Výstup N=20
VÝSTUPNÍ VELIČINY N = 20 let |  | Povodí | Levý svah | Pravý svah | Jednotky
CNpr | přepočtené číslo CN - typ |  | 66.6 | 69.3 | [...]
Rp | potenciální retence povodí |  | 127.4 | 112.3 | [mm]
Ls | průměrná délka svahu |  | 0.23 | 0.25 | [km]
Lso | průměrná délka dráhy svahového odtoku |  | 0.28 | 0.29 | [km]
Kritický déšť
tdk | doba trvání deště |  | 147 | 120 | [min]
idk | intenzita deště |  | 0.343 | 0.412 | [mm.min-1]
Hdk | výška deště |  | 50.4 | 49.5 | [mm]
t1dk | doba bezodtokové fáze |  | 28 | 21 | [min]
tspk | doba trvání přítoku |  | 119 | 99 | [min]
ispk | intenzita přítoku |  | 0.083 | 0.111 | [mm.min-1]
Hspk | výška přítoku |  | 9.9 | 10.9 | [mm]
Výpočtový déšť
td | doba trvání deště | 120 |  |  | [min]
id | intenzita deště | 0.412 |  |  | [mm.min-1]
Hd | výška deště | 49.5 |  |  | [mm]
t1 | doba trvání bezodtokové fáze | 21 | 23 | 21 | [min]
tsp | doba trvání přítoku |  | 97 | 99 | [min]
isp | intenzita přítoku |  | 0.098 | 0.111 | [mm.min-1]
Hsp | výška přítoku |  | 9.5 | 10.9 | [mm]
tsk | doba koncentrace |  | 109 | 99 | [min]
isk | intenzita odtoku v době tsk |  | 0.099 | 0.11 | [mm.min-1]
Hso | výška odtoku |  | 9.5 | 10.9 | [mm]
max iso | max. intenzita odtoku ze svahu |  | 0.077 | 0.111 | [mm.min-1]
Qmax | maximální průtok | 0.898 | 0.345 | 0.553 | [m3.s-1]
Charakteristiky teoretické povodňové vlny vyvolané výpočtovým deštěm
WPVT | objem povodňové vlny | 5.84 | 2.56 | 3.28 | [103.m3]
tvh | doba vzestupu hydrogramu | 99 | 97 | 99 | [min]
tph | doba poklesu hydrogramu | 217 | 217 | 173 | [min]
tkh | doba trvání kulminace hydrogramu | 0 | 0 | 0 | [min]
tch | celková doba trvání odtoku | 316 | 314 | 272 | [min]
Charakteristiky teoretické povodňové vlny vyvolané H1d20
WPVT | objem povodňové vlny | 9.95 | 4.41 | 5.54 | [103.m3]
tvh | doba vzestupu hydrogramu | 99 | 97 | 99 | [min]
tph | doba poklesu hydrogramu | 454 | 454 | 347 | [min]
tkh | doba trvání kulminace hydrogramu | 0 | 0 | 0 | [min]
tch | celková doba trvání odtoku | 553 | 551 | 446 | [min]

## Výstup N=50
VÝSTUPNÍ VELIČINY N = 50 let |  | Povodí | Levý svah | Pravý svah | Jednotky
CNpr | přepočtené číslo CN - typ |  | 66.6 | 69.3 | [...]
Rp | potenciální retence povodí |  | 127.4 | 112.3 | [mm]
Ls | průměrná délka svahu |  | 0.23 | 0.25 | [km]
Lso | průměrná délka dráhy svahového odtoku |  | 0.28 | 0.29 | [km]
Kritický déšť
tdk | doba trvání deště |  | 150 | 117 | [min]
idk | intenzita deště |  | 0.417 | 0.523 | [mm.min-1]
Hdk | výška deště |  | 62.6 | 61.2 | [mm]
t1dk | doba bezodtokové fáze |  | 45 | 32 | [min]
tspk | doba trvání přítoku |  | 105 | 85 | [min]
ispk | intenzita přítoku |  | 0.106 | 0.149 | [mm.min-1]
Hspk | výška přítoku |  | 11.2 | 12.7 | [mm]
Výpočtový déšť
td | doba trvání deště | 121 |  |  | [min]
id | intenzita deště | 0.509 |  |  | [mm.min-1]
Hd | výška deště | 61.6 |  |  | [mm]
t1 | doba trvání bezodtokové fáze | 33 | 37 | 33 | [min]
tsp | doba trvání přítoku |  | 84 | 88 | [min]
isp | intenzita přítoku |  | 0.128 | 0.146 | [mm.min-1]
Hsp | výška přítoku |  | 10.7 | 12.9 | [mm]
tsk | doba koncentrace |  | 96 | 86 | [min]
isk | intenzita odtoku v době tsk |  | 0.127 | 0.145 | [mm.min-1]
Hso | výška odtoku |  | 10.7 | 12.9 | [mm]
max iso | max. intenzita odtoku ze svahu |  | 0.098 | 0.146 | [mm.min-1]
Qmax | maximální průtok | 1.17 | 0.443 | 0.731 | [m3.s-1]
Charakteristiky teoretické povodňové vlny vyvolané výpočtovým deštěm
WPVT | objem povodňové vlny | 6.76 | 2.9 | 3.86 | [103.m3]
tvh | doba vzestupu hydrogramu | 86 | 84 | 86 | [min]
tph | doba poklesu hydrogramu | 200 | 200 | 156 | [min]
tkh | doba trvání kulminace hydrogramu | 0 | 0 | 2 | [min]
tch | celková doba trvání odtoku | 286 | 284 | 244 | [min]
Charakteristiky teoretické povodňové vlny vyvolané H1d50
WPVT | objem povodňové vlny | 10.4 | 4.51 | 5.84 | [103.m3]
tvh | doba vzestupu hydrogramu | 86 | 84 | 86 | [min]
tph | doba poklesu hydrogramu | 365 | 365 | 274 | [min]
tkh | doba trvání kulminace hydrogramu | 0 | 0 | 2 | [min]
tch | celková doba trvání odtoku | 451 | 449 | 362 | [min]

## Výstup N=100
VÝSTUPNÍ VELIČINY N = 100 let |  | Povodí | Levý svah | Pravý svah | Jednotky
CNpr | přepočtené číslo CN - typ |  | 66.6 | 69.3 | [...]
Rp | potenciální retence povodí |  | 127.4 | 112.3 | [mm]
Ls | průměrná délka svahu |  | 0.23 | 0.25 | [km]
Lso | průměrná délka dráhy svahového odtoku |  | 0.28 | 0.29 | [km]
Kritický déšť
tdk | doba trvání deště |  | 150 | 114 | [min]
idk | intenzita deště |  | 0.476 | 0.612 | [mm.min-1]
Hdk | výška deště |  | 71.4 | 69.7 | [mm]
t1dk | doba bezodtokové fáze |  | 54 | 37 | [min]
tspk | doba trvání přítoku |  | 96 | 77 | [min]
ispk | intenzita přítoku |  | 0.127 | 0.182 | [mm.min-1]
Hspk | výška přítoku |  | 12.1 | 14 | [mm]
Výpočtový déšť
td | doba trvání deště | 114 |  |  | [min]
id | intenzita deště | 0.612 |  |  | [mm.min-1]
Hd | výška deště | 69.7 |  |  | [mm]
t1 | doba trvání bezodtokové fáze | 37 | 42 | 37 | [min]
tsp | doba trvání přítoku |  | 72 | 77 | [min]
isp | intenzita přítoku |  | 0.158 | 0.182 | [mm.min-1]
Hsp | výška přítoku |  | 11.4 | 14 | [mm]
tsk | doba koncentrace |  | 86 | 77 | [min]
isk | intenzita odtoku v době tsk |  | 0.158 | 0.181 | [mm.min-1]
Hso | výška odtoku |  | 11.4 | 14 | [mm]
max iso | max. intenzita odtoku ze svahu |  | 0.111 | 0.182 | [mm.min-1]
Qmax | maximální průtok | 1.41 | 0.5 | 0.91 | [m3.s-1]
Charakteristiky teoretické povodňové vlny vyvolané výpočtovým deštěm
WPVT | objem povodňové vlny | 7.28 | 3.08 | 4.2 | [103.m3]
tvh | doba vzestupu hydrogramu | 77 | 72 | 77 | [min]
tph | doba poklesu hydrogramu | 198 | 198 | 144 | [min]
tkh | doba trvání kulminace hydrogramu | 0 | 0 | 0 | [min]
tch | celková doba trvání odtoku | 275 | 270 | 221 | [min]
Charakteristiky teoretické povodňové vlny vyvolané H1d100
WPVT | objem povodňové vlny | 10.8 | 4.67 | 6.17 | [103.m3]
tvh | doba vzestupu hydrogramu | 77 | 72 | 77 | [min]
tph | doba poklesu hydrogramu | 350 | 350 | 240 | [min]
tkh | doba trvání kulminace hydrogramu | 0 | 0 | 0 | [min]
tch | celková doba trvání odtoku | 427 | 422 | 317 | [min]

## Výstup Povodí + Svahy
N-leté maximální průtoky a objemy PV |  |  | Povodí | Levý svah | Pravý svah | Jednotky
N | doba opakování |  |  |  |  | [roky]
5 | Qmax | maximální průtok | 0.441 | 0.177 | 0.264 | [m3.s-1]
| WPVT | objem povodňové vlny PV | 4.1 | 1.83 | 2.26 | [103.m3]
| WPVT,1d | objem PV vyvolaný H1d5 | 7.72 | 3.48 | 4.25 | [103.m3]
10 | Qmax | maximální průtok | 0.655 | 0.259 | 0.396 | [m3.s-1]
| WPVT | objem povodňové vlny PV | 4.99 | 2.22 | 2.78 | [103.m3]
| WPVT,1d | objem PV vyvolaný H1d10 | 9.14 | 4.1 | 5.05 | [103.m3]
20 | Qmax | maximální průtok | 0.898 | 0.345 | 0.553 | [m3.s-1]
| WPVT | objem povodňové vlny PV | 5.84 | 2.56 | 3.28 | [103.m3]
| WPVT,1d | objem PV vyvolaný H1d20 | 9.95 | 4.41 | 5.54 | [103.m3]
50 | Qmax | maximální průtok | 1.17 | 0.443 | 0.731 | [m3.s-1]
| WPVT | objem povodňové vlny PV | 6.76 | 2.9 | 3.86 | [103.m3]
| WPVT,1d | objem PV vyvolaný H1d50 | 10.4 | 4.51 | 5.84 | [103.m3]
100 | Qmax | maximální průtok | 1.41 | 0.5 | 0.91 | [m3.s-1]
| WPVT | objem povodňové vlny PV | 7.28 | 3.08 | 4.2 | [103.m3]
| WPVT,1d | objem PV vyvolaný H1d100 | 10.8 | 4.67 | 6.17 | [103.m3]

## Výstup Povodí
N-leté maximální průtoky a objemy povodňových vln | [5 empty] | Jednotky
N | 5 | 10 | 20 | 50 | 100 | [roky]
QN | 0.441 | 0.655 | 0.898 | 1.17 | 1.41 | [m3.s-1]
WPVT | 4.1 | 4.99 | 5.84 | 6.76 | 7.28 | [103.m3]
WPVT,1d | 7.72 | 9.14 | 9.95 | 10.4 | 10.8 | [103.m3]