## Vstup
VSTUPNÍ VELIČINY |  | Povodí | Levý svah | Pravý svah | Jednotky
F | plocha povodí | 0.57 |  |  | [km2]
Fs | plocha svahu |  | 0.27 | 0.3 | [km2]
Is | průměrný sklon svahu |  | 7.4 | 9.8 | [%]
g | drsnostní charakteristika |  | 6 | 6 | [sec]
Lu | délka údolnice | 1.2 |  |  | [km]
Iu | průměrný sklon údolnice | 7.58 |  |  | [%]
CN typ | typ odtokové křivky(1,2,3) |  | 2 | 2 | [...]
CN | číslo odtokové křivky |  | 79.4 | 79.8 | [...]
N | doba opakování | 5,10,20,50,100 |  |  | [roky]
H1d5 | 1-denní maximální srážkový úhrn pro N=5 | 48.5 |  |  | [mm]
H1d10 | 1-denní maximální srážkový úhrn pro N=10 | 56.2 |  |  | [mm]
H1d20 | 1-denní maximální srážkový úhrn pro N=20 | 64.2 |  |  | [mm]
H1d50 | 1-denní maximální srážkový úhrn pro N=50 | 74.1 |  |  | [mm]
H1d100 | 1-denní maximální srážkový úhrn pro N=100 | 81.9 |  |  | [mm]

## Výstup N=5
VÝSTUPNÍ VELIČINY N = 5 let |  | Povodí | Levý svah | Pravý svah | Jednotky
CNpr | přepočtené číslo CN - typ |  | 79.4 | 79.8 | [...]
Rp | potenciální retence povodí |  | 66 | 64.5 | [mm]
Ls | průměrná délka svahu |  | 0.23 | 0.25 | [km]
Lso | průměrná délka dráhy svahového odtoku |  | 0.28 | 0.29 | [km]
Kritický déšť
tdk | doba trvání deště |  | 114 | 106 | [min]
idk | intenzita deště |  | 0.287 | 0.304 | [mm.min-1]
Hdk | výška deště |  | 32.7 | 32.2 | [mm]
t1dk | doba bezodtokové fáze |  | 2 | 2 | [min]
tspk | doba trvání přítoku |  | 112 | 104 | [min]
ispk | intenzita přítoku |  | 0.094 | 0.1 | [mm.min-1]
Hspk | výška přítoku |  | 10.5 | 10.4 | [mm]
Výpočtový déšť
td | doba trvání deště | 106 |  |  | [min]
id | intenzita deště | 0.304 |  |  | [mm.min-1]
Hd | výška deště | 32.2 |  |  | [mm]
t1 | doba trvání bezodtokové fáze | 2 | 2 | 2 | [min]
tsp | doba trvání přítoku |  | 104 | 104 | [min]
isp | intenzita přítoku |  | 0.099 | 0.1 | [mm.min-1]
Hsp | výška přítoku |  | 10.3 | 10.4 | [mm]
tsk | doba koncentrace |  | 109 | 104 | [min]
isk | intenzita odtoku v době tsk |  | 0.099 | 0.099 | [mm.min-1]
Hso | výška odtoku |  | 10.3 | 10.4 | [mm]
max iso | max. intenzita odtoku ze svahu |  | 0.09 | 0.1 | [mm.min-1]
Qmax | maximální průtok | 0.906 | 0.405 | 0.502 | [m3.s-1]
Charakteristiky teoretické povodňové vlny vyvolané výpočtovým deštěm
WPVT | objem povodňové vlny | 5.9 | 2.77 | 3.13 | [103.m3]
tvh | doba vzestupu hydrogramu | 104 | 104 | 104 | [min]
tph | doba poklesu hydrogramu | 196 | 196 | 179 | [min]
tkh | doba trvání kulminace hydrogramu | 0 | 0 | 0 | [min]
tch | celková doba trvání odtoku | 300 | 300 | 283 | [min]
Charakteristiky teoretické povodňové vlny vyvolané H1d5
WPVT | objem povodňové vlny | 11.6 | 5.45 | 6.14 | [103.m3]
tvh | doba vzestupu hydrogramu | 104 | 104 | 104 | [min]
tph | doba poklesu hydrogramu | 487 | 487 | 442 | [min]
tkh | doba trvání kulminace hydrogramu | 0 | 0 | 0 | [min]
tch | celková doba trvání odtoku | 591 | 591 | 546 | [min]

## Výstup N=10
VÝSTUPNÍ VELIČINY N = 10 let |  | Povodí | Levý svah | Pravý svah | Jednotky
CNpr | přepočtené číslo CN - typ |  | 79.4 | 79.8 | [...]
Rp | potenciální retence povodí |  | 66 | 64.5 | [mm]
Ls | průměrná délka svahu |  | 0.23 | 0.25 | [km]
Lso | průměrná délka dráhy svahového odtoku |  | 0.28 | 0.29 | [km]
Kritický déšť
tdk | doba trvání deště |  | 96 | 89 | [min]
idk | intenzita deště |  | 0.403 | 0.428 | [mm.min-1]
Hdk | výška deště |  | 38.7 | 38.1 | [mm]
t1dk | doba bezodtokové fáze |  | 5 | 5 | [min]
tspk | doba trvání přítoku |  | 91 | 84 | [min]
ispk | intenzita přítoku |  | 0.143 | 0.154 | [mm.min-1]
Hspk | výška přítoku |  | 13.1 | 12.9 | [mm]
Výpočtový déšť
td | doba trvání deště | 89 |  |  | [min]
id | intenzita deště | 0.428 |  |  | [mm.min-1]
Hd | výška deště | 38.1 |  |  | [mm]
t1 | doba trvání bezodtokové fáze | 5 | 5 | 5 | [min]
tsp | doba trvání přítoku |  | 84 | 84 | [min]
isp | intenzita přítoku |  | 0.151 | 0.154 | [mm.min-1]
Hsp | výška přítoku |  | 12.7 | 12.9 | [mm]
tsk | doba koncentrace |  | 88 | 84 | [min]
isk | intenzita odtoku v době tsk |  | 0.151 | 0.152 | [mm.min-1]
Hso | výška odtoku |  | 12.7 | 12.9 | [mm]
max iso | max. intenzita odtoku ze svahu |  | 0.138 | 0.154 | [mm.min-1]
Qmax | maximální průtok | 1.39 | 0.622 | 0.771 | [m3.s-1]
Charakteristiky teoretické povodňové vlny vyvolané výpočtovým deštěm
WPVT | objem povodňové vlny | 7.32 | 3.43 | 3.88 | [103.m3]
tvh | doba vzestupu hydrogramu | 84 | 84 | 84 | [min]
tph | doba poklesu hydrogramu | 168 | 168 | 153 | [min]
tkh | doba trvání kulminace hydrogramu | 0 | 0 | 0 | [min]
tch | celková doba trvání odtoku | 252 | 252 | 237 | [min]
Charakteristiky teoretické povodňové vlny vyvolané H1d10
WPVT | objem povodňové vlny | 14 | 6.58 | 7.42 | [103.m3]
tvh | doba vzestupu hydrogramu | 84 | 84 | 84 | [min]
tph | doba poklesu hydrogramu | 406 | 406 | 368 | [min]
tkh | doba trvání kulminace hydrogramu | 0 | 0 | 0 | [min]
tch | celková doba trvání odtoku | 490 | 490 | 452 | [min]

## Výstup N=20
VÝSTUPNÍ VELIČINY N = 20 let |  | Povodí | Levý svah | Pravý svah | Jednotky
CNpr | přepočtené číslo CN - typ |  | 79.4 | 79.8 | [...]
Rp | potenciální retence povodí |  | 66 | 64.5 | [mm]
Ls | průměrná délka svahu |  | 0.23 | 0.25 | [km]
Lso | průměrná délka dráhy svahového odtoku |  | 0.28 | 0.29 | [km]
Kritický déšť
tdk | doba trvání deště |  | 84 | 78 | [min]
idk | intenzita deště |  | 0.549 | 0.583 | [mm.min-1]
Hdk | výška deště |  | 46.1 | 45.4 | [mm]
t1dk | doba bezodtokové fáze |  | 9 | 8 | [min]
tspk | doba trvání přítoku |  | 75 | 70 | [min]
ispk | intenzita přítoku |  | 0.21 | 0.224 | [mm.min-1]
Hspk | výška přítoku |  | 15.8 | 15.7 | [mm]
Výpočtový déšť
td | doba trvání deště | 80 |  |  | [min]
id | intenzita deště | 0.571 |  |  | [mm.min-1]
Hd | výška deště | 45.7 |  |  | [mm]
t1 | doba trvání bezodtokové fáze | 9 | 9 | 9 | [min]
tsp | doba trvání přítoku |  | 71 | 71 | [min]
isp | intenzita přítoku |  | 0.218 | 0.222 | [mm.min-1]
Hsp | výška přítoku |  | 15.5 | 15.8 | [mm]
tsk | doba koncentrace |  | 73 | 70 | [min]
isk | intenzita odtoku v době tsk |  | 0.22 | 0.219 | [mm.min-1]
Hso | výška odtoku |  | 15.5 | 15.8 | [mm]
max iso | max. intenzita odtoku ze svahu |  | 0.205 | 0.222 | [mm.min-1]
Qmax | maximální průtok | 2.04 | 0.923 | 1.11 | [m3.s-1]
Charakteristiky teoretické povodňové vlny vyvolané výpočtovým deštěm
WPVT | objem povodňové vlny | 8.92 | 4.18 | 4.74 | [103.m3]
tvh | doba vzestupu hydrogramu | 71 | 71 | 70 | [min]
tph | doba poklesu hydrogramu | 144 | 144 | 134 | [min]
tkh | doba trvání kulminace hydrogramu | 0 | 0 | 1 | [min]
tch | celková doba trvání odtoku | 215 | 215 | 205 | [min]
Charakteristiky teoretické povodňové vlny vyvolané H1d20
WPVT | objem povodňové vlny | 16.1 | 7.56 | 8.53 | [103.m3]
tvh | doba vzestupu hydrogramu | 71 | 71 | 70 | [min]
tph | doba poklesu hydrogramu | 322 | 322 | 300 | [min]
tkh | doba trvání kulminace hydrogramu | 0 | 0 | 1 | [min]
tch | celková doba trvání odtoku | 393 | 393 | 371 | [min]

## Výstup N=50
VÝSTUPNÍ VELIČINY N = 50 let |  | Povodí | Levý svah | Pravý svah | Jednotky
CNpr | přepočtené číslo CN - typ |  | 79.4 | 79.8 | [...]
Rp | potenciální retence povodí |  | 66 | 64.5 | [mm]
Ls | průměrná délka svahu |  | 0.23 | 0.25 | [km]
Lso | průměrná délka dráhy svahového odtoku |  | 0.28 | 0.29 | [km]
Kritický déšť
tdk | doba trvání deště |  | 75 | 69 | [min]
idk | intenzita deště |  | 0.747 | 0.799 | [mm.min-1]
Hdk | výška deště |  | 56 | 55.1 | [mm]
t1dk | doba bezodtokové fáze |  | 13 | 12 | [min]
tspk | doba trvání přítoku |  | 62 | 57 | [min]
ispk | intenzita přítoku |  | 0.307 | 0.331 | [mm.min-1]
Hspk | výška přítoku |  | 19.1 | 18.9 | [mm]
Výpočtový déšť
td | doba trvání deště | 74 |  |  | [min]
id | intenzita deště | 0.755 |  |  | [mm.min-1]
Hd | výška deště | 55.9 |  |  | [mm]
t1 | doba trvání bezodtokové fáze | 13 | 13 | 13 | [min]
tsp | doba trvání přítoku |  | 61 | 61 | [min]
isp | intenzita přítoku |  | 0.311 | 0.318 | [mm.min-1]
Hsp | výška přítoku |  | 19 | 19.4 | [mm]
tsk | doba koncentrace |  | 61 | 58 | [min]
isk | intenzita odtoku v době tsk |  | 0.315 | 0.32 | [mm.min-1]
Hso | výška odtoku |  | 19 | 19.4 | [mm]
max iso | max. intenzita odtoku ze svahu |  | 0.307 | 0.318 | [mm.min-1]
Qmax | maximální průtok | 2.97 | 1.38 | 1.59 | [m3.s-1]
Charakteristiky teoretické povodňové vlny vyvolané výpočtovým deštěm
WPVT | objem povodňové vlny | 10.9 | 5.12 | 5.81 | [103.m3]
tvh | doba vzestupu hydrogramu | 61 | 61 | 58 | [min]
tph | doba poklesu hydrogramu | 122 | 122 | 116 | [min]
tkh | doba trvání kulminace hydrogramu | 0 | 0 | 3 | [min]
tch | celková doba trvání odtoku | 183 | 183 | 177 | [min]
Charakteristiky teoretické povodňové vlny vyvolané H1d50
WPVT | objem povodňové vlny | 18.3 | 8.57 | 9.69 | [103.m3]
tvh | doba vzestupu hydrogramu | 61 | 61 | 58 | [min]
tph | doba poklesu hydrogramu | 245 | 245 | 239 | [min]
tkh | doba trvání kulminace hydrogramu | 0 | 0 | 3 | [min]
tch | celková doba trvání odtoku | 306 | 306 | 300 | [min]

## Výstup N=100
VÝSTUPNÍ VELIČINY N = 100 let |  | Povodí | Levý svah | Pravý svah | Jednotky
CNpr | přepočtené číslo CN - typ |  | 79.4 | 79.8 | [...]
Rp | potenciální retence povodí |  | 66 | 64.5 | [mm]
Ls | průměrná délka svahu |  | 0.23 | 0.25 | [km]
Lso | průměrná délka dráhy svahového odtoku |  | 0.28 | 0.29 | [km]
Kritický déšť
tdk | doba trvání deště |  | 69 | 64 | [min]
idk | intenzita deště |  | 0.916 | 0.973 | [mm.min-1]
Hdk | výška deště |  | 63.2 | 62.3 | [mm]
t1dk | doba bezodtokové fáze |  | 14 | 13 | [min]
tspk | doba trvání přítoku |  | 55 | 51 | [min]
ispk | intenzita přítoku |  | 0.391 | 0.419 | [mm.min-1]
Hspk | výška přítoku |  | 21.5 | 21.4 | [mm]
Výpočtový déšť
td | doba trvání deště | 66 |  |  | [min]
id | intenzita deště | 0.949 |  |  | [mm.min-1]
Hd | výška deště | 62.6 |  |  | [mm]
t1 | doba trvání bezodtokové fáze | 14 | 14 | 14 | [min]
tsp | doba trvání přítoku |  | 52 | 52 | [min]
isp | intenzita přítoku |  | 0.407 | 0.416 | [mm.min-1]
Hsp | výška přítoku |  | 21.2 | 21.7 | [mm]
tsk | doba koncentrace |  | 54 | 51 | [min]
isk | intenzita odtoku v době tsk |  | 0.402 | 0.413 | [mm.min-1]
Hso | výška odtoku |  | 21.2 | 21.7 | [mm]
max iso | max. intenzita odtoku ze svahu |  | 0.382 | 0.416 | [mm.min-1]
Qmax | maximální průtok | 3.8 | 1.72 | 2.08 | [m3.s-1]
Charakteristiky teoretické povodňové vlny vyvolané výpočtovým deštěm
WPVT | objem povodňové vlny | 12.2 | 5.71 | 6.5 | [103.m3]
tvh | doba vzestupu hydrogramu | 52 | 52 | 51 | [min]
tph | doba poklesu hydrogramu | 114 | 114 | 105 | [min]
tkh | doba trvání kulminace hydrogramu | 0 | 0 | 1 | [min]
tch | celková doba trvání odtoku | 166 | 166 | 157 | [min]
Charakteristiky teoretické povodňové vlny vyvolané H1d100
WPVT | objem povodňové vlny | 20.2 | 9.46 | 10.7 | [103.m3]
tvh | doba vzestupu hydrogramu | 52 | 52 | 51 | [min]
tph | doba poklesu hydrogramu | 227 | 227 | 210 | [min]
tkh | doba trvání kulminace hydrogramu | 0 | 0 | 1 | [min]
tch | celková doba trvání odtoku | 279 | 279 | 262 | [min]

## Výstup Povodí + Svahy
N-leté maximální průtoky a objemy PV |  |  | Povodí | Levý svah | Pravý svah | Jednotky
N | doba opakování |  |  |  |  | [roky]
5 | Qmax | maximální průtok | 0.906 | 0.405 | 0.502 | [m3.s-1]
| WPVT | objem povodňové vlny PV | 5.9 | 2.77 | 3.13 | [103.m3]
| WPVT,1d | objem PV vyvolaný H1d5 | 11.6 | 5.45 | 6.14 | [103.m3]
10 | Qmax | maximální průtok | 1.39 | 0.622 | 0.771 | [m3.s-1]
| WPVT | objem povodňové vlny PV | 7.32 | 3.43 | 3.88 | [103.m3]
| WPVT,1d | objem PV vyvolaný H1d10 | 14 | 6.58 | 7.42 | [103.m3]
20 | Qmax | maximální průtok | 2.04 | 0.923 | 1.11 | [m3.s-1]
| WPVT | objem povodňové vlny PV | 8.92 | 4.18 | 4.74 | [103.m3]
| WPVT,1d | objem PV vyvolaný H1d20 | 16.1 | 7.56 | 8.53 | [103.m3]
50 | Qmax | maximální průtok | 2.97 | 1.38 | 1.59 | [m3.s-1]
| WPVT | objem povodňové vlny PV | 10.9 | 5.12 | 5.81 | [103.m3]
| WPVT,1d | objem PV vyvolaný H1d50 | 18.3 | 8.57 | 9.69 | [103.m3]
100 | Qmax | maximální průtok | 3.8 | 1.72 | 2.08 | [m3.s-1]
| WPVT | objem povodňové vlny PV | 12.2 | 5.71 | 6.5 | [103.m3]
| WPVT,1d | objem PV vyvolaný H1d100 | 20.2 | 9.46 | 10.7 | [103.m3]

## Výstup Povodí
N-leté maximální průtoky a objemy povodňových vln | [5 empty] | Jednotky
N | 5 | 10 | 20 | 50 | 100 | [roky]
QN | 0.906 | 1.39 | 2.04 | 2.97 | 3.8 | [m3.s-1]
WPVT | 5.9 | 7.32 | 8.92 | 10.9 | 12.2 | [103.m3]
WPVT,1d | 11.6 | 14 | 16.1 | 18.3 | 20.2 | [103.m3]