## Vstup
VSTUPNÍ VELIČINY |  | Povodí | Levý svah | Pravý svah | Jednotky
F | plocha povodí | 0.57 |  |  | [km2]
Fs | plocha svahu |  | 0.27 | 0.3 | [km2]
Is | průměrný sklon svahu |  | 7.4 | 9.8 | [%]
g | drsnostní charakteristika |  | 6 | 6 | [sec]
Lu | délka údolnice | 1.2 |  |  | [km]
Iu | průměrný sklon údolnice | 7.58 |  |  | [%]
CN typ | typ odtokové křivky(1,2,3) |  | 2 | 2 | [...]
CN | číslo odtokové křivky |  | 64.2 | 66.1 | [...]
N | doba opakování | 5,10,20,50,100 |  |  | [roky]
H1d5 | 1-denní maximální srážkový úhrn pro N=5 | 48.5 |  |  | [mm]
H1d10 | 1-denní maximální srážkový úhrn pro N=10 | 56.2 |  |  | [mm]
H1d20 | 1-denní maximální srážkový úhrn pro N=20 | 64.2 |  |  | [mm]
H1d50 | 1-denní maximální srážkový úhrn pro N=50 | 74.1 |  |  | [mm]
H1d100 | 1-denní maximální srážkový úhrn pro N=100 | 81.9 |  |  | [mm]

## Výstup N=5
VÝSTUPNÍ VELIČINY N = 5 let |  | Povodí | Levý svah | Pravý svah | Jednotky
CNpr | přepočtené číslo CN - typ |  | 64.2 | 66.1 | [...]
Rp | potenciální retence povodí |  | 141.4 | 130.3 | [mm]
Ls | průměrná délka svahu |  | 0.23 | 0.25 | [km]
Lso | průměrná délka dráhy svahového odtoku |  | 0.28 | 0.29 | [km]
Kritický déšť
tdk | doba trvání deště |  | 184 | 163 | [min]
idk | intenzita deště |  | 0.192 | 0.212 | [mm.min-1]
Hdk | výška deště |  | 35.3 | 34.6 | [mm]
t1dk | doba bezodtokové fáze |  | 6 | 5 | [min]
tspk | doba trvání přítoku |  | 178 | 158 | [min]
ispk | intenzita přítoku |  | 0.037 | 0.043 | [mm.min-1]
Hspk | výška přítoku |  | 6.6 | 6.9 | [mm]
Výpočtový déšť
td | doba trvání deště | 163 |  |  | [min]
id | intenzita deště | 0.212 |  |  | [mm.min-1]
Hd | výška deště | 34.6 |  |  | [mm]
t1 | doba trvání bezodtokové fáze | 5 | 6 | 5 | [min]
tsp | doba trvání přítoku |  | 157 | 158 | [min]
isp | intenzita přítoku |  | 0.041 | 0.043 | [mm.min-1]
Hsp | výška přítoku |  | 6.4 | 6.9 | [mm]
tsk | doba koncentrace |  | 170 | 157 | [min]
isk | intenzita odtoku v době tsk |  | 0.041 | 0.044 | [mm.min-1]
Hso | výška odtoku |  | 6.4 | 6.9 | [mm]
max iso | max. intenzita odtoku ze svahu |  | 0.035 | 0.043 | [mm.min-1]
Qmax | maximální průtok | 0.374 | 0.157 | 0.217 | [m3.s-1]
Charakteristiky teoretické povodňové vlny vyvolané výpočtovým deštěm
WPVT | objem povodňové vlny | 3.78 | 1.73 | 2.06 | [103.m3]
tvh | doba vzestupu hydrogramu | 157 | 157 | 157 | [min]
tph | doba poklesu hydrogramu | 274 | 274 | 238 | [min]
tkh | doba trvání kulminace hydrogramu | 0 | 0 | 1 | [min]
tch | celková doba trvání odtoku | 431 | 431 | 396 | [min]
Charakteristiky teoretické povodňové vlny vyvolané H1d5
WPVT | objem povodňové vlny | 7 | 3.2 | 3.8 | [103.m3]
tvh | doba vzestupu hydrogramu | 157 | 157 | 157 | [min]
tph | doba poklesu hydrogramu | 621 | 621 | 534 | [min]
tkh | doba trvání kulminace hydrogramu | 0 | 0 | 1 | [min]
tch | celková doba trvání odtoku | 778 | 778 | 692 | [min]

## Výstup N=10
VÝSTUPNÍ VELIČINY N = 10 let |  | Povodí | Levý svah | Pravý svah | Jednotky
CNpr | přepočtené číslo CN - typ |  | 64.2 | 66.1 | [...]
Rp | potenciální retence povodí |  | 141.4 | 130.3 | [mm]
Ls | průměrná délka svahu |  | 0.23 | 0.25 | [km]
Lso | průměrná délka dráhy svahového odtoku |  | 0.28 | 0.29 | [km]
Kritický déšť
tdk | doba trvání deště |  | 166 | 144 | [min]
idk | intenzita deště |  | 0.254 | 0.287 | [mm.min-1]
Hdk | výška deště |  | 42.1 | 41.4 | [mm]
t1dk | doba bezodtokové fáze |  | 17 | 14 | [min]
tspk | doba trvání přítoku |  | 149 | 130 | [min]
ispk | intenzita přítoku |  | 0.053 | 0.064 | [mm.min-1]
Hspk | výška přítoku |  | 7.9 | 8.3 | [mm]
Výpočtový déšť
td | doba trvání deště | 144 |  |  | [min]
id | intenzita deště | 0.287 |  |  | [mm.min-1]
Hd | výška deště | 41.4 |  |  | [mm]
t1 | doba trvání bezodtokové fáze | 14 | 15 | 14 | [min]
tsp | doba trvání přítoku |  | 129 | 130 | [min]
isp | intenzita přítoku |  | 0.059 | 0.064 | [mm.min-1]
Hsp | výška přítoku |  | 7.6 | 8.3 | [mm]
tsk | doba koncentrace |  | 141 | 130 | [min]
isk | intenzita odtoku v době tsk |  | 0.059 | 0.064 | [mm.min-1]
Hso | výška odtoku |  | 7.6 | 8.3 | [mm]
max iso | max. intenzita odtoku ze svahu |  | 0.05 | 0.064 | [mm.min-1]
Qmax | maximální průtok | 0.544 | 0.225 | 0.319 | [m3.s-1]
Charakteristiky teoretické povodňové vlny vyvolané výpočtovým deštěm
WPVT | objem povodňové vlny | 4.55 | 2.06 | 2.49 | [103.m3]
tvh | doba vzestupu hydrogramu | 130 | 129 | 130 | [min]
tph | doba poklesu hydrogramu | 245 | 245 | 209 | [min]
tkh | doba trvání kulminace hydrogramu | 0 | 0 | 0 | [min]
tch | celková doba trvání odtoku | 375 | 374 | 339 | [min]
Charakteristiky teoretické povodňové vlny vyvolané H1d10
WPVT | objem povodňové vlny | 8.21 | 3.75 | 4.47 | [103.m3]
tvh | doba vzestupu hydrogramu | 130 | 129 | 130 | [min]
tph | doba poklesu hydrogramu | 543 | 543 | 454 | [min]
tkh | doba trvání kulminace hydrogramu | 0 | 0 | 0 | [min]
tch | celková doba trvání odtoku | 673 | 672 | 584 | [min]

## Výstup N=20
VÝSTUPNÍ VELIČINY N = 20 let |  | Povodí | Levý svah | Pravý svah | Jednotky
CNpr | přepočtené číslo CN - typ |  | 64.2 | 66.1 | [...]
Rp | potenciální retence povodí |  | 141.4 | 130.3 | [mm]
Ls | průměrná délka svahu |  | 0.23 | 0.25 | [km]
Lso | průměrná délka dráhy svahového odtoku |  | 0.28 | 0.29 | [km]
Kritický déšť
tdk | doba trvání deště |  | 166 | 141 | [min]
idk | intenzita deště |  | 0.308 | 0.356 | [mm.min-1]
Hdk | výška deště |  | 51.1 | 50.2 | [mm]
t1dk | doba bezodtokové fáze |  | 35 | 28 | [min]
tspk | doba trvání přítoku |  | 131 | 113 | [min]
ispk | intenzita přítoku |  | 0.069 | 0.084 | [mm.min-1]
Hspk | výška přítoku |  | 9 | 9.5 | [mm]
Výpočtový déšť
td | doba trvání deště | 141 |  |  | [min]
id | intenzita deště | 0.356 |  |  | [mm.min-1]
Hd | výška deště | 50.2 |  |  | [mm]
t1 | doba trvání bezodtokové fáze | 28 | 30 | 28 | [min]
tsp | doba trvání přítoku |  | 111 | 113 | [min]
isp | intenzita přítoku |  | 0.078 | 0.084 | [mm.min-1]
Hsp | výška přítoku |  | 8.6 | 9.5 | [mm]
tsk | doba koncentrace |  | 123 | 113 | [min]
isk | intenzita odtoku v době tsk |  | 0.077 | 0.084 | [mm.min-1]
Hso | výška odtoku |  | 8.6 | 9.5 | [mm]
max iso | max. intenzita odtoku ze svahu |  | 0.064 | 0.084 | [mm.min-1]
Qmax | maximální průtok | 0.709 | 0.286 | 0.422 | [m3.s-1]
Charakteristiky teoretické povodňové vlny vyvolané výpočtovým deštěm
WPVT | objem povodňové vlny | 5.19 | 2.33 | 2.86 | [103.m3]
tvh | doba vzestupu hydrogramu | 113 | 111 | 113 | [min]
tph | doba poklesu hydrogramu | 228 | 228 | 190 | [min]
tkh | doba trvání kulminace hydrogramu | 0 | 0 | 0 | [min]
tch | celková doba trvání odtoku | 341 | 339 | 303 | [min]
Charakteristiky teoretické povodňové vlny vyvolané H1d20
WPVT | objem povodňové vlny | 8.76 | 3.96 | 4.8 | [103.m3]
tvh | doba vzestupu hydrogramu | 113 | 111 | 113 | [min]
tph | doba poklesu hydrogramu | 465 | 465 | 376 | [min]
tkh | doba trvání kulminace hydrogramu | 0 | 0 | 0 | [min]
tch | celková doba trvání odtoku | 578 | 576 | 489 | [min]

## Výstup N=50
VÝSTUPNÍ VELIČINY N = 50 let |  | Povodí | Levý svah | Pravý svah | Jednotky
CNpr | přepočtené číslo CN - typ |  | 64.2 | 66.1 | [...]
Rp | potenciální retence povodí |  | 141.4 | 130.3 | [mm]
Ls | průměrná délka svahu |  | 0.23 | 0.25 | [km]
Lso | průměrná délka dráhy svahového odtoku |  | 0.28 | 0.29 | [km]
Kritický déšť
tdk | doba trvání deště |  | 178 | 145 | [min]
idk | intenzita deště |  | 0.356 | 0.431 | [mm.min-1]
Hdk | výška deště |  | 63.4 | 62.4 | [mm]
t1dk | doba bezodtokové fáze |  | 59 | 45 | [min]
tspk | doba trvání přítoku |  | 119 | 100 | [min]
ispk | intenzita přítoku |  | 0.083 | 0.107 | [mm.min-1]
Hspk | výška přítoku |  | 9.8 | 10.7 | [mm]
Výpočtový déšť
td | doba trvání deště | 145 |  |  | [min]
id | intenzita deště | 0.431 |  |  | [mm.min-1]
Hd | výška deště | 62.4 |  |  | [mm]
t1 | doba trvání bezodtokové fáze | 45 | 49 | 45 | [min]
tsp | doba trvání přítoku |  | 96 | 100 | [min]
isp | intenzita přítoku |  | 0.098 | 0.107 | [mm.min-1]
Hsp | výška přítoku |  | 9.4 | 10.7 | [mm]
tsk | doba koncentrace |  | 109 | 100 | [min]
isk | intenzita odtoku v době tsk |  | 0.099 | 0.108 | [mm.min-1]
Hso | výška odtoku |  | 9.4 | 10.7 | [mm]
max iso | max. intenzita odtoku ze svahu |  | 0.076 | 0.107 | [mm.min-1]
Qmax | maximální průtok | 0.878 | 0.341 | 0.537 | [m3.s-1]
Charakteristiky teoretické povodňové vlny vyvolané výpočtovým deštěm
WPVT | objem povodňové vlny | 5.77 | 2.54 | 3.22 | [103.m3]
tvh | doba vzestupu hydrogramu | 100 | 96 | 100 | [min]
tph | doba poklesu hydrogramu | 219 | 219 | 174 | [min]
tkh | doba trvání kulminace hydrogramu | 0 | 0 | 0 | [min]
tch | celková doba trvání odtoku | 319 | 315 | 274 | [min]
Charakteristiky teoretické povodňové vlny vyvolané H1d50
WPVT | objem povodňové vlny | 8.8 | 3.93 | 4.87 | [103.m3]
tvh | doba vzestupu hydrogramu | 100 | 96 | 100 | [min]
tph | doba poklesu hydrogramu | 393 | 393 | 301 | [min]
tkh | doba trvání kulminace hydrogramu | 0 | 0 | 0 | [min]
tch | celková doba trvání odtoku | 493 | 489 | 401 | [min]

## Výstup N=100
VÝSTUPNÍ VELIČINY N = 100 let |  | Povodí | Levý svah | Pravý svah | Jednotky
CNpr | přepočtené číslo CN - typ |  | 64.2 | 66.1 | [...]
Rp | potenciální retence povodí |  | 141.4 | 130.3 | [mm]
Ls | průměrná délka svahu |  | 0.23 | 0.25 | [km]
Lso | průměrná délka dráhy svahového odtoku |  | 0.28 | 0.29 | [km]
Kritický déšť
tdk | doba trvání deště |  | 185 | 146 | [min]
idk | intenzita deště |  | 0.391 | 0.488 | [mm.min-1]
Hdk | výška deště |  | 72.3 | 71.3 | [mm]
t1dk | doba bezodtokové fáze |  | 72 | 53 | [min]
tspk | doba trvání přítoku |  | 113 | 93 | [min]
ispk | intenzita přítoku |  | 0.092 | 0.125 | [mm.min-1]
Hspk | výška přítoku |  | 10.5 | 11.6 | [mm]
Výpočtový déšť
td | doba trvání deště | 147 |  |  | [min]
id | intenzita deště | 0.485 |  |  | [mm.min-1]
Hd | výška deště | 71.3 |  |  | [mm]
t1 | doba trvání bezodtokové fáze | 54 | 58 | 54 | [min]
tsp | doba trvání přítoku |  | 89 | 93 | [min]
isp | intenzita přítoku |  | 0.113 | 0.125 | [mm.min-1]
Hsp | výška přítoku |  | 10 | 11.7 | [mm]
tsk | doba koncentrace |  | 102 | 93 | [min]
isk | intenzita odtoku v době tsk |  | 0.113 | 0.124 | [mm.min-1]
Hso | výška odtoku |  | 10 | 11.7 | [mm]
max iso | max. intenzita odtoku ze svahu |  | 0.086 | 0.125 | [mm.min-1]
Qmax | maximální průtok | 1.01 | 0.387 | 0.627 | [m3.s-1]
Charakteristiky teoretické povodňové vlny vyvolané výpočtovým deštěm
WPVT | objem povodňové vlny | 6.2 | 2.71 | 3.5 | [103.m3]
tvh | doba vzestupu hydrogramu | 93 | 89 | 93 | [min]
tph | doba poklesu hydrogramu | 210 | 210 | 165 | [min]
tkh | doba trvání kulminace hydrogramu | 0 | 0 | 0 | [min]
tch | celková doba trvání odtoku | 303 | 299 | 258 | [min]
Charakteristiky teoretické povodňové vlny vyvolané H1d100
WPVT | objem povodňové vlny | 9 | 3.98 | 5.02 | [103.m3]
tvh | doba vzestupu hydrogramu | 93 | 89 | 93 | [min]
tph | doba poklesu hydrogramu | 354 | 354 | 267 | [min]
tkh | doba trvání kulminace hydrogramu | 0 | 0 | 0 | [min]
tch | celková doba trvání odtoku | 447 | 443 | 360 | [min]

## Výstup Povodí + Svahy
N-leté maximální průtoky a objemy PV |  |  | Povodí | Levý svah | Pravý svah | Jednotky
N | doba opakování |  |  |  |  | [roky]
5 | Qmax | maximální průtok | 0.374 | 0.157 | 0.217 | [m3.s-1]
| WPVT | objem povodňové vlny PV | 3.78 | 1.73 | 2.06 | [103.m3]
| WPVT,1d | objem PV vyvolaný H1d5 | 7 | 3.2 | 3.8 | [103.m3]
10 | Qmax | maximální průtok | 0.544 | 0.225 | 0.319 | [m3.s-1]
| WPVT | objem povodňové vlny PV | 4.55 | 2.06 | 2.49 | [103.m3]
| WPVT,1d | objem PV vyvolaný H1d10 | 8.21 | 3.75 | 4.47 | [103.m3]
20 | Qmax | maximální průtok | 0.709 | 0.286 | 0.422 | [m3.s-1]
| WPVT | objem povodňové vlny PV | 5.19 | 2.33 | 2.86 | [103.m3]
| WPVT,1d | objem PV vyvolaný H1d20 | 8.76 | 3.96 | 4.8 | [103.m3]
50 | Qmax | maximální průtok | 0.878 | 0.341 | 0.537 | [m3.s-1]
| WPVT | objem povodňové vlny PV | 5.77 | 2.54 | 3.22 | [103.m3]
| WPVT,1d | objem PV vyvolaný H1d50 | 8.8 | 3.93 | 4.87 | [103.m3]
100 | Qmax | maximální průtok | 1.01 | 0.387 | 0.627 | [m3.s-1]
| WPVT | objem povodňové vlny PV | 6.2 | 2.71 | 3.5 | [103.m3]
| WPVT,1d | objem PV vyvolaný H1d100 | 9 | 3.98 | 5.02 | [103.m3]

## Výstup Povodí
N-leté maximální průtoky a objemy povodňových vln | [5 empty] | Jednotky
N | 5 | 10 | 20 | 50 | 100 | [roky]
QN | 0.374 | 0.544 | 0.709 | 0.878 | 1.01 | [m3.s-1]
WPVT | 3.78 | 4.55 | 5.19 | 5.77 | 6.2 | [103.m3]
WPVT,1d | 7 | 8.21 | 8.76 | 8.8 | 9 | [103.m3]