## Vstup
VSTUPNÍ VELIČINY |  | Povodí | Levý svah | Pravý svah | Jednotky
F | plocha povodí | 0.57 |  |  | [km2]
Fs | plocha svahu |  | 0.27 | 0.3 | [km2]
Is | průměrný sklon svahu |  | 7.4 | 9.8 | [%]
g | drsnostní charakteristika |  | 6 | 6 | [sec]
Lu | délka údolnice | 1.2 |  |  | [km]
Iu | průměrný sklon údolnice | 7.58 |  |  | [%]
CN typ | typ odtokové křivky(1,2,3) |  | 2 | 2 | [...]
CN | číslo odtokové křivky |  | 73.1 | 73.3 | [...]
N | doba opakování | 5,10,20,50,100 |  |  | [roky]
H1d5 | 1-denní maximální srážkový úhrn pro N=5 | 48.5 |  |  | [mm]
H1d10 | 1-denní maximální srážkový úhrn pro N=10 | 56.2 |  |  | [mm]
H1d20 | 1-denní maximální srážkový úhrn pro N=20 | 64.2 |  |  | [mm]
H1d50 | 1-denní maximální srážkový úhrn pro N=50 | 74.1 |  |  | [mm]
H1d100 | 1-denní maximální srážkový úhrn pro N=100 | 81.9 |  |  | [mm]

## Výstup N=5
VÝSTUPNÍ VELIČINY N = 5 let |  | Povodí | Levý svah | Pravý svah | Jednotky
CNpr | přepočtené číslo CN - typ |  | 73.1 | 73.3 | [...]
Rp | potenciální retence povodí |  | 93.3 | 92.4 | [mm]
Ls | průměrná délka svahu |  | 0.23 | 0.25 | [km]
Lso | průměrná délka dráhy svahového odtoku |  | 0.28 | 0.29 | [km]
Kritický déšť
tdk | doba trvání deště |  | 140 | 130 | [min]
idk | intenzita deště |  | 0.241 | 0.257 | [mm.min-1]
Hdk | výška deště |  | 33.8 | 33.4 | [mm]
t1dk | doba bezodtokové fáze |  | 3 | 3 | [min]
tspk | doba trvání přítoku |  | 137 | 127 | [min]
ispk | intenzita přítoku |  | 0.063 | 0.067 | [mm.min-1]
Hspk | výška přítoku |  | 8.6 | 8.5 | [mm]
Výpočtový déšť
td | doba trvání deště | 130 |  |  | [min]
id | intenzita deště | 0.257 |  |  | [mm.min-1]
Hd | výška deště | 33.4 |  |  | [mm]
t1 | doba trvání bezodtokové fáze | 3 | 3 | 3 | [min]
tsp | doba trvání přítoku |  | 127 | 127 | [min]
isp | intenzita přítoku |  | 0.067 | 0.067 | [mm.min-1]
Hsp | výška přítoku |  | 8.5 | 8.5 | [mm]
tsk | doba koncentrace |  | 133 | 127 | [min]
isk | intenzita odtoku v době tsk |  | 0.066 | 0.067 | [mm.min-1]
Hso | výška odtoku |  | 8.5 | 8.5 | [mm]
max iso | max. intenzita odtoku ze svahu |  | 0.061 | 0.067 | [mm.min-1]
Qmax | maximální průtok | 0.611 | 0.275 | 0.336 | [m3.s-1]
Charakteristiky teoretické povodňové vlny vyvolané výpočtovým deštěm
WPVT | objem povodňové vlny | 4.84 | 2.28 | 2.56 | [103.m3]
tvh | doba vzestupu hydrogramu | 127 | 127 | 127 | [min]
tph | doba poklesu hydrogramu | 223 | 223 | 206 | [min]
tkh | doba trvání kulminace hydrogramu | 0 | 0 | 0 | [min]
tch | celková doba trvání odtoku | 350 | 350 | 333 | [min]
Charakteristiky teoretické povodňové vlny vyvolané H1d5
WPVT | objem povodňové vlny | 9.24 | 4.36 | 4.88 | [103.m3]
tvh | doba vzestupu hydrogramu | 127 | 127 | 127 | [min]
tph | doba poklesu hydrogramu | 529 | 529 | 486 | [min]
tkh | doba trvání kulminace hydrogramu | 0 | 0 | 0 | [min]
tch | celková doba trvání odtoku | 656 | 656 | 613 | [min]

## Výstup N=10
VÝSTUPNÍ VELIČINY N = 10 let |  | Povodí | Levý svah | Pravý svah | Jednotky
CNpr | přepočtené číslo CN - typ |  | 73.1 | 73.3 | [...]
Rp | potenciální retence povodí |  | 93.3 | 92.4 | [mm]
Ls | průměrná délka svahu |  | 0.23 | 0.25 | [km]
Lso | průměrná délka dráhy svahového odtoku |  | 0.28 | 0.29 | [km]
Kritický déšť
tdk | doba trvání deště |  | 119 | 111 | [min]
idk | intenzita deště |  | 0.339 | 0.359 | [mm.min-1]
Hdk | výška deště |  | 40.3 | 39.8 | [mm]
t1dk | doba bezodtokové fáze |  | 9 | 8 | [min]
tspk | doba trvání přítoku |  | 110 | 103 | [min]
ispk | intenzita přítoku |  | 0.097 | 0.102 | [mm.min-1]
Hspk | výška přítoku |  | 10.7 | 10.5 | [mm]
Výpočtový déšť
td | doba trvání deště | 119 |  |  | [min]
id | intenzita deště | 0.339 |  |  | [mm.min-1]
Hd | výška deště | 40.3 |  |  | [mm]
t1 | doba trvání bezodtokové fáze | 9 | 9 | 9 | [min]
tsp | doba trvání přítoku |  | 110 | 110 | [min]
isp | intenzita přítoku |  | 0.097 | 0.098 | [mm.min-1]
Hsp | výška přítoku |  | 10.7 | 10.8 | [mm]
tsk | doba koncentrace |  | 110 | 105 | [min]
isk | intenzita odtoku v době tsk |  | 0.097 | 0.098 | [mm.min-1]
Hso | výška odtoku |  | 10.7 | 10.8 | [mm]
max iso | max. intenzita odtoku ze svahu |  | 0.097 | 0.098 | [mm.min-1]
Qmax | maximální průtok | 0.932 | 0.438 | 0.491 | [m3.s-1]
Charakteristiky teoretické povodňové vlny vyvolané výpočtovým deštěm
WPVT | objem povodňové vlny | 6.13 | 2.89 | 3.24 | [103.m3]
tvh | doba vzestupu hydrogramu | 110 | 110 | 105 | [min]
tph | doba poklesu hydrogramu | 186 | 186 | 180 | [min]
tkh | doba trvání kulminace hydrogramu | 0 | 0 | 5 | [min]
tch | celková doba trvání odtoku | 296 | 296 | 290 | [min]
Charakteristiky teoretické povodňové vlny vyvolané H1d10
WPVT | objem povodňové vlny | 11.1 | 5.23 | 5.85 | [103.m3]
tvh | doba vzestupu hydrogramu | 110 | 110 | 105 | [min]
tph | doba poklesu hydrogramu | 409 | 409 | 408 | [min]
tkh | doba trvání kulminace hydrogramu | 0 | 0 | 5 | [min]
tch | celková doba trvání odtoku | 519 | 519 | 518 | [min]

## Výstup N=20
VÝSTUPNÍ VELIČINY N = 20 let |  | Povodí | Levý svah | Pravý svah | Jednotky
CNpr | přepočtené číslo CN - typ |  | 73.1 | 73.3 | [...]
Rp | potenciální retence povodí |  | 93.3 | 92.4 | [mm]
Ls | průměrná délka svahu |  | 0.23 | 0.25 | [km]
Lso | průměrná délka dráhy svahového odtoku |  | 0.28 | 0.29 | [km]
Kritický déšť
tdk | doba trvání deště |  | 108 | 101 | [min]
idk | intenzita deště |  | 0.449 | 0.473 | [mm.min-1]
Hdk | výška deště |  | 48.4 | 47.8 | [mm]
t1dk | doba bezodtokové fáze |  | 16 | 15 | [min]
tspk | doba trvání přítoku |  | 92 | 86 | [min]
ispk | intenzita přítoku |  | 0.138 | 0.145 | [mm.min-1]
Hspk | výška přítoku |  | 12.7 | 12.5 | [mm]
Výpočtový déšť
td | doba trvání deště | 108 |  |  | [min]
id | intenzita deště | 0.449 |  |  | [mm.min-1]
Hd | výška deště | 48.4 |  |  | [mm]
t1 | doba trvání bezodtokové fáze | 16 | 16 | 16 | [min]
tsp | doba trvání přítoku |  | 92 | 92 | [min]
isp | intenzita přítoku |  | 0.138 | 0.14 | [mm.min-1]
Hsp | výška přítoku |  | 12.7 | 12.8 | [mm]
tsk | doba koncentrace |  | 92 | 88 | [min]
isk | intenzita odtoku v době tsk |  | 0.138 | 0.139 | [mm.min-1]
Hso | výška odtoku |  | 12.7 | 12.8 | [mm]
max iso | max. intenzita odtoku ze svahu |  | 0.138 | 0.14 | [mm.min-1]
Qmax | maximální průtok | 1.32 | 0.622 | 0.698 | [m3.s-1]
Charakteristiky teoretické povodňové vlny vyvolané výpočtovým deštěm
WPVT | objem povodňové vlny | 7.28 | 3.43 | 3.85 | [103.m3]
tvh | doba vzestupu hydrogramu | 92 | 92 | 88 | [min]
tph | doba poklesu hydrogramu | 163 | 163 | 159 | [min]
tkh | doba trvání kulminace hydrogramu | 0 | 0 | 4 | [min]
tch | celková doba trvání odtoku | 255 | 255 | 251 | [min]
Charakteristiky teoretické povodňové vlny vyvolané H1d20
WPVT | objem povodňové vlny | 12.4 | 5.86 | 6.56 | [103.m3]
tvh | doba vzestupu hydrogramu | 92 | 92 | 88 | [min]
tph | doba poklesu hydrogramu | 334 | 334 | 332 | [min]
tkh | doba trvání kulminace hydrogramu | 0 | 0 | 4 | [min]
tch | celková doba trvání odtoku | 426 | 426 | 424 | [min]

## Výstup N=50
VÝSTUPNÍ VELIČINY N = 50 let |  | Povodí | Levý svah | Pravý svah | Jednotky
CNpr | přepočtené číslo CN - typ |  | 73.1 | 73.3 | [...]
Rp | potenciální retence povodí |  | 93.3 | 92.4 | [mm]
Ls | průměrná délka svahu |  | 0.23 | 0.25 | [km]
Lso | průměrná délka dráhy svahového odtoku |  | 0.28 | 0.29 | [km]
Kritický déšť
tdk | doba trvání deště |  | 102 | 95 | [min]
idk | intenzita deště |  | 0.584 | 0.618 | [mm.min-1]
Hdk | výška deště |  | 59.5 | 58.7 | [mm]
t1dk | doba bezodtokové fáze |  | 24 | 22 | [min]
tspk | doba trvání přítoku |  | 78 | 73 | [min]
ispk | intenzita přítoku |  | 0.193 | 0.202 | [mm.min-1]
Hspk | výška přítoku |  | 15 | 14.8 | [mm]
Výpočtový déšť
td | doba trvání deště | 98 |  |  | [min]
id | intenzita deště | 0.603 |  |  | [mm.min-1]
Hd | výška deště | 59.1 |  |  | [mm]
t1 | doba trvání bezodtokové fáze | 23 | 23 | 23 | [min]
tsp | doba trvání přítoku |  | 75 | 75 | [min]
isp | intenzita přítoku |  | 0.197 | 0.199 | [mm.min-1]
Hsp | výška přítoku |  | 14.8 | 15 | [mm]
tsk | doba koncentrace |  | 77 | 73 | [min]
isk | intenzita odtoku v době tsk |  | 0.198 | 0.202 | [mm.min-1]
Hso | výška odtoku |  | 14.8 | 15 | [mm]
max iso | max. intenzita odtoku ze svahu |  | 0.187 | 0.199 | [mm.min-1]
Qmax | maximální průtok | 1.84 | 0.84 | 0.998 | [m3.s-1]
Charakteristiky teoretické povodňové vlny vyvolané výpočtovým deštěm
WPVT | objem povodňové vlny | 8.48 | 3.99 | 4.49 | [103.m3]
tvh | doba vzestupu hydrogramu | 75 | 75 | 73 | [min]
tph | doba poklesu hydrogramu | 149 | 149 | 138 | [min]
tkh | doba trvání kulminace hydrogramu | 0 | 0 | 2 | [min]
tch | celková doba trvání odtoku | 224 | 224 | 213 | [min]
Charakteristiky teoretické povodňové vlny vyvolané H1d50
WPVT | objem povodňové vlny | 13.6 | 6.39 | 7.17 | [103.m3]
tvh | doba vzestupu hydrogramu | 75 | 75 | 73 | [min]
tph | doba poklesu hydrogramu | 281 | 281 | 262 | [min]
tkh | doba trvání kulminace hydrogramu | 0 | 0 | 2 | [min]
tch | celková doba trvání odtoku | 356 | 356 | 337 | [min]

## Výstup N=100
VÝSTUPNÍ VELIČINY N = 100 let |  | Povodí | Levý svah | Pravý svah | Jednotky
CNpr | přepočtené číslo CN - typ |  | 73.1 | 73.3 | [...]
Rp | potenciální retence povodí |  | 93.3 | 92.4 | [mm]
Ls | průměrná délka svahu |  | 0.23 | 0.25 | [km]
Lso | průměrná délka dráhy svahového odtoku |  | 0.28 | 0.29 | [km]
Kritický déšť
tdk | doba trvání deště |  | 97 | 91 | [min]
idk | intenzita deště |  | 0.697 | 0.733 | [mm.min-1]
Hdk | výška deště |  | 67.6 | 66.7 | [mm]
t1dk | doba bezodtokové fáze |  | 27 | 25 | [min]
tspk | doba trvání přítoku |  | 70 | 66 | [min]
ispk | intenzita přítoku |  | 0.24 | 0.251 | [mm.min-1]
Hspk | výška přítoku |  | 16.8 | 16.6 | [mm]
Výpočtový déšť
td | doba trvání deště | 97 |  |  | [min]
id | intenzita deště | 0.697 |  |  | [mm.min-1]
Hd | výška deště | 67.6 |  |  | [mm]
t1 | doba trvání bezodtokové fáze | 27 | 27 | 27 | [min]
tsp | doba trvání přítoku |  | 70 | 70 | [min]
isp | intenzita přítoku |  | 0.24 | 0.243 | [mm.min-1]
Hsp | výška přítoku |  | 16.8 | 17 | [mm]
tsk | doba koncentrace |  | 70 | 66 | [min]
isk | intenzita odtoku v době tsk |  | 0.239 | 0.247 | [mm.min-1]
Hso | výška odtoku |  | 16.8 | 17 | [mm]
max iso | max. intenzita odtoku ze svahu |  | 0.24 | 0.243 | [mm.min-1]
Qmax | maximální průtok | 2.3 | 1.08 | 1.22 | [m3.s-1]
Charakteristiky teoretické povodňové vlny vyvolané výpočtovým deštěm
WPVT | objem povodňové vlny | 9.65 | 4.54 | 5.11 | [103.m3]
tvh | doba vzestupu hydrogramu | 70 | 70 | 66 | [min]
tph | doba poklesu hydrogramu | 133 | 133 | 128 | [min]
tkh | doba trvání kulminace hydrogramu | 0 | 0 | 4 | [min]
tch | celková doba trvání odtoku | 203 | 203 | 198 | [min]
Charakteristiky teoretické povodňové vlny vyvolané H1d100
WPVT | objem povodňové vlny | 14.6 | 6.9 | 7.75 | [103.m3]
tvh | doba vzestupu hydrogramu | 70 | 70 | 66 | [min]
tph | doba poklesu hydrogramu | 234 | 234 | 230 | [min]
tkh | doba trvání kulminace hydrogramu | 0 | 0 | 4 | [min]
tch | celková doba trvání odtoku | 304 | 304 | 300 | [min]

## Výstup Povodí + Svahy
N-leté maximální průtoky a objemy PV |  |  | Povodí | Levý svah | Pravý svah | Jednotky
N | doba opakování |  |  |  |  | [roky]
5 | Qmax | maximální průtok | 0.611 | 0.275 | 0.336 | [m3.s-1]
| WPVT | objem povodňové vlny PV | 4.84 | 2.28 | 2.56 | [103.m3]
| WPVT,1d | objem PV vyvolaný H1d5 | 9.24 | 4.36 | 4.88 | [103.m3]
10 | Qmax | maximální průtok | 0.932 | 0.438 | 0.491 | [m3.s-1]
| WPVT | objem povodňové vlny PV | 6.13 | 2.89 | 3.24 | [103.m3]
| WPVT,1d | objem PV vyvolaný H1d10 | 11.1 | 5.23 | 5.85 | [103.m3]
20 | Qmax | maximální průtok | 1.32 | 0.622 | 0.698 | [m3.s-1]
| WPVT | objem povodňové vlny PV | 7.28 | 3.43 | 3.85 | [103.m3]
| WPVT,1d | objem PV vyvolaný H1d20 | 12.4 | 5.86 | 6.56 | [103.m3]
50 | Qmax | maximální průtok | 1.84 | 0.84 | 0.998 | [m3.s-1]
| WPVT | objem povodňové vlny PV | 8.48 | 3.99 | 4.49 | [103.m3]
| WPVT,1d | objem PV vyvolaný H1d50 | 13.6 | 6.39 | 7.17 | [103.m3]
100 | Qmax | maximální průtok | 2.3 | 1.08 | 1.22 | [m3.s-1]
| WPVT | objem povodňové vlny PV | 9.65 | 4.54 | 5.11 | [103.m3]
| WPVT,1d | objem PV vyvolaný H1d100 | 14.6 | 6.9 | 7.75 | [103.m3]

## Výstup Povodí
N-leté maximální průtoky a objemy povodňových vln | [5 empty] | Jednotky
N | 5 | 10 | 20 | 50 | 100 | [roky]
QN | 0.611 | 0.932 | 1.32 | 1.84 | 2.3 | [m3.s-1]
WPVT | 4.84 | 6.13 | 7.28 | 8.48 | 9.65 | [103.m3]
WPVT,1d | 9.24 | 11.1 | 12.4 | 13.6 | 14.6 | [103.m3]