## Vstup
VSTUPNÍ VELIČINY |  | Povodí | Jednotky
F | plocha povodí | 0.42 | [km2]
Fs | plocha svahu | 0.42 | [km2]
Is | průměrný sklon svahu | 13.1 | [%]
g | drsnostní charakteristika | 6 | [sec]
Lu | délka údolnice | 1.01 | [km]
Iu | průměrný sklon údolnice | 10.84 | [%]
CN typ | typ odtokové křivky(1,2,3) | 2 | [...]
CN | číslo odtokové křivky | 73.5 | [...]
N | doba opakování | 5,10,20,50,100 | [roky]
H1d5 | 1-denní maximální srážkový úhrn pro N=5 | 48.5 | [mm]
H1d10 | 1-denní maximální srážkový úhrn pro N=10 | 56.2 | [mm]
H1d20 | 1-denní maximální srážkový úhrn pro N=20 | 64.2 | [mm]
H1d50 | 1-denní maximální srážkový úhrn pro N=50 | 74.1 | [mm]
H1d100 | 1-denní maximální srážkový úhrn pro N=100 | 81.9 | [mm]

## Výstup N=5
VÝSTUPNÍ VELIČINY N = 5 let |  | Povodí | Jednotky
CNpr | přepočtené číslo CN - typ | 73.5 | [...]
Rp | potenciální retence povodí | 91.7 | [mm]
Ls | průměrná délka svahu | 0.41 | [km]
Lso | průměrná délka dráhy svahového odtoku | 0.49 | [km]
Kritický déšť
tdk | doba trvání deště | 172 | [min]
idk | intenzita deště | 0.203 | [mm.min-1]
Hdk | výška deště | 34.9 | [mm]
t1dk | doba bezodtokové fáze | 4 | [min]
tspk | doba trvání přítoku | 168 | [min]
ispk | intenzita přítoku | 0.055 | [mm.min-1]
Hspk | výška přítoku | 9.3 | [mm]
Výpočtový déšť
td | doba trvání deště | 172 | [min]
id | intenzita deště | 0.203 | [mm.min-1]
Hd | výška deště | 34.9 | [mm]
t1 | doba trvání bezodtokové fáze | 4 | [min]
tsp | doba trvání přítoku | 168 | [min]
isp | intenzita přítoku | 0.055 | [mm.min-1]
Hsp | výška přítoku | 9.3 | [mm]
tsk | doba koncentrace | 168 | [min]
isk | intenzita odtoku v době tsk | 0.055 | [mm.min-1]
Hso | výška odtoku | 9.3 | [mm]
max iso | max. intenzita odtoku ze svahu | 0.055 | [mm.min-1]
Qmax | maximální průtok | 0.386 | [m3.s-1]
Charakteristiky teoretické povodňové vlny vyvolané výpočtovým deštěm
WPVT | objem povodňové vlny | 3.89 | [103.m3]
tvh | doba vzestupu hydrogramu | 168 | [min]
tph | doba poklesu hydrogramu | 278 | [min]
tkh | doba trvání kulminace hydrogramu | 0 | [min]
tch | celková doba trvání odtoku | 446 | [min]
Charakteristiky teoretické povodňové vlny vyvolané H1d5
WPVT | objem povodňové vlny | 6.87 | [103.m3]
tvh | doba vzestupu hydrogramu | 168 | [min]
tph | doba poklesu hydrogramu | 592 | [min]
tkh | doba trvání kulminace hydrogramu | 0 | [min]
tch | celková doba trvání odtoku | 760 | [min]

## Výstup N=10
VÝSTUPNÍ VELIČINY N = 10 let |  | Povodí | Jednotky
CNpr | přepočtené číslo CN - typ | 73.5 | [...]
Rp | potenciální retence povodí | 91.7 | [mm]
Ls | průměrná délka svahu | 0.41 | [km]
Lso | průměrná délka dráhy svahového odtoku | 0.49 | [km]
Kritický déšť
tdk | doba trvání deště | 147 | [min]
idk | intenzita deště | 0.282 | [mm.min-1]
Hdk | výška deště | 41.5 | [mm]
t1dk | doba bezodtokové fáze | 10 | [min]
tspk | doba trvání přítoku | 137 | [min]
ispk | intenzita přítoku | 0.083 | [mm.min-1]
Hspk | výška přítoku | 11.4 | [mm]
Výpočtový déšť
td | doba trvání deště | 147 | [min]
id | intenzita deště | 0.282 | [mm.min-1]
Hd | výška deště | 41.5 | [mm]
t1 | doba trvání bezodtokové fáze | 10 | [min]
tsp | doba trvání přítoku | 137 | [min]
isp | intenzita přítoku | 0.083 | [mm.min-1]
Hsp | výška přítoku | 11.4 | [mm]
tsk | doba koncentrace | 137 | [min]
isk | intenzita odtoku v době tsk | 0.083 | [mm.min-1]
Hso | výška odtoku | 11.4 | [mm]
max iso | max. intenzita odtoku ze svahu | 0.083 | [mm.min-1]
Qmax | maximální průtok | 0.585 | [m3.s-1]
Charakteristiky teoretické povodňové vlny vyvolané výpočtovým deštěm
WPVT | objem povodňové vlny | 4.8 | [103.m3]
tvh | doba vzestupu hydrogramu | 137 | [min]
tph | doba poklesu hydrogramu | 241 | [min]
tkh | doba trvání kulminace hydrogramu | 0 | [min]
tch | celková doba trvání odtoku | 378 | [min]
Charakteristiky teoretické povodňové vlny vyvolané H1d10
WPVT | objem povodňové vlny | 8.24 | [103.m3]
tvh | doba vzestupu hydrogramu | 137 | [min]
tph | doba poklesu hydrogramu | 495 | [min]
tkh | doba trvání kulminace hydrogramu | 0 | [min]
tch | celková doba trvání odtoku | 632 | [min]

## Výstup N=20
VÝSTUPNÍ VELIČINY N = 20 let |  | Povodí | Jednotky
CNpr | přepočtené číslo CN - typ | 73.5 | [...]
Rp | potenciální retence povodí | 91.7 | [mm]
Ls | průměrná délka svahu | 0.41 | [km]
Lso | průměrná délka dráhy svahového odtoku | 0.49 | [km]
Kritický déšť
tdk | doba trvání deště | 133 | [min]
idk | intenzita deště | 0.375 | [mm.min-1]
Hdk | výška deště | 49.9 | [mm]
t1dk | doba bezodtokové fáze | 18 | [min]
tspk | doba trvání přítoku | 115 | [min]
ispk | intenzita přítoku | 0.119 | [mm.min-1]
Hspk | výška přítoku | 13.7 | [mm]
Výpočtový déšť
td | doba trvání deště | 133 | [min]
id | intenzita deště | 0.375 | [mm.min-1]
Hd | výška deště | 49.9 | [mm]
t1 | doba trvání bezodtokové fáze | 18 | [min]
tsp | doba trvání přítoku | 115 | [min]
isp | intenzita přítoku | 0.119 | [mm.min-1]
Hsp | výška přítoku | 13.7 | [mm]
tsk | doba koncentrace | 115 | [min]
isk | intenzita odtoku v době tsk | 0.119 | [mm.min-1]
Hso | výška odtoku | 13.7 | [mm]
max iso | max. intenzita odtoku ze svahu | 0.119 | [mm.min-1]
Qmax | maximální průtok | 0.835 | [m3.s-1]
Charakteristiky teoretické povodňové vlny vyvolané výpočtovým deštěm
WPVT | objem povodňové vlny | 5.76 | [103.m3]
tvh | doba vzestupu hydrogramu | 115 | [min]
tph | doba poklesu hydrogramu | 212 | [min]
tkh | doba trvání kulminace hydrogramu | 0 | [min]
tch | celková doba trvání odtoku | 327 | [min]
Charakteristiky teoretické povodňové vlny vyvolané H1d20
WPVT | objem povodňové vlny | 9.25 | [103.m3]
tvh | doba vzestupu hydrogramu | 115 | [min]
tph | doba poklesu hydrogramu | 400 | [min]
tkh | doba trvání kulminace hydrogramu | 0 | [min]
tch | celková doba trvání odtoku | 515 | [min]

## Výstup N=50
VÝSTUPNÍ VELIČINY N = 50 let |  | Povodí | Jednotky
CNpr | přepočtené číslo CN - typ | 73.5 | [...]
Rp | potenciální retence povodí | 91.7 | [mm]
Ls | průměrná délka svahu | 0.41 | [km]
Lso | průměrná délka dráhy svahového odtoku | 0.49 | [km]
Kritický déšť
tdk | doba trvání deště | 122 | [min]
idk | intenzita deště | 0.505 | [mm.min-1]
Hdk | výška deště | 61.6 | [mm]
t1dk | doba bezodtokové fáze | 27 | [min]
tspk | doba trvání přítoku | 95 | [min]
ispk | intenzita přítoku | 0.174 | [mm.min-1]
Hspk | výška přítoku | 16.5 | [mm]
Výpočtový déšť
td | doba trvání deště | 122 | [min]
id | intenzita deště | 0.505 | [mm.min-1]
Hd | výška deště | 61.6 | [mm]
t1 | doba trvání bezodtokové fáze | 27 | [min]
tsp | doba trvání přítoku | 95 | [min]
isp | intenzita přítoku | 0.174 | [mm.min-1]
Hsp | výška přítoku | 16.5 | [mm]
tsk | doba koncentrace | 95 | [min]
isk | intenzita odtoku v době tsk | 0.174 | [mm.min-1]
Hso | výška odtoku | 16.5 | [mm]
max iso | max. intenzita odtoku ze svahu | 0.174 | [mm.min-1]
Qmax | maximální průtok | 1.22 | [m3.s-1]
Charakteristiky teoretické povodňové vlny vyvolané výpočtovým deštěm
WPVT | objem povodňové vlny | 6.94 | [103.m3]
tvh | doba vzestupu hydrogramu | 95 | [min]
tph | doba poklesu hydrogramu | 184 | [min]
tkh | doba trvání kulminace hydrogramu | 0 | [min]
tch | celková doba trvání odtoku | 279 | [min]
Charakteristiky teoretické povodňové vlny vyvolané H1d50
WPVT | objem povodňové vlny | 10.1 | [103.m3]
tvh | doba vzestupu hydrogramu | 95 | [min]
tph | doba poklesu hydrogramu | 304 | [min]
tkh | doba trvání kulminace hydrogramu | 0 | [min]
tch | celková doba trvání odtoku | 399 | [min]

## Výstup N=100
VÝSTUPNÍ VELIČINY N = 100 let |  | Povodí | Jednotky
CNpr | přepočtené číslo CN - typ | 73.5 | [...]
Rp | potenciální retence povodí | 91.7 | [mm]
Ls | průměrná délka svahu | 0.41 | [km]
Lso | průměrná délka dráhy svahového odtoku | 0.49 | [km]
Kritický déšť
tdk | doba trvání deště | 115 | [min]
idk | intenzita deště | 0.608 | [mm.min-1]
Hdk | výška deště | 69.9 | [mm]
t1dk | doba bezodtokové fáze | 30 | [min]
tspk | doba trvání přítoku | 85 | [min]
ispk | intenzita přítoku | 0.218 | [mm.min-1]
Hspk | výška přítoku | 18.5 | [mm]
Výpočtový déšť
td | doba trvání deště | 115 | [min]
id | intenzita deště | 0.608 | [mm.min-1]
Hd | výška deště | 69.9 | [mm]
t1 | doba trvání bezodtokové fáze | 30 | [min]
tsp | doba trvání přítoku | 85 | [min]
isp | intenzita přítoku | 0.218 | [mm.min-1]
Hsp | výška přítoku | 18.5 | [mm]
tsk | doba koncentrace | 85 | [min]
isk | intenzita odtoku v době tsk | 0.218 | [mm.min-1]
Hso | výška odtoku | 18.5 | [mm]
max iso | max. intenzita odtoku ze svahu | 0.218 | [mm.min-1]
Qmax | maximální průtok | 1.53 | [m3.s-1]
Charakteristiky teoretické povodňové vlny vyvolané výpočtovým deštěm
WPVT | objem povodňové vlny | 7.79 | [103.m3]
tvh | doba vzestupu hydrogramu | 85 | [min]
tph | doba poklesu hydrogramu | 169 | [min]
tkh | doba trvání kulminace hydrogramu | 0 | [min]
tch | celková doba trvání odtoku | 254 | [min]
Charakteristiky teoretické povodňové vlny vyvolané H1d100
WPVT | objem povodňové vlny | 10.9 | [103.m3]
tvh | doba vzestupu hydrogramu | 85 | [min]
tph | doba poklesu hydrogramu | 266 | [min]
tkh | doba trvání kulminace hydrogramu | 0 | [min]
tch | celková doba trvání odtoku | 351 | [min]

## Výstup Povodí + Svahy
N-leté maximální průtoky a objemy PV |  |  | Povodí | Jednotky
N | doba opakování |  |  | [roky]
5 | Qmax | maximální průtok | 0.386 | [m3.s-1]
| WPVT | objem povodňové vlny PV | 3.89 | [103.m3]
| WPVT,1d | objem PV vyvolaný H1d5 | 6.87 | [103.m3]
10 | Qmax | maximální průtok | 0.585 | [m3.s-1]
| WPVT | objem povodňové vlny PV | 4.8 | [103.m3]
| WPVT,1d | objem PV vyvolaný H1d10 | 8.24 | [103.m3]
20 | Qmax | maximální průtok | 0.835 | [m3.s-1]
| WPVT | objem povodňové vlny PV | 5.76 | [103.m3]
| WPVT,1d | objem PV vyvolaný H1d20 | 9.25 | [103.m3]
50 | Qmax | maximální průtok | 1.22 | [m3.s-1]
| WPVT | objem povodňové vlny PV | 6.94 | [103.m3]
| WPVT,1d | objem PV vyvolaný H1d50 | 10.1 | [103.m3]
100 | Qmax | maximální průtok | 1.53 | [m3.s-1]
| WPVT | objem povodňové vlny PV | 7.79 | [103.m3]
| WPVT,1d | objem PV vyvolaný H1d100 | 10.9 | [103.m3]

## Výstup Povodí
N-leté maximální průtoky a objemy povodňových vln | [5 empty] | Jednotky
N | 5 | 10 | 20 | 50 | 100 | [roky]
QN | 0.386 | 0.585 | 0.835 | 1.22 | 1.53 | [m3.s-1]
WPVT | 3.89 | 4.8 | 5.76 | 6.94 | 7.79 | [103.m3]
WPVT,1d | 6.87 | 8.24 | 9.25 | 10.1 | 10.9 | [103.m3]