## Vstup
VSTUPNÍ VELIČINY |  | Povodí | Jednotky
F | plocha povodí | 0.42 | [km2]
Fs | plocha svahu | 0.42 | [km2]
Is | průměrný sklon svahu | 13.1 | [%]
g | drsnostní charakteristika | 6 | [sec]
Lu | délka údolnice | 1.01 | [km]
Iu | průměrný sklon údolnice | 10.84 | [%]
CN typ | typ odtokové křivky(1,2,3) | 2 | [...]
CN | číslo odtokové křivky | 76.3 | [...]
N | doba opakování | 5,10,20,50,100 | [roky]
H1d5 | 1-denní maximální srážkový úhrn pro N=5 | 48.5 | [mm]
H1d10 | 1-denní maximální srážkový úhrn pro N=10 | 56.2 | [mm]
H1d20 | 1-denní maximální srážkový úhrn pro N=20 | 64.2 | [mm]
H1d50 | 1-denní maximální srážkový úhrn pro N=50 | 74.1 | [mm]
H1d100 | 1-denní maximální srážkový úhrn pro N=100 | 81.9 | [mm]

## Výstup N=5
VÝSTUPNÍ VELIČINY N = 5 let |  | Povodí | Jednotky
CNpr | přepočtené číslo CN - typ | 76.3 | [...]
Rp | potenciální retence povodí | 79.1 | [mm]
Ls | průměrná délka svahu | 0.41 | [km]
Lso | průměrná délka dráhy svahového odtoku | 0.49 | [km]
Kritický déšť
tdk | doba trvání deště | 158 | [min]
idk | intenzita deště | 0.218 | [mm.min-1]
Hdk | výška deště | 34.4 | [mm]
t1dk | doba bezodtokové fáze | 3 | [min]
tspk | doba trvání přítoku | 155 | [min]
ispk | intenzita přítoku | 0.065 | [mm.min-1]
Hspk | výška přítoku | 10.1 | [mm]
Výpočtový déšť
td | doba trvání deště | 158 | [min]
id | intenzita deště | 0.218 | [mm.min-1]
Hd | výška deště | 34.4 | [mm]
t1 | doba trvání bezodtokové fáze | 3 | [min]
tsp | doba trvání přítoku | 155 | [min]
isp | intenzita přítoku | 0.065 | [mm.min-1]
Hsp | výška přítoku | 10.1 | [mm]
tsk | doba koncentrace | 155 | [min]
isk | intenzita odtoku v době tsk | 0.065 | [mm.min-1]
Hso | výška odtoku | 10.1 | [mm]
max iso | max. intenzita odtoku ze svahu | 0.065 | [mm.min-1]
Qmax | maximální průtok | 0.457 | [m3.s-1]
Charakteristiky teoretické povodňové vlny vyvolané výpočtovým deštěm
WPVT | objem povodňové vlny | 4.25 | [103.m3]
tvh | doba vzestupu hydrogramu | 155 | [min]
tph | doba poklesu hydrogramu | 263 | [min]
tkh | doba trvání kulminace hydrogramu | 0 | [min]
tch | celková doba trvání odtoku | 418 | [min]
Charakteristiky teoretické povodňové vlny vyvolané H1d5
WPVT | objem povodňové vlny | 7.58 | [103.m3]
tvh | doba vzestupu hydrogramu | 155 | [min]
tph | doba poklesu hydrogramu | 569 | [min]
tkh | doba trvání kulminace hydrogramu | 0 | [min]
tch | celková doba trvání odtoku | 724 | [min]

## Výstup N=10
VÝSTUPNÍ VELIČINY N = 10 let |  | Povodí | Jednotky
CNpr | přepočtené číslo CN - typ | 76.3 | [...]
Rp | potenciální retence povodí | 79.1 | [mm]
Ls | průměrná délka svahu | 0.41 | [km]
Lso | průměrná délka dráhy svahového odtoku | 0.49 | [km]
Kritický déšť
tdk | doba trvání deště | 133 | [min]
idk | intenzita deště | 0.308 | [mm.min-1]
Hdk | výška deště | 40.9 | [mm]
t1dk | doba bezodtokové fáze | 8 | [min]
tspk | doba trvání přítoku | 125 | [min]
ispk | intenzita přítoku | 0.101 | [mm.min-1]
Hspk | výška přítoku | 12.6 | [mm]
Výpočtový déšť
td | doba trvání deště | 133 | [min]
id | intenzita deště | 0.308 | [mm.min-1]
Hd | výška deště | 40.9 | [mm]
t1 | doba trvání bezodtokové fáze | 8 | [min]
tsp | doba trvání přítoku | 125 | [min]
isp | intenzita přítoku | 0.101 | [mm.min-1]
Hsp | výška přítoku | 12.6 | [mm]
tsk | doba koncentrace | 125 | [min]
isk | intenzita odtoku v době tsk | 0.101 | [mm.min-1]
Hso | výška odtoku | 12.6 | [mm]
max iso | max. intenzita odtoku ze svahu | 0.101 | [mm.min-1]
Qmax | maximální průtok | 0.705 | [m3.s-1]
Charakteristiky teoretické povodňové vlny vyvolané výpočtovým deštěm
WPVT | objem povodňové vlny | 5.28 | [103.m3]
tvh | doba vzestupu hydrogramu | 125 | [min]
tph | doba poklesu hydrogramu | 225 | [min]
tkh | doba trvání kulminace hydrogramu | 0 | [min]
tch | celková doba trvání odtoku | 350 | [min]
Charakteristiky teoretické povodňové vlny vyvolané H1d10
WPVT | objem povodňové vlny | 9.13 | [103.m3]
tvh | doba vzestupu hydrogramu | 125 | [min]
tph | doba poklesu hydrogramu | 469 | [min]
tkh | doba trvání kulminace hydrogramu | 0 | [min]
tch | celková doba trvání odtoku | 594 | [min]

## Výstup N=20
VÝSTUPNÍ VELIČINY N = 20 let |  | Povodí | Jednotky
CNpr | přepočtené číslo CN - typ | 76.3 | [...]
Rp | potenciální retence povodí | 79.1 | [mm]
Ls | průměrná délka svahu | 0.41 | [km]
Lso | průměrná délka dráhy svahového odtoku | 0.49 | [km]
Kritický déšť
tdk | doba trvání deště | 117 | [min]
idk | intenzita deště | 0.421 | [mm.min-1]
Hdk | výška deště | 49.2 | [mm]
t1dk | doba bezodtokové fáze | 14 | [min]
tspk | doba trvání přítoku | 103 | [min]
ispk | intenzita přítoku | 0.148 | [mm.min-1]
Hspk | výška přítoku | 15.3 | [mm]
Výpočtový déšť
td | doba trvání deště | 117 | [min]
id | intenzita deště | 0.421 | [mm.min-1]
Hd | výška deště | 49.2 | [mm]
t1 | doba trvání bezodtokové fáze | 14 | [min]
tsp | doba trvání přítoku | 103 | [min]
isp | intenzita přítoku | 0.148 | [mm.min-1]
Hsp | výška přítoku | 15.3 | [mm]
tsk | doba koncentrace | 103 | [min]
isk | intenzita odtoku v době tsk | 0.148 | [mm.min-1]
Hso | výška odtoku | 15.3 | [mm]
max iso | max. intenzita odtoku ze svahu | 0.148 | [mm.min-1]
Qmax | maximální průtok | 1.04 | [m3.s-1]
Charakteristiky teoretické povodňové vlny vyvolané výpočtovým deštěm
WPVT | objem povodňové vlny | 6.42 | [103.m3]
tvh | doba vzestupu hydrogramu | 103 | [min]
tph | doba poklesu hydrogramu | 195 | [min]
tkh | doba trvání kulminace hydrogramu | 0 | [min]
tch | celková doba trvání odtoku | 298 | [min]
Charakteristiky teoretické povodňové vlny vyvolané H1d20
WPVT | objem povodňové vlny | 10.4 | [103.m3]
tvh | doba vzestupu hydrogramu | 103 | [min]
tph | doba poklesu hydrogramu | 372 | [min]
tkh | doba trvání kulminace hydrogramu | 0 | [min]
tch | celková doba trvání odtoku | 475 | [min]

## Výstup N=50
VÝSTUPNÍ VELIČINY N = 50 let |  | Povodí | Jednotky
CNpr | přepočtené číslo CN - typ | 76.3 | [...]
Rp | potenciální retence povodí | 79.1 | [mm]
Ls | průměrná délka svahu | 0.41 | [km]
Lso | průměrná délka dráhy svahového odtoku | 0.49 | [km]
Kritický déšť
tdk | doba trvání deště | 106 | [min]
idk | intenzita deště | 0.566 | [mm.min-1]
Hdk | výška deště | 60 | [mm]
t1dk | doba bezodtokové fáze | 21 | [min]
tspk | doba trvání přítoku | 85 | [min]
ispk | intenzita přítoku | 0.215 | [mm.min-1]
Hspk | výška přítoku | 18.3 | [mm]
Výpočtový déšť
td | doba trvání deště | 106 | [min]
id | intenzita deště | 0.566 | [mm.min-1]
Hd | výška deště | 60 | [mm]
t1 | doba trvání bezodtokové fáze | 21 | [min]
tsp | doba trvání přítoku | 85 | [min]
isp | intenzita přítoku | 0.215 | [mm.min-1]
Hsp | výška přítoku | 18.3 | [mm]
tsk | doba koncentrace | 85 | [min]
isk | intenzita odtoku v době tsk | 0.215 | [mm.min-1]
Hso | výška odtoku | 18.3 | [mm]
max iso | max. intenzita odtoku ze svahu | 0.215 | [mm.min-1]
Qmax | maximální průtok | 1.51 | [m3.s-1]
Charakteristiky teoretické povodňové vlny vyvolané výpočtovým deštěm
WPVT | objem povodňové vlny | 7.69 | [103.m3]
tvh | doba vzestupu hydrogramu | 85 | [min]
tph | doba poklesu hydrogramu | 169 | [min]
tkh | doba trvání kulminace hydrogramu | 0 | [min]
tch | celková doba trvání odtoku | 254 | [min]
Charakteristiky teoretické povodňové vlny vyvolané H1d50
WPVT | objem povodňové vlny | 11.6 | [103.m3]
tvh | doba vzestupu hydrogramu | 85 | [min]
tph | doba poklesu hydrogramu | 292 | [min]
tkh | doba trvání kulminace hydrogramu | 0 | [min]
tch | celková doba trvání odtoku | 377 | [min]

## Výstup N=100
VÝSTUPNÍ VELIČINY N = 100 let |  | Povodí | Jednotky
CNpr | přepočtené číslo CN - typ | 76.3 | [...]
Rp | potenciální retence povodí | 79.1 | [mm]
Ls | průměrná délka svahu | 0.41 | [km]
Lso | průměrná délka dráhy svahového odtoku | 0.49 | [km]
Kritický déšť
tdk | doba trvání deště | 99 | [min]
idk | intenzita deště | 0.685 | [mm.min-1]
Hdk | výška deště | 67.8 | [mm]
t1dk | doba bezodtokové fáze | 23 | [min]
tspk | doba trvání přítoku | 76 | [min]
ispk | intenzita přítoku | 0.272 | [mm.min-1]
Hspk | výška přítoku | 20.6 | [mm]
Výpočtový déšť
td | doba trvání deště | 99 | [min]
id | intenzita deště | 0.685 | [mm.min-1]
Hd | výška deště | 67.8 | [mm]
t1 | doba trvání bezodtokové fáze | 23 | [min]
tsp | doba trvání přítoku | 76 | [min]
isp | intenzita přítoku | 0.272 | [mm.min-1]
Hsp | výška přítoku | 20.6 | [mm]
tsk | doba koncentrace | 76 | [min]
isk | intenzita odtoku v době tsk | 0.272 | [mm.min-1]
Hso | výška odtoku | 20.6 | [mm]
max iso | max. intenzita odtoku ze svahu | 0.272 | [mm.min-1]
Qmax | maximální průtok | 1.9 | [m3.s-1]
Charakteristiky teoretické povodňové vlny vyvolané výpočtovým deštěm
WPVT | objem povodňové vlny | 8.67 | [103.m3]
tvh | doba vzestupu hydrogramu | 76 | [min]
tph | doba poklesu hydrogramu | 155 | [min]
tkh | doba trvání kulminace hydrogramu | 0 | [min]
tch | celková doba trvání odtoku | 231 | [min]
Charakteristiky teoretické povodňové vlny vyvolané H1d100
WPVT | objem povodňové vlny | 12.6 | [103.m3]
tvh | doba vzestupu hydrogramu | 76 | [min]
tph | doba poklesu hydrogramu | 258 | [min]
tkh | doba trvání kulminace hydrogramu | 0 | [min]
tch | celková doba trvání odtoku | 334 | [min]

## Výstup Povodí + Svahy
N-leté maximální průtoky a objemy PV |  |  | Povodí | Jednotky
N | doba opakování |  |  | [roky]
5 | Qmax | maximální průtok | 0.457 | [m3.s-1]
| WPVT | objem povodňové vlny PV | 4.25 | [103.m3]
| WPVT,1d | objem PV vyvolaný H1d5 | 7.58 | [103.m3]
10 | Qmax | maximální průtok | 0.705 | [m3.s-1]
| WPVT | objem povodňové vlny PV | 5.28 | [103.m3]
| WPVT,1d | objem PV vyvolaný H1d10 | 9.13 | [103.m3]
20 | Qmax | maximální průtok | 1.04 | [m3.s-1]
| WPVT | objem povodňové vlny PV | 6.42 | [103.m3]
| WPVT,1d | objem PV vyvolaný H1d20 | 10.4 | [103.m3]
50 | Qmax | maximální průtok | 1.51 | [m3.s-1]
| WPVT | objem povodňové vlny PV | 7.69 | [103.m3]
| WPVT,1d | objem PV vyvolaný H1d50 | 11.6 | [103.m3]
100 | Qmax | maximální průtok | 1.9 | [m3.s-1]
| WPVT | objem povodňové vlny PV | 8.67 | [103.m3]
| WPVT,1d | objem PV vyvolaný H1d100 | 12.6 | [103.m3]

## Výstup Povodí
N-leté maximální průtoky a objemy povodňových vln | [5 empty] | Jednotky
N | 5 | 10 | 20 | 50 | 100 | [roky]
QN | 0.457 | 0.705 | 1.04 | 1.51 | 1.9 | [m3.s-1]
WPVT | 4.25 | 5.28 | 6.42 | 7.69 | 8.67 | [103.m3]
WPVT,1d | 7.58 | 9.13 | 10.4 | 11.6 | 12.6 | [103.m3]