## Vstup
VSTUPNÍ VELIČINY |  | Povodí | Jednotky
F | plocha povodí | 0.42 | [km2]
Fs | plocha svahu | 0.42 | [km2]
Is | průměrný sklon svahu | 13.1 | [%]
g | drsnostní charakteristika | 6 | [sec]
Lu | délka údolnice | 1.01 | [km]
Iu | průměrný sklon údolnice | 10.84 | [%]
CN typ | typ odtokové křivky(1,2,3) | 2 | [...]
CN | číslo odtokové křivky | 71.5 | [...]
N | doba opakování | 5,10,20,50,100 | [roky]
H1d5 | 1-denní maximální srážkový úhrn pro N=5 | 48.5 | [mm]
H1d10 | 1-denní maximální srážkový úhrn pro N=10 | 56.2 | [mm]
H1d20 | 1-denní maximální srážkový úhrn pro N=20 | 64.2 | [mm]
H1d50 | 1-denní maximální srážkový úhrn pro N=50 | 74.1 | [mm]
H1d100 | 1-denní maximální srážkový úhrn pro N=100 | 81.9 | [mm]

## Výstup N=5
VÝSTUPNÍ VELIČINY N = 5 let |  | Povodí | Jednotky
CNpr | přepočtené číslo CN - typ | 71.5 | [...]
Rp | potenciální retence povodí | 101.4 | [mm]
Ls | průměrná délka svahu | 0.41 | [km]
Lso | průměrná délka dráhy svahového odtoku | 0.49 | [km]
Kritický déšť
tdk | doba trvání deště | 184 | [min]
idk | intenzita deště | 0.192 | [mm.min-1]
Hdk | výška deště | 35.3 | [mm]
t1dk | doba bezodtokové fáze | 4 | [min]
tspk | doba trvání přítoku | 180 | [min]
ispk | intenzita přítoku | 0.048 | [mm.min-1]
Hspk | výška přítoku | 8.7 | [mm]
Výpočtový déšť
td | doba trvání deště | 184 | [min]
id | intenzita deště | 0.192 | [mm.min-1]
Hd | výška deště | 35.3 | [mm]
t1 | doba trvání bezodtokové fáze | 4 | [min]
tsp | doba trvání přítoku | 180 | [min]
isp | intenzita přítoku | 0.048 | [mm.min-1]
Hsp | výška přítoku | 8.7 | [mm]
tsk | doba koncentrace | 180 | [min]
isk | intenzita odtoku v době tsk | 0.048 | [mm.min-1]
Hso | výška odtoku | 8.7 | [mm]
max iso | max. intenzita odtoku ze svahu | 0.048 | [mm.min-1]
Qmax | maximální průtok | 0.339 | [m3.s-1]
Charakteristiky teoretické povodňové vlny vyvolané výpočtovým deštěm
WPVT | objem povodňové vlny | 3.66 | [103.m3]
tvh | doba vzestupu hydrogramu | 180 | [min]
tph | doba poklesu hydrogramu | 293 | [min]
tkh | doba trvání kulminace hydrogramu | 0 | [min]
tch | celková doba trvání odtoku | 473 | [min]
Charakteristiky teoretické povodňové vlny vyvolané H1d5
WPVT | objem povodňové vlny | 6.4 | [103.m3]
tvh | doba vzestupu hydrogramu | 180 | [min]
tph | doba poklesu hydrogramu | 612 | [min]
tkh | doba trvání kulminace hydrogramu | 0 | [min]
tch | celková doba trvání odtoku | 792 | [min]

## Výstup N=10
VÝSTUPNÍ VELIČINY N = 10 let |  | Povodí | Jednotky
CNpr | přepočtené číslo CN - typ | 71.5 | [...]
Rp | potenciální retence povodí | 101.4 | [mm]
Ls | průměrná délka svahu | 0.41 | [km]
Lso | průměrná délka dráhy svahového odtoku | 0.49 | [km]
Kritický déšť
tdk | doba trvání deště | 158 | [min]
idk | intenzita deště | 0.265 | [mm.min-1]
Hdk | výška deště | 41.9 | [mm]
t1dk | doba bezodtokové fáze | 12 | [min]
tspk | doba trvání přítoku | 146 | [min]
ispk | intenzita přítoku | 0.073 | [mm.min-1]
Hspk | výška přítoku | 10.7 | [mm]
Výpočtový déšť
td | doba trvání deště | 158 | [min]
id | intenzita deště | 0.265 | [mm.min-1]
Hd | výška deště | 41.9 | [mm]
t1 | doba trvání bezodtokové fáze | 12 | [min]
tsp | doba trvání přítoku | 146 | [min]
isp | intenzita přítoku | 0.073 | [mm.min-1]
Hsp | výška přítoku | 10.7 | [mm]
tsk | doba koncentrace | 146 | [min]
isk | intenzita odtoku v době tsk | 0.073 | [mm.min-1]
Hso | výška odtoku | 10.7 | [mm]
max iso | max. intenzita odtoku ze svahu | 0.073 | [mm.min-1]
Qmax | maximální průtok | 0.513 | [m3.s-1]
Charakteristiky teoretické povodňové vlny vyvolané výpočtovým deštěm
WPVT | objem povodňové vlny | 4.49 | [103.m3]
tvh | doba vzestupu hydrogramu | 146 | [min]
tph | doba poklesu hydrogramu | 252 | [min]
tkh | doba trvání kulminace hydrogramu | 0 | [min]
tch | celková doba trvání odtoku | 398 | [min]
Charakteristiky teoretické povodňové vlny vyvolané H1d10
WPVT | objem povodňové vlny | 7.65 | [103.m3]
tvh | doba vzestupu hydrogramu | 146 | [min]
tph | doba poklesu hydrogramu | 513 | [min]
tkh | doba trvání kulminace hydrogramu | 0 | [min]
tch | celková doba trvání odtoku | 659 | [min]

## Výstup N=20
VÝSTUPNÍ VELIČINY N = 20 let |  | Povodí | Jednotky
CNpr | přepočtené číslo CN - typ | 71.5 | [...]
Rp | potenciální retence povodí | 101.4 | [mm]
Ls | průměrná délka svahu | 0.41 | [km]
Lso | průměrná délka dráhy svahového odtoku | 0.49 | [km]
Kritický déšť
tdk | doba trvání deště | 146 | [min]
idk | intenzita deště | 0.345 | [mm.min-1]
Hdk | výška deště | 50.4 | [mm]
t1dk | doba bezodtokové fáze | 22 | [min]
tspk | doba trvání přítoku | 124 | [min]
ispk | intenzita přítoku | 0.102 | [mm.min-1]
Hspk | výška přítoku | 12.7 | [mm]
Výpočtový déšť
td | doba trvání deště | 146 | [min]
id | intenzita deště | 0.345 | [mm.min-1]
Hd | výška deště | 50.4 | [mm]
t1 | doba trvání bezodtokové fáze | 22 | [min]
tsp | doba trvání přítoku | 124 | [min]
isp | intenzita přítoku | 0.102 | [mm.min-1]
Hsp | výška přítoku | 12.7 | [mm]
tsk | doba koncentrace | 124 | [min]
isk | intenzita odtoku v době tsk | 0.102 | [mm.min-1]
Hso | výška odtoku | 12.7 | [mm]
max iso | max. intenzita odtoku ze svahu | 0.102 | [mm.min-1]
Qmax | maximální průtok | 0.715 | [m3.s-1]
Charakteristiky teoretické povodňové vlny vyvolané výpočtovým deštěm
WPVT | objem povodňové vlny | 5.32 | [103.m3]
tvh | doba vzestupu hydrogramu | 124 | [min]
tph | doba poklesu hydrogramu | 224 | [min]
tkh | doba trvání kulminace hydrogramu | 0 | [min]
tch | celková doba trvání odtoku | 348 | [min]
Charakteristiky teoretické povodňové vlny vyvolané H1d20
WPVT | objem povodňové vlny | 8.5 | [103.m3]
tvh | doba vzestupu hydrogramu | 124 | [min]
tph | doba poklesu hydrogramu | 419 | [min]
tkh | doba trvání kulminace hydrogramu | 0 | [min]
tch | celková doba trvání odtoku | 543 | [min]

## Výstup N=50
VÝSTUPNÍ VELIČINY N = 50 let |  | Povodí | Jednotky
CNpr | přepočtené číslo CN - typ | 71.5 | [...]
Rp | potenciální retence povodí | 101.4 | [mm]
Ls | průměrná délka svahu | 0.41 | [km]
Lso | průměrná délka dráhy svahového odtoku | 0.49 | [km]
Kritický déšť
tdk | doba trvání deště | 138 | [min]
idk | intenzita deště | 0.451 | [mm.min-1]
Hdk | výška deště | 62.2 | [mm]
t1dk | doba bezodtokové fáze | 33 | [min]
tspk | doba trvání přítoku | 105 | [min]
ispk | intenzita přítoku | 0.143 | [mm.min-1]
Hspk | výška přítoku | 15 | [mm]
Výpočtový déšť
td | doba trvání deště | 138 | [min]
id | intenzita deště | 0.451 | [mm.min-1]
Hd | výška deště | 62.2 | [mm]
t1 | doba trvání bezodtokové fáze | 33 | [min]
tsp | doba trvání přítoku | 105 | [min]
isp | intenzita přítoku | 0.143 | [mm.min-1]
Hsp | výška přítoku | 15 | [mm]
tsk | doba koncentrace | 105 | [min]
isk | intenzita odtoku v době tsk | 0.143 | [mm.min-1]
Hso | výška odtoku | 15 | [mm]
max iso | max. intenzita odtoku ze svahu | 0.143 | [mm.min-1]
Qmax | maximální průtok | 1 | [m3.s-1]
Charakteristiky teoretické povodňové vlny vyvolané výpočtovým deštěm
WPVT | objem povodňové vlny | 6.3 | [103.m3]
tvh | doba vzestupu hydrogramu | 105 | [min]
tph | doba poklesu hydrogramu | 198 | [min]
tkh | doba trvání kulminace hydrogramu | 0 | [min]
tch | celková doba trvání odtoku | 303 | [min]
Charakteristiky teoretické povodňové vlny vyvolané H1d50
WPVT | objem povodňové vlny | 9.14 | [103.m3]
tvh | doba vzestupu hydrogramu | 105 | [min]
tph | doba poklesu hydrogramu | 326 | [min]
tkh | doba trvání kulminace hydrogramu | 0 | [min]
tch | celková doba trvání odtoku | 431 | [min]

## Výstup N=100
VÝSTUPNÍ VELIČINY N = 100 let |  | Povodí | Jednotky
CNpr | přepočtené číslo CN - typ | 71.5 | [...]
Rp | potenciální retence povodí | 101.4 | [mm]
Ls | průměrná délka svahu | 0.41 | [km]
Lso | průměrná délka dráhy svahového odtoku | 0.49 | [km]
Kritický déšť
tdk | doba trvání deště | 131 | [min]
idk | intenzita deště | 0.54 | [mm.min-1]
Hdk | výška deště | 70.8 | [mm]
t1dk | doba bezodtokové fáze | 38 | [min]
tspk | doba trvání přítoku | 93 | [min]
ispk | intenzita přítoku | 0.181 | [mm.min-1]
Hspk | výška přítoku | 16.8 | [mm]
Výpočtový déšť
td | doba trvání deště | 131 | [min]
id | intenzita deště | 0.54 | [mm.min-1]
Hd | výška deště | 70.8 | [mm]
t1 | doba trvání bezodtokové fáze | 38 | [min]
tsp | doba trvání přítoku | 93 | [min]
isp | intenzita přítoku | 0.181 | [mm.min-1]
Hsp | výška přítoku | 16.8 | [mm]
tsk | doba koncentrace | 93 | [min]
isk | intenzita odtoku v době tsk | 0.181 | [mm.min-1]
Hso | výška odtoku | 16.8 | [mm]
max iso | max. intenzita odtoku ze svahu | 0.181 | [mm.min-1]
Qmax | maximální průtok | 1.26 | [m3.s-1]
Charakteristiky teoretické povodňové vlny vyvolané výpočtovým deštěm
WPVT | objem povodňové vlny | 7.05 | [103.m3]
tvh | doba vzestupu hydrogramu | 93 | [min]
tph | doba poklesu hydrogramu | 181 | [min]
tkh | doba trvání kulminace hydrogramu | 0 | [min]
tch | celková doba trvání odtoku | 274 | [min]
Charakteristiky teoretické povodňové vlny vyvolané H1d100
WPVT | objem povodňové vlny | 9.78 | [103.m3]
tvh | doba vzestupu hydrogramu | 93 | [min]
tph | doba poklesu hydrogramu | 280 | [min]
tkh | doba trvání kulminace hydrogramu | 0 | [min]
tch | celková doba trvání odtoku | 373 | [min]

## Výstup Povodí + Svahy
N-leté maximální průtoky a objemy PV |  |  | Povodí | Jednotky
N | doba opakování |  |  | [roky]
5 | Qmax | maximální průtok | 0.339 | [m3.s-1]
| WPVT | objem povodňové vlny PV | 3.66 | [103.m3]
| WPVT,1d | objem PV vyvolaný H1d5 | 6.4 | [103.m3]
10 | Qmax | maximální průtok | 0.513 | [m3.s-1]
| WPVT | objem povodňové vlny PV | 4.49 | [103.m3]
| WPVT,1d | objem PV vyvolaný H1d10 | 7.65 | [103.m3]
20 | Qmax | maximální průtok | 0.715 | [m3.s-1]
| WPVT | objem povodňové vlny PV | 5.32 | [103.m3]
| WPVT,1d | objem PV vyvolaný H1d20 | 8.5 | [103.m3]
50 | Qmax | maximální průtok | 1 | [m3.s-1]
| WPVT | objem povodňové vlny PV | 6.3 | [103.m3]
| WPVT,1d | objem PV vyvolaný H1d50 | 9.14 | [103.m3]
100 | Qmax | maximální průtok | 1.26 | [m3.s-1]
| WPVT | objem povodňové vlny PV | 7.05 | [103.m3]
| WPVT,1d | objem PV vyvolaný H1d100 | 9.78 | [103.m3]

## Výstup Povodí
N-leté maximální průtoky a objemy povodňových vln | [5 empty] | Jednotky
N | 5 | 10 | 20 | 50 | 100 | [roky]
QN | 0.339 | 0.513 | 0.715 | 1 | 1.26 | [m3.s-1]
WPVT | 3.66 | 4.49 | 5.32 | 6.3 | 7.05 | [103.m3]
WPVT,1d | 6.4 | 7.65 | 8.5 | 9.14 | 9.78 | [103.m3]