## Vstup
VSTUPNÍ VELIČINY |  | Povodí | Levý svah | Pravý svah | Jednotky
F | plocha povodí | 0.3 |  |  | [km2]
Fs | plocha svahu |  | 0.11 | 0.19 | [km2]
Is | průměrný sklon svahu |  | 12.7 | 10.1 | [%]
g | drsnostní charakteristika |  | 6 | 6 | [sec]
Lu | délka údolnice | 1.15 |  |  | [km]
Iu | průměrný sklon údolnice | 10.6 |  |  | [%]
CN typ | typ odtokové křivky(1,2,3) |  | 2 | 2 | [...]
CN | číslo odtokové křivky |  | 70.6 | 75.9 | [...]
N | doba opakování | 5,10,20,50,100 |  |  | [roky]
H1d5 | 1-denní maximální srážkový úhrn pro N=5 | 48.5 |  |  | [mm]
H1d10 | 1-denní maximální srážkový úhrn pro N=10 | 56.2 |  |  | [mm]
H1d20 | 1-denní maximální srážkový úhrn pro N=20 | 64.2 |  |  | [mm]
H1d50 | 1-denní maximální srážkový úhrn pro N=50 | 74.1 |  |  | [mm]
H1d100 | 1-denní maximální srážkový úhrn pro N=100 | 81.9 |  |  | [mm]

## Výstup N=5
VÝSTUPNÍ VELIČINY N = 5 let |  | Povodí | Levý svah | Pravý svah | Jednotky
CNpr | přepočtené číslo CN - typ |  | 70.6 | 75.9 | [...]
Rp | potenciální retence povodí |  | 105.6 | 80.8 | [mm]
Ls | průměrná délka svahu |  | 0.1 | 0.17 | [km]
Lso | průměrná délka dráhy svahového odtoku |  | 0.11 | 0.2 | [km]
Kritický déšť
tdk | doba trvání deště |  | 64 | 91 | [min]
idk | intenzita deště |  | 0.456 | 0.343 | [mm.min-1]
Hdk | výška deště |  | 29.2 | 31.3 | [mm]
t1dk | doba bezodtokové fáze |  | 2 | 2 | [min]
tspk | doba trvání přítoku |  | 62 | 89 | [min]
ispk | intenzita přítoku |  | 0.096 | 0.094 | [mm.min-1]
Hspk | výška přítoku |  | 6 | 8.4 | [mm]
Výpočtový déšť
td | doba trvání deště | 91 |  |  | [min]
id | intenzita deště | 0.343 |  |  | [mm.min-1]
Hd | výška deště | 31.3 |  |  | [mm]
t1 | doba trvání bezodtokové fáze | 2 | 3 | 2 | [min]
tsp | doba trvání přítoku |  | 88 | 89 | [min]
isp | intenzita přítoku |  | 0.077 | 0.094 | [mm.min-1]
Hsp | výška přítoku |  | 6.8 | 8.4 | [mm]
tsk | doba koncentrace |  | 69 | 88 | [min]
isk | intenzita odtoku v době tsk |  | 0.077 | 0.095 | [mm.min-1]
Hso | výška odtoku |  | 6.8 | 8.4 | [mm]
max iso | max. intenzita odtoku ze svahu |  | 0.077 | 0.094 | [mm.min-1]
Qmax | maximální průtok | 0.444 | 0.141 | 0.299 | [m3.s-1]
Charakteristiky teoretické povodňové vlny vyvolané výpočtovým deštěm
WPVT | objem povodňové vlny | 2.34 | 0.747 | 1.6 | [103.m3]
tvh | doba vzestupu hydrogramu | 88 | 69 | 88 | [min]
tph | doba poklesu hydrogramu | 140 | 97 | 140 | [min]
tkh | doba trvání kulminace hydrogramu | 1 | 19 | 1 | [min]
tch | celková doba trvání odtoku | 229 | 185 | 229 | [min]
Charakteristiky teoretické povodňové vlny vyvolané H1d5
WPVT | objem povodňové vlny | 5.01 | 1.63 | 3.38 | [103.m3]
tvh | doba vzestupu hydrogramu | 88 | 69 | 88 | [min]
tph | doba poklesu hydrogramu | 384 | 326 | 384 | [min]
tkh | doba trvání kulminace hydrogramu | 1 | 19 | 1 | [min]
tch | celková doba trvání odtoku | 473 | 414 | 473 | [min]

## Výstup N=10
VÝSTUPNÍ VELIČINY N = 10 let |  | Povodí | Levý svah | Pravý svah | Jednotky
CNpr | přepočtené číslo CN - typ |  | 70.6 | 75.9 | [...]
Rp | potenciální retence povodí |  | 105.6 | 80.8 | [mm]
Ls | průměrná délka svahu |  | 0.1 | 0.17 | [km]
Lso | průměrná délka dráhy svahového odtoku |  | 0.11 | 0.2 | [km]
Kritický déšť
tdk | doba trvání deště |  | 57 | 77 | [min]
idk | intenzita deště |  | 0.612 | 0.481 | [mm.min-1]
Hdk | výška deště |  | 34.9 | 37 | [mm]
t1dk | doba bezodtokové fáze |  | 5 | 5 | [min]
tspk | doba trvání přítoku |  | 52 | 72 | [min]
ispk | intenzita přítoku |  | 0.14 | 0.143 | [mm.min-1]
Hspk | výška přítoku |  | 7.3 | 10.3 | [mm]
Výpočtový déšť
td | doba trvání deště | 77 |  |  | [min]
id | intenzita deště | 0.481 |  |  | [mm.min-1]
Hd | výška deště | 37 |  |  | [mm]
t1 | doba trvání bezodtokové fáze | 5 | 7 | 5 | [min]
tsp | doba trvání přítoku |  | 70 | 72 | [min]
isp | intenzita přítoku |  | 0.117 | 0.143 | [mm.min-1]
Hsp | výška přítoku |  | 8.2 | 10.3 | [mm]
tsk | doba koncentrace |  | 56 | 72 | [min]
isk | intenzita odtoku v době tsk |  | 0.117 | 0.142 | [mm.min-1]
Hso | výška odtoku |  | 8.2 | 10.3 | [mm]
max iso | max. intenzita odtoku ze svahu |  | 0.117 | 0.143 | [mm.min-1]
Qmax | maximální průtok | 0.671 | 0.214 | 0.454 | [m3.s-1]
Charakteristiky teoretické povodňové vlny vyvolané výpočtovým deštěm
WPVT | objem povodňové vlny | 2.86 | 0.898 | 1.96 | [103.m3]
tvh | doba vzestupu hydrogramu | 72 | 56 | 72 | [min]
tph | doba poklesu hydrogramu | 122 | 85 | 122 | [min]
tkh | doba trvání kulminace hydrogramu | 0 | 14 | 0 | [min]
tch | celková doba trvání odtoku | 194 | 155 | 194 | [min]
Charakteristiky teoretické povodňové vlny vyvolané H1d10
WPVT | objem povodňové vlny | 6.01 | 1.94 | 4.07 | [103.m3]
tvh | doba vzestupu hydrogramu | 72 | 56 | 72 | [min]
tph | doba poklesu hydrogramu | 326 | 279 | 326 | [min]
tkh | doba trvání kulminace hydrogramu | 0 | 14 | 0 | [min]
tch | celková doba trvání odtoku | 398 | 349 | 398 | [min]

## Výstup N=20
VÝSTUPNÍ VELIČINY N = 20 let |  | Povodí | Levý svah | Pravý svah | Jednotky
CNpr | přepočtené číslo CN - typ |  | 70.6 | 75.9 | [...]
Rp | potenciální retence povodí |  | 105.6 | 80.8 | [mm]
Ls | průměrná délka svahu |  | 0.1 | 0.17 | [km]
Lso | průměrná délka dráhy svahového odtoku |  | 0.11 | 0.2 | [km]
Kritický déšť
tdk | doba trvání deště |  | 54 | 70 | [min]
idk | intenzita deště |  | 0.783 | 0.635 | [mm.min-1]
Hdk | výška deště |  | 42.3 | 44.5 | [mm]
t1dk | doba bezodtokové fáze |  | 10 | 10 | [min]
tspk | doba trvání přítoku |  | 44 | 60 | [min]
ispk | intenzita přítoku |  | 0.191 | 0.206 | [mm.min-1]
Hspk | výška přítoku |  | 8.4 | 12.4 | [mm]
Výpočtový déšť
td | doba trvání deště | 70 |  |  | [min]
id | intenzita deště | 0.635 |  |  | [mm.min-1]
Hd | výška deště | 44.5 |  |  | [mm]
t1 | doba trvání bezodtokové fáze | 10 | 13 | 10 | [min]
tsp | doba trvání přítoku |  | 57 | 60 | [min]
isp | intenzita přítoku |  | 0.164 | 0.206 | [mm.min-1]
Hsp | výška přítoku |  | 9.4 | 12.4 | [mm]
tsk | doba koncentrace |  | 47 | 60 | [min]
isk | intenzita odtoku v době tsk |  | 0.166 | 0.205 | [mm.min-1]
Hso | výška odtoku |  | 9.4 | 12.4 | [mm]
max iso | max. intenzita odtoku ze svahu |  | 0.164 | 0.206 | [mm.min-1]
Qmax | maximální průtok | 0.955 | 0.301 | 0.652 | [m3.s-1]
Charakteristiky teoretické povodňové vlny vyvolané výpočtovým deštěm
WPVT | objem povodňové vlny | 3.38 | 1.03 | 2.35 | [103.m3]
tvh | doba vzestupu hydrogramu | 60 | 47 | 60 | [min]
tph | doba poklesu hydrogramu | 107 | 75 | 107 | [min]
tkh | doba trvání kulminace hydrogramu | 0 | 10 | 0 | [min]
tch | celková doba trvání odtoku | 167 | 132 | 167 | [min]
Charakteristiky teoretické povodňové vlny vyvolané H1d20
WPVT | objem povodňové vlny | 6.76 | 2.15 | 4.62 | [103.m3]
tvh | doba vzestupu hydrogramu | 60 | 47 | 60 | [min]
tph | doba poklesu hydrogramu | 267 | 231 | 267 | [min]
tkh | doba trvání kulminace hydrogramu | 0 | 10 | 0 | [min]
tch | celková doba trvání odtoku | 327 | 288 | 327 | [min]

## Výstup N=50
VÝSTUPNÍ VELIČINY N = 50 let |  | Povodí | Levý svah | Pravý svah | Jednotky
CNpr | přepočtené číslo CN - typ |  | 70.6 | 75.9 | [...]
Rp | potenciální retence povodí |  | 105.6 | 80.8 | [mm]
Ls | průměrná délka svahu |  | 0.1 | 0.17 | [km]
Lso | průměrná délka dráhy svahového odtoku |  | 0.11 | 0.2 | [km]
Kritický déšť
tdk | doba trvání deště |  | 55 | 65 | [min]
idk | intenzita deště |  | 0.958 | 0.838 | [mm.min-1]
Hdk | výška deště |  | 52.7 | 54.5 | [mm]
t1dk | doba bezodtokové fáze |  | 16 | 14 | [min]
tspk | doba trvání přítoku |  | 39 | 51 | [min]
ispk | intenzita přítoku |  | 0.247 | 0.288 | [mm.min-1]
Hspk | výška přítoku |  | 9.6 | 14.7 | [mm]
Výpočtový déšť
td | doba trvání deště | 65 |  |  | [min]
id | intenzita deště | 0.838 |  |  | [mm.min-1]
Hd | výška deště | 54.5 |  |  | [mm]
t1 | doba trvání bezodtokové fáze | 14 | 19 | 14 | [min]
tsp | doba trvání přítoku |  | 46 | 51 | [min]
isp | intenzita přítoku |  | 0.227 | 0.288 | [mm.min-1]
Hsp | výška přítoku |  | 10.5 | 14.7 | [mm]
tsk | doba koncentrace |  | 40 | 51 | [min]
isk | intenzita odtoku v době tsk |  | 0.229 | 0.284 | [mm.min-1]
Hso | výška odtoku |  | 10.5 | 14.7 | [mm]
max iso | max. intenzita odtoku ze svahu |  | 0.227 | 0.288 | [mm.min-1]
Qmax | maximální průtok | 1.34 | 0.417 | 0.911 | [m3.s-1]
Charakteristiky teoretické povodňové vlny vyvolané výpočtovým deštěm
WPVT | objem povodňové vlny | 3.94 | 1.15 | 2.79 | [103.m3]
tvh | doba vzestupu hydrogramu | 51 | 40 | 51 | [min]
tph | doba poklesu hydrogramu | 95 | 67 | 95 | [min]
tkh | doba trvání kulminace hydrogramu | 0 | 6 | 0 | [min]
tch | celková doba trvání odtoku | 146 | 113 | 146 | [min]
Charakteristiky teoretické povodňové vlny vyvolané H1d50
WPVT | objem povodňové vlny | 7.43 | 2.29 | 5.14 | [103.m3]
tvh | doba vzestupu hydrogramu | 51 | 40 | 51 | [min]
tph | doba poklesu hydrogramu | 218 | 187 | 218 | [min]
tkh | doba trvání kulminace hydrogramu | 0 | 6 | 0 | [min]
tch | celková doba trvání odtoku | 269 | 233 | 269 | [min]

## Výstup N=100
VÝSTUPNÍ VELIČINY N = 100 let |  | Povodí | Levý svah | Pravý svah | Jednotky
CNpr | přepočtené číslo CN - typ |  | 70.6 | 75.9 | [...]
Rp | potenciální retence povodí |  | 105.6 | 80.8 | [mm]
Ls | průměrná délka svahu |  | 0.1 | 0.17 | [km]
Lso | průměrná délka dráhy svahového odtoku |  | 0.11 | 0.2 | [km]
Kritický déšť
tdk | doba trvání deště |  | 54 | 62 | [min]
idk | intenzita deště |  | 1.115 | 0.998 | [mm.min-1]
Hdk | výška deště |  | 60.2 | 61.9 | [mm]
t1dk | doba bezodtokové fáze |  | 19 | 16 | [min]
tspk | doba trvání přítoku |  | 35 | 46 | [min]
ispk | intenzita přítoku |  | 0.302 | 0.359 | [mm.min-1]
Hspk | výška přítoku |  | 10.6 | 16.5 | [mm]
Výpočtový déšť
td | doba trvání deště | 62 |  |  | [min]
id | intenzita deště | 0.998 |  |  | [mm.min-1]
Hd | výška deště | 61.9 |  |  | [mm]
t1 | doba trvání bezodtokové fáze | 16 | 21 | 16 | [min]
tsp | doba trvání přítoku |  | 41 | 46 | [min]
isp | intenzita přítoku |  | 0.277 | 0.359 | [mm.min-1]
Hsp | výška přítoku |  | 11.3 | 16.5 | [mm]
tsk | doba koncentrace |  | 36 | 45 | [min]
isk | intenzita odtoku v době tsk |  | 0.283 | 0.365 | [mm.min-1]
Hso | výška odtoku |  | 11.3 | 16.5 | [mm]
max iso | max. intenzita odtoku ze svahu |  | 0.277 | 0.359 | [mm.min-1]
Qmax | maximální průtok | 1.68 | 0.508 | 1.14 | [m3.s-1]
Charakteristiky teoretické povodňové vlny vyvolané výpočtovým deštěm
WPVT | objem povodňové vlny | 4.39 | 1.25 | 3.14 | [103.m3]
tvh | doba vzestupu hydrogramu | 45 | 36 | 45 | [min]
tph | doba poklesu hydrogramu | 87 | 62 | 87 | [min]
tkh | doba trvání kulminace hydrogramu | 1 | 5 | 1 | [min]
tch | celková doba trvání odtoku | 133 | 103 | 133 | [min]
Charakteristiky teoretické povodňové vlny vyvolané H1d100
WPVT | objem povodňové vlny | 8.05 | 2.44 | 5.6 | [103.m3]
tvh | doba vzestupu hydrogramu | 45 | 36 | 45 | [min]
tph | doba poklesu hydrogramu | 192 | 168 | 192 | [min]
tkh | doba trvání kulminace hydrogramu | 1 | 5 | 1 | [min]
tch | celková doba trvání odtoku | 238 | 209 | 238 | [min]

## Výstup Povodí + Svahy
N-leté maximální průtoky a objemy PV |  |  | Povodí | Levý svah | Pravý svah | Jednotky
N | doba opakování |  |  |  |  | [roky]
5 | Qmax | maximální průtok | 0.444 | 0.141 | 0.299 | [m3.s-1]
| WPVT | objem povodňové vlny PV | 2.34 | 0.747 | 1.6 | [103.m3]
| WPVT,1d | objem PV vyvolaný H1d5 | 5.01 | 1.63 | 3.38 | [103.m3]
10 | Qmax | maximální průtok | 0.671 | 0.214 | 0.454 | [m3.s-1]
| WPVT | objem povodňové vlny PV | 2.86 | 0.898 | 1.96 | [103.m3]
| WPVT,1d | objem PV vyvolaný H1d10 | 6.01 | 1.94 | 4.07 | [103.m3]
20 | Qmax | maximální průtok | 0.955 | 0.301 | 0.652 | [m3.s-1]
| WPVT | objem povodňové vlny PV | 3.38 | 1.03 | 2.35 | [103.m3]
| WPVT,1d | objem PV vyvolaný H1d20 | 6.76 | 2.15 | 4.62 | [103.m3]
50 | Qmax | maximální průtok | 1.34 | 0.417 | 0.911 | [m3.s-1]
| WPVT | objem povodňové vlny PV | 3.94 | 1.15 | 2.79 | [103.m3]
| WPVT,1d | objem PV vyvolaný H1d50 | 7.43 | 2.29 | 5.14 | [103.m3]
100 | Qmax | maximální průtok | 1.68 | 0.508 | 1.14 | [m3.s-1]
| WPVT | objem povodňové vlny PV | 4.39 | 1.25 | 3.14 | [103.m3]
| WPVT,1d | objem PV vyvolaný H1d100 | 8.05 | 2.44 | 5.6 | [103.m3]

## Výstup Povodí
N-leté maximální průtoky a objemy povodňových vln | [5 empty] | Jednotky
N | 5 | 10 | 20 | 50 | 100 | [roky]
QN | 0.444 | 0.671 | 0.955 | 1.34 | 1.68 | [m3.s-1]
WPVT | 2.34 | 2.86 | 3.38 | 3.94 | 4.39 | [103.m3]
WPVT,1d | 5.01 | 6.01 | 6.76 | 7.43 | 8.05 | [103.m3]