## Vstup
VSTUPNÍ VELIČINY |  | Povodí | Levý svah | Pravý svah | Jednotky
F | plocha povodí | 0.3 |  |  | [km2]
Fs | plocha svahu |  | 0.11 | 0.19 | [km2]
Is | průměrný sklon svahu |  | 12.7 | 10.1 | [%]
g | drsnostní charakteristika |  | 6 | 6 | [sec]
Lu | délka údolnice | 1.15 |  |  | [km]
Iu | průměrný sklon údolnice | 10.6 |  |  | [%]
CN typ | typ odtokové křivky(1,2,3) |  | 2 | 2 | [...]
CN | číslo odtokové křivky |  | 76.7 | 78.4 | [...]
N | doba opakování | 5,10,20,50,100 |  |  | [roky]
H1d5 | 1-denní maximální srážkový úhrn pro N=5 | 48.5 |  |  | [mm]
H1d10 | 1-denní maximální srážkový úhrn pro N=10 | 56.2 |  |  | [mm]
H1d20 | 1-denní maximální srážkový úhrn pro N=20 | 64.2 |  |  | [mm]
H1d50 | 1-denní maximální srážkový úhrn pro N=50 | 74.1 |  |  | [mm]
H1d100 | 1-denní maximální srážkový úhrn pro N=100 | 81.9 |  |  | [mm]

## Výstup N=5
VÝSTUPNÍ VELIČINY N = 5 let |  | Povodí | Levý svah | Pravý svah | Jednotky
CNpr | přepočtené číslo CN - typ |  | 76.7 | 78.4 | [...]
Rp | potenciální retence povodí |  | 77 | 70 | [mm]
Ls | průměrná délka svahu |  | 0.1 | 0.17 | [km]
Lso | průměrná délka dráhy svahového odtoku |  | 0.11 | 0.2 | [km]
Kritický déšť
tdk | doba trvání deště |  | 53 | 84 | [min]
idk | intenzita deště |  | 0.53 | 0.366 | [mm.min-1]
Hdk | výška deště |  | 28.1 | 30.8 | [mm]
t1dk | doba bezodtokové fáze |  | 1 | 2 | [min]
tspk | doba trvání přítoku |  | 52 | 82 | [min]
ispk | intenzita přítoku |  | 0.139 | 0.111 | [mm.min-1]
Hspk | výška přítoku |  | 7.2 | 9.1 | [mm]
Výpočtový déšť
td | doba trvání deště | 84 |  |  | [min]
id | intenzita deště | 0.366 |  |  | [mm.min-1]
Hd | výška deště | 30.8 |  |  | [mm]
t1 | doba trvání bezodtokové fáze | 2 | 2 | 2 | [min]
tsp | doba trvání přítoku |  | 82 | 82 | [min]
isp | intenzita přítoku |  | 0.103 | 0.111 | [mm.min-1]
Hsp | výška přítoku |  | 8.5 | 9.1 | [mm]
tsk | doba koncentrace |  | 60 | 82 | [min]
isk | intenzita odtoku v době tsk |  | 0.102 | 0.11 | [mm.min-1]
Hso | výška odtoku |  | 8.5 | 9.1 | [mm]
max iso | max. intenzita odtoku ze svahu |  | 0.103 | 0.111 | [mm.min-1]
Qmax | maximální průtok | 0.544 | 0.189 | 0.351 | [m3.s-1]
Charakteristiky teoretické povodňové vlny vyvolané výpočtovým deštěm
WPVT | objem povodňové vlny | 2.66 | 0.932 | 1.73 | [103.m3]
tvh | doba vzestupu hydrogramu | 82 | 60 | 82 | [min]
tph | doba poklesu hydrogramu | 134 | 89 | 134 | [min]
tkh | doba trvání kulminace hydrogramu | 0 | 22 | 0 | [min]
tch | celková doba trvání odtoku | 216 | 171 | 216 | [min]
Charakteristiky teoretické povodňové vlny vyvolané H1d5
WPVT | objem povodňové vlny | 5.72 | 2.02 | 3.7 | [103.m3]
tvh | doba vzestupu hydrogramu | 82 | 60 | 82 | [min]
tph | doba poklesu hydrogramu | 371 | 315 | 371 | [min]
tkh | doba trvání kulminace hydrogramu | 0 | 22 | 0 | [min]
tch | celková doba trvání odtoku | 453 | 397 | 453 | [min]

## Výstup N=10
VÝSTUPNÍ VELIČINY N = 10 let |  | Povodí | Levý svah | Pravý svah | Jednotky
CNpr | přepočtené číslo CN - typ |  | 76.7 | 78.4 | [...]
Rp | potenciální retence povodí |  | 77 | 70 | [mm]
Ls | průměrná délka svahu |  | 0.1 | 0.17 | [km]
Lso | průměrná délka dráhy svahového odtoku |  | 0.11 | 0.2 | [km]
Kritický déšť
tdk | doba trvání deště |  | 45 | 71 | [min]
idk | intenzita deště |  | 0.74 | 0.513 | [mm.min-1]
Hdk | výška deště |  | 33.3 | 36.4 | [mm]
t1dk | doba bezodtokové fáze |  | 3 | 4 | [min]
tspk | doba trvání přítoku |  | 42 | 67 | [min]
ispk | intenzita přítoku |  | 0.211 | 0.168 | [mm.min-1]
Hspk | výška přítoku |  | 8.8 | 11.3 | [mm]
Výpočtový déšť
td | doba trvání deště | 71 |  |  | [min]
id | intenzita deště | 0.513 |  |  | [mm.min-1]
Hd | výška deště | 36.4 |  |  | [mm]
t1 | doba trvání bezodtokové fáze | 4 | 5 | 4 | [min]
tsp | doba trvání přítoku |  | 66 | 67 | [min]
isp | intenzita přítoku |  | 0.158 | 0.168 | [mm.min-1]
Hsp | výška přítoku |  | 10.4 | 11.3 | [mm]
tsk | doba koncentrace |  | 48 | 66 | [min]
isk | intenzita odtoku v době tsk |  | 0.159 | 0.17 | [mm.min-1]
Hso | výška odtoku |  | 10.4 | 11.3 | [mm]
max iso | max. intenzita odtoku ze svahu |  | 0.158 | 0.168 | [mm.min-1]
Qmax | maximální průtok | 0.833 | 0.29 | 0.532 | [m3.s-1]
Charakteristiky teoretické povodňové vlny vyvolané výpočtovým deštěm
WPVT | objem povodňové vlny | 3.29 | 1.15 | 2.14 | [103.m3]
tvh | doba vzestupu hydrogramu | 66 | 48 | 66 | [min]
tph | doba poklesu hydrogramu | 115 | 76 | 115 | [min]
tkh | doba trvání kulminace hydrogramu | 1 | 18 | 1 | [min]
tch | celková doba trvání odtoku | 182 | 142 | 182 | [min]
Charakteristiky teoretické povodňové vlny vyvolané H1d10
WPVT | objem povodňové vlny | 6.9 | 2.43 | 4.47 | [103.m3]
tvh | doba vzestupu hydrogramu | 66 | 48 | 66 | [min]
tph | doba poklesu hydrogramu | 313 | 266 | 313 | [min]
tkh | doba trvání kulminace hydrogramu | 1 | 18 | 1 | [min]
tch | celková doba trvání odtoku | 380 | 332 | 380 | [min]

## Výstup N=20
VÝSTUPNÍ VELIČINY N = 20 let |  | Povodí | Levý svah | Pravý svah | Jednotky
CNpr | přepočtené číslo CN - typ |  | 76.7 | 78.4 | [...]
Rp | potenciální retence povodí |  | 77 | 70 | [mm]
Ls | průměrná délka svahu |  | 0.1 | 0.17 | [km]
Lso | průměrná délka dráhy svahového odtoku |  | 0.11 | 0.2 | [km]
Kritický déšť
tdk | doba trvání deště |  | 41 | 63 | [min]
idk | intenzita deště |  | 0.976 | 0.691 | [mm.min-1]
Hdk | výška deště |  | 40 | 43.6 | [mm]
t1dk | doba bezodtokové fáze |  | 6 | 8 | [min]
tspk | doba trvání přítoku |  | 35 | 55 | [min]
ispk | intenzita přítoku |  | 0.301 | 0.246 | [mm.min-1]
Hspk | výška přítoku |  | 10.5 | 13.5 | [mm]
Výpočtový déšť
td | doba trvání deště | 63 |  |  | [min]
id | intenzita deště | 0.691 |  |  | [mm.min-1]
Hd | výška deště | 43.6 |  |  | [mm]
t1 | doba trvání bezodtokové fáze | 8 | 8 | 8 | [min]
tsp | doba trvání přítoku |  | 55 | 55 | [min]
isp | intenzita přítoku |  | 0.226 | 0.246 | [mm.min-1]
Hsp | výška přítoku |  | 12.4 | 13.5 | [mm]
tsk | doba koncentrace |  | 40 | 55 | [min]
isk | intenzita odtoku v době tsk |  | 0.229 | 0.244 | [mm.min-1]
Hso | výška odtoku |  | 12.4 | 13.5 | [mm]
max iso | max. intenzita odtoku ze svahu |  | 0.226 | 0.246 | [mm.min-1]
Qmax | maximální průtok | 1.2 | 0.414 | 0.779 | [m3.s-1]
Charakteristiky teoretické povodňové vlny vyvolané výpočtovým deštěm
WPVT | objem povodňové vlny | 3.94 | 1.37 | 2.57 | [103.m3]
tvh | doba vzestupu hydrogramu | 55 | 40 | 55 | [min]
tph | doba poklesu hydrogramu | 101 | 67 | 101 | [min]
tkh | doba trvání kulminace hydrogramu | 0 | 15 | 0 | [min]
tch | celková doba trvání odtoku | 156 | 122 | 156 | [min]
Charakteristiky teoretické povodňové vlny vyvolané H1d20
WPVT | objem povodňové vlny | 7.88 | 2.77 | 5.11 | [103.m3]
tvh | doba vzestupu hydrogramu | 55 | 40 | 55 | [min]
tph | doba poklesu hydrogramu | 255 | 220 | 255 | [min]
tkh | doba trvání kulminace hydrogramu | 0 | 15 | 0 | [min]
tch | celková doba trvání odtoku | 310 | 275 | 310 | [min]

## Výstup N=50
VÝSTUPNÍ VELIČINY N = 50 let |  | Povodí | Levý svah | Pravý svah | Jednotky
CNpr | přepočtené číslo CN - typ |  | 76.7 | 78.4 | [...]
Rp | potenciální retence povodí |  | 77 | 70 | [mm]
Ls | průměrná délka svahu |  | 0.1 | 0.17 | [km]
Lso | průměrná délka dráhy svahového odtoku |  | 0.11 | 0.2 | [km]
Kritický déšť
tdk | doba trvání deště |  | 40 | 57 | [min]
idk | intenzita deště |  | 1.225 | 0.931 | [mm.min-1]
Hdk | výška deště |  | 49 | 53.1 | [mm]
t1dk | doba bezodtokové fáze |  | 9 | 11 | [min]
tspk | doba trvání přítoku |  | 31 | 46 | [min]
ispk | intenzita přítoku |  | 0.399 | 0.352 | [mm.min-1]
Hspk | výška přítoku |  | 12.4 | 16.2 | [mm]
Výpočtový déšť
td | doba trvání deště | 57 |  |  | [min]
id | intenzita deště | 0.931 |  |  | [mm.min-1]
Hd | výška deště | 53.1 |  |  | [mm]
t1 | doba trvání bezodtokové fáze | 11 | 12 | 11 | [min]
tsp | doba trvání přítoku |  | 45 | 46 | [min]
isp | intenzita přítoku |  | 0.326 | 0.352 | [mm.min-1]
Hsp | výška přítoku |  | 14.6 | 16.2 | [mm]
tsk | doba koncentrace |  | 34 | 46 | [min]
isk | intenzita odtoku v době tsk |  | 0.317 | 0.349 | [mm.min-1]
Hso | výška odtoku |  | 14.6 | 16.2 | [mm]
max iso | max. intenzita odtoku ze svahu |  | 0.326 | 0.352 | [mm.min-1]
Qmax | maximální průtok | 1.72 | 0.597 | 1.12 | [m3.s-1]
Charakteristiky teoretické povodňové vlny vyvolané výpočtovým deštěm
WPVT | objem povodňové vlny | 4.69 | 1.61 | 3.08 | [103.m3]
tvh | doba vzestupu hydrogramu | 46 | 34 | 46 | [min]
tph | doba poklesu hydrogramu | 88 | 60 | 88 | [min]
tkh | doba trvání kulminace hydrogramu | 0 | 11 | 0 | [min]
tch | celková doba trvání odtoku | 134 | 105 | 134 | [min]
Charakteristiky teoretické povodňové vlny vyvolané H1d50
WPVT | objem povodňové vlny | 8.87 | 3.1 | 5.77 | [103.m3]
tvh | doba vzestupu hydrogramu | 46 | 34 | 46 | [min]
tph | doba poklesu hydrogramu | 207 | 177 | 207 | [min]
tkh | doba trvání kulminace hydrogramu | 0 | 11 | 0 | [min]
tch | celková doba trvání odtoku | 253 | 222 | 253 | [min]

## Výstup N=100
VÝSTUPNÍ VELIČINY N = 100 let |  | Povodí | Levý svah | Pravý svah | Jednotky
CNpr | přepočtené číslo CN - typ |  | 76.7 | 78.4 | [...]
Rp | potenciální retence povodí |  | 77 | 70 | [mm]
Ls | průměrná délka svahu |  | 0.1 | 0.17 | [km]
Lso | průměrná délka dráhy svahového odtoku |  | 0.11 | 0.2 | [km]
Kritický déšť
tdk | doba trvání deště |  | 38 | 53 | [min]
idk | intenzita deště |  | 1.459 | 1.132 | [mm.min-1]
Hdk | výška deště |  | 55.4 | 60 | [mm]
t1dk | doba bezodtokové fáze |  | 11 | 12 | [min]
tspk | doba trvání přítoku |  | 27 | 41 | [min]
ispk | intenzita přítoku |  | 0.507 | 0.445 | [mm.min-1]
Hspk | výška přítoku |  | 13.7 | 18.2 | [mm]
Výpočtový déšť
td | doba trvání deště | 53 |  |  | [min]
id | intenzita deště | 1.132 |  |  | [mm.min-1]
Hd | výška deště | 60 |  |  | [mm]
t1 | doba trvání bezodtokové fáze | 12 | 14 | 12 | [min]
tsp | doba trvání přítoku |  | 39 | 41 | [min]
isp | intenzita přítoku |  | 0.419 | 0.445 | [mm.min-1]
Hsp | výška přítoku |  | 16.3 | 18.2 | [mm]
tsk | doba koncentrace |  | 30 | 41 | [min]
isk | intenzita odtoku v době tsk |  | 0.407 | 0.439 | [mm.min-1]
Hso | výška odtoku |  | 16.3 | 18.2 | [mm]
max iso | max. intenzita odtoku ze svahu |  | 0.419 | 0.445 | [mm.min-1]
Qmax | maximální průtok | 2.19 | 0.769 | 1.41 | [m3.s-1]
Charakteristiky teoretické povodňové vlny vyvolané výpočtovým deštěm
WPVT | objem povodňové vlny | 5.26 | 1.8 | 3.46 | [103.m3]
tvh | doba vzestupu hydrogramu | 41 | 30 | 41 | [min]
tph | doba poklesu hydrogramu | 81 | 55 | 81 | [min]
tkh | doba trvání kulminace hydrogramu | 0 | 9 | 0 | [min]
tch | celková doba trvání odtoku | 122 | 94 | 122 | [min]
Charakteristiky teoretické povodňové vlny vyvolané H1d100
WPVT | objem povodňové vlny | 9.74 | 3.39 | 6.35 | [103.m3]
tvh | doba vzestupu hydrogramu | 41 | 30 | 41 | [min]
tph | doba poklesu hydrogramu | 185 | 155 | 185 | [min]
tkh | doba trvání kulminace hydrogramu | 0 | 9 | 0 | [min]
tch | celková doba trvání odtoku | 226 | 194 | 226 | [min]

## Výstup Povodí + Svahy
N-leté maximální průtoky a objemy PV |  |  | Povodí | Levý svah | Pravý svah | Jednotky
N | doba opakování |  |  |  |  | [roky]
5 | Qmax | maximální průtok | 0.544 | 0.189 | 0.351 | [m3.s-1]
| WPVT | objem povodňové vlny PV | 2.66 | 0.932 | 1.73 | [103.m3]
| WPVT,1d | objem PV vyvolaný H1d5 | 5.72 | 2.02 | 3.7 | [103.m3]
10 | Qmax | maximální průtok | 0.833 | 0.29 | 0.532 | [m3.s-1]
| WPVT | objem povodňové vlny PV | 3.29 | 1.15 | 2.14 | [103.m3]
| WPVT,1d | objem PV vyvolaný H1d10 | 6.9 | 2.43 | 4.47 | [103.m3]
20 | Qmax | maximální průtok | 1.2 | 0.414 | 0.779 | [m3.s-1]
| WPVT | objem povodňové vlny PV | 3.94 | 1.37 | 2.57 | [103.m3]
| WPVT,1d | objem PV vyvolaný H1d20 | 7.88 | 2.77 | 5.11 | [103.m3]
50 | Qmax | maximální průtok | 1.72 | 0.597 | 1.12 | [m3.s-1]
| WPVT | objem povodňové vlny PV | 4.69 | 1.61 | 3.08 | [103.m3]
| WPVT,1d | objem PV vyvolaný H1d50 | 8.87 | 3.1 | 5.77 | [103.m3]
100 | Qmax | maximální průtok | 2.19 | 0.769 | 1.41 | [m3.s-1]
| WPVT | objem povodňové vlny PV | 5.26 | 1.8 | 3.46 | [103.m3]
| WPVT,1d | objem PV vyvolaný H1d100 | 9.74 | 3.39 | 6.35 | [103.m3]

## Výstup Povodí
N-leté maximální průtoky a objemy povodňových vln | [5 empty] | Jednotky
N | 5 | 10 | 20 | 50 | 100 | [roky]
QN | 0.544 | 0.833 | 1.2 | 1.72 | 2.19 | [m3.s-1]
WPVT | 2.66 | 3.29 | 3.94 | 4.69 | 5.26 | [103.m3]
WPVT,1d | 5.72 | 6.9 | 7.88 | 8.87 | 9.74 | [103.m3]