## Vstup
VSTUPNÍ VELIČINY |  | Povodí | Levý svah | Pravý svah | Jednotky
F | plocha povodí | 0.3 |  |  | [km2]
Fs | plocha svahu |  | 0.11 | 0.19 | [km2]
Is | průměrný sklon svahu |  | 12.7 | 10.1 | [%]
g | drsnostní charakteristika |  | 6 | 6 | [sec]
Lu | délka údolnice | 1.15 |  |  | [km]
Iu | průměrný sklon údolnice | 10.6 |  |  | [%]
CN typ | typ odtokové křivky(1,2,3) |  | 2 | 2 | [...]
CN | číslo odtokové křivky |  | 68.1 | 71.5 | [...]
N | doba opakování | 5,10,20,50,100 |  |  | [roky]
H1d5 | 1-denní maximální srážkový úhrn pro N=5 | 48.5 |  |  | [mm]
H1d10 | 1-denní maximální srážkový úhrn pro N=10 | 56.2 |  |  | [mm]
H1d20 | 1-denní maximální srážkový úhrn pro N=20 | 64.2 |  |  | [mm]
H1d50 | 1-denní maximální srážkový úhrn pro N=50 | 74.1 |  |  | [mm]
H1d100 | 1-denní maximální srážkový úhrn pro N=100 | 81.9 |  |  | [mm]

## Výstup N=5
VÝSTUPNÍ VELIČINY N = 5 let |  | Povodí | Levý svah | Pravý svah | Jednotky
CNpr | přepočtené číslo CN - typ |  | 68.1 | 71.5 | [...]
Rp | potenciální retence povodí |  | 119 | 101.1 | [mm]
Ls | průměrná délka svahu |  | 0.1 | 0.17 | [km]
Lso | průměrná délka dráhy svahového odtoku |  | 0.11 | 0.2 | [km]
Kritický déšť
tdk | doba trvání deště |  | 69 | 104 | [min]
idk | intenzita deště |  | 0.429 | 0.309 | [mm.min-1]
Hdk | výška deště |  | 29.6 | 32.1 | [mm]
t1dk | doba bezodtokové fáze |  | 2 | 3 | [min]
tspk | doba trvání přítoku |  | 67 | 101 | [min]
ispk | intenzita přítoku |  | 0.083 | 0.073 | [mm.min-1]
Hspk | výška přítoku |  | 5.5 | 7.4 | [mm]
Výpočtový déšť
td | doba trvání deště | 104 |  |  | [min]
id | intenzita deště | 0.309 |  |  | [mm.min-1]
Hd | výška deště | 32.1 |  |  | [mm]
t1 | doba trvání bezodtokové fáze | 3 | 3 | 3 | [min]
tsp | doba trvání přítoku |  | 101 | 101 | [min]
isp | intenzita přítoku |  | 0.064 | 0.073 | [mm.min-1]
Hsp | výška přítoku |  | 6.4 | 7.4 | [mm]
tsk | doba koncentrace |  | 76 | 101 | [min]
isk | intenzita odtoku v době tsk |  | 0.063 | 0.072 | [mm.min-1]
Hso | výška odtoku |  | 6.4 | 7.4 | [mm]
max iso | max. intenzita odtoku ze svahu |  | 0.064 | 0.073 | [mm.min-1]
Qmax | maximální průtok | 0.35 | 0.117 | 0.231 | [m3.s-1]
Charakteristiky teoretické povodňové vlny vyvolané výpočtovým deštěm
WPVT | objem povodňové vlny | 2.11 | 0.709 | 1.4 | [103.m3]
tvh | doba vzestupu hydrogramu | 101 | 76 | 101 | [min]
tph | doba poklesu hydrogramu | 155 | 103 | 155 | [min]
tkh | doba trvání kulminace hydrogramu | 0 | 25 | 0 | [min]
tch | celková doba trvání odtoku | 256 | 204 | 256 | [min]
Charakteristiky teoretické povodňové vlny vyvolané H1d5
WPVT | objem povodňové vlny | 4.39 | 1.49 | 2.9 | [103.m3]
tvh | doba vzestupu hydrogramu | 101 | 76 | 101 | [min]
tph | doba poklesu hydrogramu | 405 | 338 | 405 | [min]
tkh | doba trvání kulminace hydrogramu | 0 | 25 | 0 | [min]
tch | celková doba trvání odtoku | 506 | 439 | 506 | [min]

## Výstup N=10
VÝSTUPNÍ VELIČINY N = 10 let |  | Povodí | Levý svah | Pravý svah | Jednotky
CNpr | přepočtené číslo CN - typ |  | 68.1 | 71.5 | [...]
Rp | potenciální retence povodí |  | 119 | 101.1 | [mm]
Ls | průměrná délka svahu |  | 0.1 | 0.17 | [km]
Lso | průměrná délka dráhy svahového odtoku |  | 0.11 | 0.2 | [km]
Kritický déšť
tdk | doba trvání deště |  | 62 | 90 | [min]
idk | intenzita deště |  | 0.572 | 0.424 | [mm.min-1]
Hdk | výška deště |  | 35.5 | 38.2 | [mm]
t1dk | doba bezodtokové fáze |  | 7 | 7 | [min]
tspk | doba trvání přítoku |  | 55 | 83 | [min]
ispk | intenzita přítoku |  | 0.122 | 0.109 | [mm.min-1]
Hspk | výška přítoku |  | 6.7 | 9 | [mm]
Výpočtový déšť
td | doba trvání deště | 90 |  |  | [min]
id | intenzita deště | 0.424 |  |  | [mm.min-1]
Hd | výška deště | 38.2 |  |  | [mm]
t1 | doba trvání bezodtokové fáze | 7 | 9 | 7 | [min]
tsp | doba trvání přítoku |  | 81 | 83 | [min]
isp | intenzita přítoku |  | 0.095 | 0.109 | [mm.min-1]
Hsp | výška přítoku |  | 7.7 | 9 | [mm]
tsk | doba koncentrace |  | 62 | 83 | [min]
isk | intenzita odtoku v době tsk |  | 0.095 | 0.107 | [mm.min-1]
Hso | výška odtoku |  | 7.7 | 9 | [mm]
max iso | max. intenzita odtoku ze svahu |  | 0.095 | 0.109 | [mm.min-1]
Qmax | maximální průtok | 0.523 | 0.175 | 0.344 | [m3.s-1]
Charakteristiky teoretické povodňové vlny vyvolané výpočtovým deštěm
WPVT | objem povodňové vlny | 2.56 | 0.851 | 1.71 | [103.m3]
tvh | doba vzestupu hydrogramu | 83 | 62 | 83 | [min]
tph | doba poklesu hydrogramu | 135 | 91 | 135 | [min]
tkh | doba trvání kulminace hydrogramu | 0 | 19 | 0 | [min]
tch | celková doba trvání odtoku | 218 | 172 | 218 | [min]
Charakteristiky teoretické povodňové vlny vyvolané H1d10
WPVT | objem povodňové vlny | 5.23 | 1.77 | 3.47 | [103.m3]
tvh | doba vzestupu hydrogramu | 83 | 62 | 83 | [min]
tph | doba poklesu hydrogramu | 347 | 289 | 347 | [min]
tkh | doba trvání kulminace hydrogramu | 0 | 19 | 0 | [min]
tch | celková doba trvání odtoku | 430 | 370 | 430 | [min]

## Výstup N=20
VÝSTUPNÍ VELIČINY N = 20 let |  | Povodí | Levý svah | Pravý svah | Jednotky
CNpr | přepočtené číslo CN - typ |  | 68.1 | 71.5 | [...]
Rp | potenciální retence povodí |  | 119 | 101.1 | [mm]
Ls | průměrná délka svahu |  | 0.1 | 0.17 | [km]
Lso | průměrná délka dráhy svahového odtoku |  | 0.11 | 0.2 | [km]
Kritický déšť
tdk | doba trvání deště |  | 61 | 84 | [min]
idk | intenzita deště |  | 0.71 | 0.549 | [mm.min-1]
Hdk | výška deště |  | 43.3 | 46.1 | [mm]
t1dk | doba bezodtokové fáze |  | 13 | 14 | [min]
tspk | doba trvání přítoku |  | 48 | 70 | [min]
ispk | intenzita přítoku |  | 0.16 | 0.151 | [mm.min-1]
Hspk | výška přítoku |  | 7.7 | 10.6 | [mm]
Výpočtový déšť
td | doba trvání deště | 84 |  |  | [min]
id | intenzita deště | 0.549 |  |  | [mm.min-1]
Hd | výška deště | 46.1 |  |  | [mm]
t1 | doba trvání bezodtokové fáze | 14 | 16 | 14 | [min]
tsp | doba trvání přítoku |  | 68 | 70 | [min]
isp | intenzita přítoku |  | 0.13 | 0.151 | [mm.min-1]
Hsp | výška přítoku |  | 8.8 | 10.6 | [mm]
tsk | doba koncentrace |  | 53 | 70 | [min]
isk | intenzita odtoku v době tsk |  | 0.13 | 0.151 | [mm.min-1]
Hso | výška odtoku |  | 8.8 | 10.6 | [mm]
max iso | max. intenzita odtoku ze svahu |  | 0.13 | 0.151 | [mm.min-1]
Qmax | maximální průtok | 0.719 | 0.238 | 0.479 | [m3.s-1]
Charakteristiky teoretické povodňové vlny vyvolané výpočtovým deštěm
WPVT | objem povodňové vlny | 2.98 | 0.969 | 2.01 | [103.m3]
tvh | doba vzestupu hydrogramu | 70 | 53 | 70 | [min]
tph | doba poklesu hydrogramu | 120 | 82 | 120 | [min]
tkh | doba trvání kulminace hydrogramu | 0 | 15 | 0 | [min]
tch | celková doba trvání odtoku | 190 | 150 | 190 | [min]
Charakteristiky teoretické povodňové vlny vyvolané H1d20
WPVT | objem povodňové vlny | 5.78 | 1.92 | 3.85 | [103.m3]
tvh | doba vzestupu hydrogramu | 70 | 53 | 70 | [min]
tph | doba poklesu hydrogramu | 286 | 241 | 286 | [min]
tkh | doba trvání kulminace hydrogramu | 0 | 15 | 0 | [min]
tch | celková doba trvání odtoku | 356 | 309 | 356 | [min]

## Výstup N=50
VÝSTUPNÍ VELIČINY N = 50 let |  | Povodí | Levý svah | Pravý svah | Jednotky
CNpr | přepočtené číslo CN - typ |  | 68.1 | 71.5 | [...]
Rp | potenciální retence povodí |  | 119 | 101.1 | [mm]
Ls | průměrná délka svahu |  | 0.1 | 0.17 | [km]
Lso | průměrná délka dráhy svahového odtoku |  | 0.11 | 0.2 | [km]
Kritický déšť
tdk | doba trvání deště |  | 64 | 82 | [min]
idk | intenzita deště |  | 0.849 | 0.695 | [mm.min-1]
Hdk | výška deště |  | 54.3 | 57 | [mm]
t1dk | doba bezodtokové fáze |  | 21 | 21 | [min]
tspk | doba trvání přítoku |  | 43 | 61 | [min]
ispk | intenzita přítoku |  | 0.201 | 0.203 | [mm.min-1]
Hspk | výška přítoku |  | 8.7 | 12.4 | [mm]
Výpočtový déšť
td | doba trvání deště | 82 |  |  | [min]
id | intenzita deště | 0.695 |  |  | [mm.min-1]
Hd | výška deště | 57 |  |  | [mm]
t1 | doba trvání bezodtokové fáze | 21 | 25 | 21 | [min]
tsp | doba trvání přítoku |  | 57 | 61 | [min]
isp | intenzita přítoku |  | 0.172 | 0.203 | [mm.min-1]
Hsp | výška přítoku |  | 9.8 | 12.4 | [mm]
tsk | doba koncentrace |  | 46 | 60 | [min]
isk | intenzita odtoku v době tsk |  | 0.173 | 0.205 | [mm.min-1]
Hso | výška odtoku |  | 9.8 | 12.4 | [mm]
max iso | max. intenzita odtoku ze svahu |  | 0.172 | 0.203 | [mm.min-1]
Qmax | maximální průtok | 0.971 | 0.316 | 0.642 | [m3.s-1]
Charakteristiky teoretické povodňové vlny vyvolané výpočtovým deštěm
WPVT | objem povodňové vlny | 3.43 | 1.08 | 2.35 | [103.m3]
tvh | doba vzestupu hydrogramu | 60 | 46 | 60 | [min]
tph | doba poklesu hydrogramu | 107 | 74 | 107 | [min]
tkh | doba trvání kulminace hydrogramu | 1 | 11 | 1 | [min]
tch | celková doba trvání odtoku | 168 | 131 | 168 | [min]
Charakteristiky teoretické povodňové vlny vyvolané H1d50
WPVT | objem povodňové vlny | 6.15 | 2 | 4.15 | [103.m3]
tvh | doba vzestupu hydrogramu | 60 | 46 | 60 | [min]
tph | doba poklesu hydrogramu | 232 | 194 | 232 | [min]
tkh | doba trvání kulminace hydrogramu | 1 | 11 | 1 | [min]
tch | celková doba trvání odtoku | 293 | 251 | 293 | [min]

## Výstup N=100
VÝSTUPNÍ VELIČINY N = 100 let |  | Povodí | Levý svah | Pravý svah | Jednotky
CNpr | přepočtené číslo CN - typ |  | 68.1 | 71.5 | [...]
Rp | potenciální retence povodí |  | 119 | 101.1 | [mm]
Ls | průměrná délka svahu |  | 0.1 | 0.17 | [km]
Lso | průměrná délka dráhy svahového odtoku |  | 0.11 | 0.2 | [km]
Kritický déšť
tdk | doba trvání deště |  | 64 | 79 | [min]
idk | intenzita deště |  | 0.973 | 0.821 | [mm.min-1]
Hdk | výška deště |  | 62.3 | 64.9 | [mm]
t1dk | doba bezodtokové fáze |  | 24 | 25 | [min]
tspk | doba trvání přítoku |  | 40 | 54 | [min]
ispk | intenzita přítoku |  | 0.235 | 0.253 | [mm.min-1]
Hspk | výška přítoku |  | 9.4 | 13.7 | [mm]
Výpočtový déšť
td | doba trvání deště | 79 |  |  | [min]
id | intenzita deště | 0.821 |  |  | [mm.min-1]
Hd | výška deště | 64.9 |  |  | [mm]
t1 | doba trvání bezodtokové fáze | 25 | 29 | 25 | [min]
tsp | doba trvání přítoku |  | 50 | 54 | [min]
isp | intenzita přítoku |  | 0.211 | 0.253 | [mm.min-1]
Hsp | výška přítoku |  | 10.5 | 13.7 | [mm]
tsk | doba koncentrace |  | 42 | 54 | [min]
isk | intenzita odtoku v době tsk |  | 0.208 | 0.253 | [mm.min-1]
Hso | výška odtoku |  | 10.5 | 13.7 | [mm]
max iso | max. intenzita odtoku ze svahu |  | 0.211 | 0.253 | [mm.min-1]
Qmax | maximální průtok | 1.19 | 0.387 | 0.803 | [m3.s-1]
Charakteristiky teoretické povodňové vlny vyvolané výpočtovým deštěm
WPVT | objem povodňové vlny | 3.76 | 1.16 | 2.6 | [103.m3]
tvh | doba vzestupu hydrogramu | 54 | 42 | 54 | [min]
tph | doba poklesu hydrogramu | 99 | 70 | 99 | [min]
tkh | doba trvání kulminace hydrogramu | 0 | 8 | 0 | [min]
tch | celková doba trvání odtoku | 153 | 120 | 153 | [min]
Charakteristiky teoretické povodňové vlny vyvolané H1d100
WPVT | objem povodňové vlny | 6.54 | 2.1 | 4.44 | [103.m3]
tvh | doba vzestupu hydrogramu | 54 | 42 | 54 | [min]
tph | doba poklesu hydrogramu | 204 | 171 | 204 | [min]
tkh | doba trvání kulminace hydrogramu | 0 | 8 | 0 | [min]
tch | celková doba trvání odtoku | 258 | 221 | 258 | [min]

## Výstup Povodí + Svahy
N-leté maximální průtoky a objemy PV |  |  | Povodí | Levý svah | Pravý svah | Jednotky
N | doba opakování |  |  |  |  | [roky]
5 | Qmax | maximální průtok | 0.35 | 0.117 | 0.231 | [m3.s-1]
| WPVT | objem povodňové vlny PV | 2.11 | 0.709 | 1.4 | [103.m3]
| WPVT,1d | objem PV vyvolaný H1d5 | 4.39 | 1.49 | 2.9 | [103.m3]
10 | Qmax | maximální průtok | 0.523 | 0.175 | 0.344 | [m3.s-1]
| WPVT | objem povodňové vlny PV | 2.56 | 0.851 | 1.71 | [103.m3]
| WPVT,1d | objem PV vyvolaný H1d10 | 5.23 | 1.77 | 3.47 | [103.m3]
20 | Qmax | maximální průtok | 0.719 | 0.238 | 0.479 | [m3.s-1]
| WPVT | objem povodňové vlny PV | 2.98 | 0.969 | 2.01 | [103.m3]
| WPVT,1d | objem PV vyvolaný H1d20 | 5.78 | 1.92 | 3.85 | [103.m3]
50 | Qmax | maximální průtok | 0.971 | 0.316 | 0.642 | [m3.s-1]
| WPVT | objem povodňové vlny PV | 3.43 | 1.08 | 2.35 | [103.m3]
| WPVT,1d | objem PV vyvolaný H1d50 | 6.15 | 2 | 4.15 | [103.m3]
100 | Qmax | maximální průtok | 1.19 | 0.387 | 0.803 | [m3.s-1]
| WPVT | objem povodňové vlny PV | 3.76 | 1.16 | 2.6 | [103.m3]
| WPVT,1d | objem PV vyvolaný H1d100 | 6.54 | 2.1 | 4.44 | [103.m3]

## Výstup Povodí
N-leté maximální průtoky a objemy povodňových vln | [5 empty] | Jednotky
N | 5 | 10 | 20 | 50 | 100 | [roky]
QN | 0.35 | 0.523 | 0.719 | 0.971 | 1.19 | [m3.s-1]
WPVT | 2.11 | 2.56 | 2.98 | 3.43 | 3.76 | [103.m3]
WPVT,1d | 4.39 | 5.23 | 5.78 | 6.15 | 6.54 | [103.m3]