## Vstup
VSTUPNÍ VELIČINY |  | Povodí | Levý svah | Pravý svah | Jednotky
F | plocha povodí | 0.3 |  |  | [km2]
Fs | plocha svahu |  | 0.11 | 0.19 | [km2]
Is | průměrný sklon svahu |  | 12.7 | 10.1 | [%]
g | drsnostní charakteristika |  | 6 | 6 | [sec]
Lu | délka údolnice | 1.15 |  |  | [km]
Iu | průměrný sklon údolnice | 10.6 |  |  | [%]
CN typ | typ odtokové křivky(1,2,3) |  | 2 | 2 | [...]
CN | číslo odtokové křivky |  | 72.3 | 73.2 | [...]
N | doba opakování | 5,10,20,50,100 |  |  | [roky]
H1d5 | 1-denní maximální srážkový úhrn pro N=5 | 48.5 |  |  | [mm]
H1d10 | 1-denní maximální srážkový úhrn pro N=10 | 56.2 |  |  | [mm]
H1d20 | 1-denní maximální srážkový úhrn pro N=20 | 64.2 |  |  | [mm]
H1d50 | 1-denní maximální srážkový úhrn pro N=50 | 74.1 |  |  | [mm]
H1d100 | 1-denní maximální srážkový úhrn pro N=100 | 81.9 |  |  | [mm]

## Výstup N=5
VÝSTUPNÍ VELIČINY N = 5 let |  | Povodí | Levý svah | Pravý svah | Jednotky
CNpr | přepočtené číslo CN - typ |  | 72.3 | 73.2 | [...]
Rp | potenciální retence povodí |  | 97.4 | 93 | [mm]
Ls | průměrná délka svahu |  | 0.1 | 0.17 | [km]
Lso | průměrná délka dráhy svahového odtoku |  | 0.11 | 0.2 | [km]
Kritický déšť
tdk | doba trvání deště |  | 61 | 99 | [min]
idk | intenzita deště |  | 0.474 | 0.321 | [mm.min-1]
Hdk | výška deště |  | 28.9 | 31.8 | [mm]
t1dk | doba bezodtokové fáze |  | 2 | 2 | [min]
tspk | doba trvání přítoku |  | 59 | 97 | [min]
ispk | intenzita přítoku |  | 0.107 | 0.08 | [mm.min-1]
Hspk | výška přítoku |  | 6.3 | 7.8 | [mm]
Výpočtový déšť
td | doba trvání deště | 99 |  |  | [min]
id | intenzita deště | 0.321 |  |  | [mm.min-1]
Hd | výška deště | 31.8 |  |  | [mm]
t1 | doba trvání bezodtokové fáze | 2 | 3 | 2 | [min]
tsp | doba trvání přítoku |  | 96 | 97 | [min]
isp | intenzita přítoku |  | 0.078 | 0.08 | [mm.min-1]
Hsp | výška přítoku |  | 7.5 | 7.8 | [mm]
tsk | doba koncentrace |  | 69 | 96 | [min]
isk | intenzita odtoku v době tsk |  | 0.077 | 0.08 | [mm.min-1]
Hso | výška odtoku |  | 7.5 | 7.8 | [mm]
max iso | max. intenzita odtoku ze svahu |  | 0.078 | 0.08 | [mm.min-1]
Qmax | maximální průtok | 0.4 | 0.143 | 0.253 | [m3.s-1]
Charakteristiky teoretické povodňové vlny vyvolané výpočtovým deštěm
WPVT | objem povodňové vlny | 2.29 | 0.822 | 1.47 | [103.m3]
tvh | doba vzestupu hydrogramu | 96 | 69 | 96 | [min]
tph | doba poklesu hydrogramu | 149 | 97 | 149 | [min]
tkh | doba trvání kulminace hydrogramu | 1 | 27 | 1 | [min]
tch | celková doba trvání odtoku | 246 | 193 | 246 | [min]
Charakteristiky teoretické povodňové vlny vyvolané H1d5
WPVT | objem povodňové vlny | 4.8 | 1.72 | 3.07 | [103.m3]
tvh | doba vzestupu hydrogramu | 96 | 69 | 96 | [min]
tph | doba poklesu hydrogramu | 399 | 330 | 399 | [min]
tkh | doba trvání kulminace hydrogramu | 1 | 27 | 1 | [min]
tch | celková doba trvání odtoku | 496 | 426 | 496 | [min]

## Výstup N=10
VÝSTUPNÍ VELIČINY N = 10 let |  | Povodí | Levý svah | Pravý svah | Jednotky
CNpr | přepočtené číslo CN - typ |  | 72.3 | 73.2 | [...]
Rp | potenciální retence povodí |  | 97.4 | 93 | [mm]
Ls | průměrná délka svahu |  | 0.1 | 0.17 | [km]
Lso | průměrná délka dráhy svahového odtoku |  | 0.11 | 0.2 | [km]
Kritický déšť
tdk | doba trvání deště |  | 53 | 85 | [min]
idk | intenzita deště |  | 0.649 | 0.444 | [mm.min-1]
Hdk | výška deště |  | 34.4 | 37.8 | [mm]
t1dk | doba bezodtokové fáze |  | 5 | 7 | [min]
tspk | doba trvání přítoku |  | 48 | 78 | [min]
ispk | intenzita přítoku |  | 0.159 | 0.122 | [mm.min-1]
Hspk | výška přítoku |  | 7.6 | 9.5 | [mm]
Výpočtový déšť
td | doba trvání deště | 85 |  |  | [min]
id | intenzita deště | 0.444 |  |  | [mm.min-1]
Hd | výška deště | 37.8 |  |  | [mm]
t1 | doba trvání bezodtokové fáze | 7 | 7 | 7 | [min]
tsp | doba trvání přítoku |  | 78 | 78 | [min]
isp | intenzita přítoku |  | 0.117 | 0.122 | [mm.min-1]
Hsp | výška přítoku |  | 9.1 | 9.5 | [mm]
tsk | doba koncentrace |  | 56 | 78 | [min]
isk | intenzita odtoku v době tsk |  | 0.117 | 0.121 | [mm.min-1]
Hso | výška odtoku |  | 9.1 | 9.5 | [mm]
max iso | max. intenzita odtoku ze svahu |  | 0.117 | 0.122 | [mm.min-1]
Qmax | maximální průtok | 0.601 | 0.214 | 0.385 | [m3.s-1]
Charakteristiky teoretické povodňové vlny vyvolané výpočtovým deštěm
WPVT | objem povodňové vlny | 2.81 | 1 | 1.8 | [103.m3]
tvh | doba vzestupu hydrogramu | 78 | 56 | 78 | [min]
tph | doba poklesu hydrogramu | 129 | 85 | 129 | [min]
tkh | doba trvání kulminace hydrogramu | 0 | 22 | 0 | [min]
tch | celková doba trvání odtoku | 207 | 163 | 207 | [min]
Charakteristiky teoretické povodňové vlny vyvolané H1d10
WPVT | objem povodňové vlny | 5.75 | 2.06 | 3.69 | [103.m3]
tvh | doba vzestupu hydrogramu | 78 | 56 | 78 | [min]
tph | doba poklesu hydrogramu | 336 | 282 | 336 | [min]
tkh | doba trvání kulminace hydrogramu | 0 | 22 | 0 | [min]
tch | celková doba trvání odtoku | 414 | 360 | 414 | [min]

## Výstup N=20
VÝSTUPNÍ VELIČINY N = 20 let |  | Povodí | Levý svah | Pravý svah | Jednotky
CNpr | přepočtené číslo CN - typ |  | 72.3 | 73.2 | [...]
Rp | potenciální retence povodí |  | 97.4 | 93 | [mm]
Ls | průměrná délka svahu |  | 0.1 | 0.17 | [km]
Lso | průměrná délka dráhy svahového odtoku |  | 0.11 | 0.2 | [km]
Kritický déšť
tdk | doba trvání deště |  | 50 | 78 | [min]
idk | intenzita deště |  | 0.832 | 0.583 | [mm.min-1]
Hdk | výška deště |  | 41.6 | 45.4 | [mm]
t1dk | doba bezodtokové fáze |  | 9 | 12 | [min]
tspk | doba trvání přítoku |  | 41 | 66 | [min]
ispk | intenzita přítoku |  | 0.217 | 0.17 | [mm.min-1]
Hspk | výška přítoku |  | 8.9 | 11.2 | [mm]
Výpočtový déšť
td | doba trvání deště | 78 |  |  | [min]
id | intenzita deště | 0.583 |  |  | [mm.min-1]
Hd | výška deště | 45.4 |  |  | [mm]
t1 | doba trvání bezodtokové fáze | 12 | 13 | 12 | [min]
tsp | doba trvání přítoku |  | 65 | 66 | [min]
isp | intenzita přítoku |  | 0.165 | 0.17 | [mm.min-1]
Hsp | výška přítoku |  | 10.7 | 11.2 | [mm]
tsk | doba koncentrace |  | 47 | 66 | [min]
isk | intenzita odtoku v době tsk |  | 0.166 | 0.17 | [mm.min-1]
Hso | výška odtoku |  | 10.7 | 11.2 | [mm]
max iso | max. intenzita odtoku ze svahu |  | 0.165 | 0.17 | [mm.min-1]
Qmax | maximální průtok | 0.841 | 0.302 | 0.538 | [m3.s-1]
Charakteristiky teoretické povodňové vlny vyvolané výpočtovým deštěm
WPVT | objem povodňové vlny | 3.31 | 1.18 | 2.13 | [103.m3]
tvh | doba vzestupu hydrogramu | 66 | 47 | 66 | [min]
tph | doba poklesu hydrogramu | 115 | 75 | 115 | [min]
tkh | doba trvání kulminace hydrogramu | 0 | 18 | 0 | [min]
tch | celková doba trvání odtoku | 181 | 140 | 181 | [min]
Charakteristiky teoretické povodňové vlny vyvolané H1d20
WPVT | objem povodňové vlny | 6.44 | 2.3 | 4.13 | [103.m3]
tvh | doba vzestupu hydrogramu | 66 | 47 | 66 | [min]
tph | doba poklesu hydrogramu | 279 | 232 | 279 | [min]
tkh | doba trvání kulminace hydrogramu | 0 | 18 | 0 | [min]
tch | celková doba trvání odtoku | 345 | 297 | 345 | [min]

## Výstup N=50
VÝSTUPNÍ VELIČINY N = 50 let |  | Povodí | Levý svah | Pravý svah | Jednotky
CNpr | přepočtené číslo CN - typ |  | 72.3 | 73.2 | [...]
Rp | potenciální retence povodí |  | 97.4 | 93 | [mm]
Ls | průměrná délka svahu |  | 0.1 | 0.17 | [km]
Lso | průměrná délka dráhy svahového odtoku |  | 0.11 | 0.2 | [km]
Kritický déšť
tdk | doba trvání deště |  | 50 | 75 | [min]
idk | intenzita deště |  | 1.035 | 0.747 | [mm.min-1]
Hdk | výška deště |  | 51.7 | 56 | [mm]
t1dk | doba bezodtokové fáze |  | 14 | 18 | [min]
tspk | doba trvání přítoku |  | 36 | 57 | [min]
ispk | intenzita přítoku |  | 0.287 | 0.232 | [mm.min-1]
Hspk | výška přítoku |  | 10.3 | 13.2 | [mm]
Výpočtový déšť
td | doba trvání deště | 75 |  |  | [min]
id | intenzita deště | 0.747 |  |  | [mm.min-1]
Hd | výška deště | 56 |  |  | [mm]
t1 | doba trvání bezodtokové fáze | 18 | 19 | 18 | [min]
tsp | doba trvání přítoku |  | 56 | 57 | [min]
isp | intenzita přítoku |  | 0.223 | 0.232 | [mm.min-1]
Hsp | výška přítoku |  | 12.5 | 13.2 | [mm]
tsk | doba koncentrace |  | 41 | 56 | [min]
isk | intenzita odtoku v době tsk |  | 0.218 | 0.236 | [mm.min-1]
Hso | výška odtoku |  | 12.5 | 13.2 | [mm]
max iso | max. intenzita odtoku ze svahu |  | 0.223 | 0.232 | [mm.min-1]
Qmax | maximální průtok | 1.16 | 0.408 | 0.734 | [m3.s-1]
Charakteristiky teoretické povodňové vlny vyvolané výpočtovým deštěm
WPVT | objem povodňové vlny | 3.88 | 1.37 | 2.51 | [103.m3]
tvh | doba vzestupu hydrogramu | 56 | 41 | 56 | [min]
tph | doba poklesu hydrogramu | 102 | 69 | 102 | [min]
tkh | doba trvání kulminace hydrogramu | 1 | 15 | 1 | [min]
tch | celková doba trvání odtoku | 159 | 125 | 159 | [min]
Charakteristiky teoretické povodňové vlny vyvolané H1d50
WPVT | objem povodňové vlny | 7.01 | 2.5 | 4.51 | [103.m3]
tvh | doba vzestupu hydrogramu | 56 | 41 | 56 | [min]
tph | doba poklesu hydrogramu | 226 | 188 | 226 | [min]
tkh | doba trvání kulminace hydrogramu | 1 | 15 | 1 | [min]
tch | celková doba trvání odtoku | 283 | 244 | 283 | [min]

## Výstup N=100
VÝSTUPNÍ VELIČINY N = 100 let |  | Povodí | Levý svah | Pravý svah | Jednotky
CNpr | přepočtené číslo CN - typ |  | 72.3 | 73.2 | [...]
Rp | potenciální retence povodí |  | 97.4 | 93 | [mm]
Ls | průměrná délka svahu |  | 0.1 | 0.17 | [km]
Lso | průměrná délka dráhy svahového odtoku |  | 0.11 | 0.2 | [km]
Kritický déšť
tdk | doba trvání deště |  | 49 | 72 | [min]
idk | intenzita deště |  | 1.205 | 0.885 | [mm.min-1]
Hdk | výška deště |  | 59.1 | 63.7 | [mm]
t1dk | doba bezodtokové fáze |  | 16 | 21 | [min]
tspk | doba trvání přítoku |  | 33 | 51 | [min]
ispk | intenzita přítoku |  | 0.347 | 0.289 | [mm.min-1]
Hspk | výška přítoku |  | 11.4 | 14.7 | [mm]
Výpočtový déšť
td | doba trvání deště | 72 |  |  | [min]
id | intenzita deště | 0.885 |  |  | [mm.min-1]
Hd | výška deště | 63.7 |  |  | [mm]
t1 | doba trvání bezodtokové fáze | 21 | 22 | 21 | [min]
tsp | doba trvání přítoku |  | 50 | 51 | [min]
isp | intenzita přítoku |  | 0.276 | 0.289 | [mm.min-1]
Hsp | výška přítoku |  | 13.8 | 14.7 | [mm]
tsk | doba koncentrace |  | 36 | 51 | [min]
isk | intenzita odtoku v době tsk |  | 0.283 | 0.284 | [mm.min-1]
Hso | výška odtoku |  | 13.8 | 14.7 | [mm]
max iso | max. intenzita odtoku ze svahu |  | 0.276 | 0.289 | [mm.min-1]
Qmax | maximální průtok | 1.44 | 0.507 | 0.915 | [m3.s-1]
Charakteristiky teoretické povodňové vlny vyvolané výpočtovým deštěm
WPVT | objem povodňové vlny | 4.32 | 1.52 | 2.8 | [103.m3]
tvh | doba vzestupu hydrogramu | 51 | 36 | 51 | [min]
tph | doba poklesu hydrogramu | 95 | 62 | 95 | [min]
tkh | doba trvání kulminace hydrogramu | 0 | 14 | 0 | [min]
tch | celková doba trvání odtoku | 146 | 112 | 146 | [min]
Charakteristiky teoretické povodňové vlny vyvolané H1d100
WPVT | objem povodňové vlny | 7.55 | 2.68 | 4.87 | [103.m3]
tvh | doba vzestupu hydrogramu | 51 | 36 | 51 | [min]
tph | doba poklesu hydrogramu | 201 | 165 | 201 | [min]
tkh | doba trvání kulminace hydrogramu | 0 | 14 | 0 | [min]
tch | celková doba trvání odtoku | 252 | 215 | 252 | [min]

## Výstup Povodí + Svahy
N-leté maximální průtoky a objemy PV |  |  | Povodí | Levý svah | Pravý svah | Jednotky
N | doba opakování |  |  |  |  | [roky]
5 | Qmax | maximální průtok | 0.4 | 0.143 | 0.253 | [m3.s-1]
| WPVT | objem povodňové vlny PV | 2.29 | 0.822 | 1.47 | [103.m3]
| WPVT,1d | objem PV vyvolaný H1d5 | 4.8 | 1.72 | 3.07 | [103.m3]
10 | Qmax | maximální průtok | 0.601 | 0.214 | 0.385 | [m3.s-1]
| WPVT | objem povodňové vlny PV | 2.81 | 1 | 1.8 | [103.m3]
| WPVT,1d | objem PV vyvolaný H1d10 | 5.75 | 2.06 | 3.69 | [103.m3]
20 | Qmax | maximální průtok | 0.841 | 0.302 | 0.538 | [m3.s-1]
| WPVT | objem povodňové vlny PV | 3.31 | 1.18 | 2.13 | [103.m3]
| WPVT,1d | objem PV vyvolaný H1d20 | 6.44 | 2.3 | 4.13 | [103.m3]
50 | Qmax | maximální průtok | 1.16 | 0.408 | 0.734 | [m3.s-1]
| WPVT | objem povodňové vlny PV | 3.88 | 1.37 | 2.51 | [103.m3]
| WPVT,1d | objem PV vyvolaný H1d50 | 7.01 | 2.5 | 4.51 | [103.m3]
100 | Qmax | maximální průtok | 1.44 | 0.507 | 0.915 | [m3.s-1]
| WPVT | objem povodňové vlny PV | 4.32 | 1.52 | 2.8 | [103.m3]
| WPVT,1d | objem PV vyvolaný H1d100 | 7.55 | 2.68 | 4.87 | [103.m3]

## Výstup Povodí
N-leté maximální průtoky a objemy povodňových vln | [5 empty] | Jednotky
N | 5 | 10 | 20 | 50 | 100 | [roky]
QN | 0.4 | 0.601 | 0.841 | 1.16 | 1.44 | [m3.s-1]
WPVT | 2.29 | 2.81 | 3.31 | 3.88 | 4.32 | [103.m3]
WPVT,1d | 4.8 | 5.75 | 6.44 | 7.01 | 7.55 | [103.m3]