## Vstup
VSTUPNÍ VELIČINY |  | Povodí | Levý svah | Pravý svah | Jednotky
F | plocha povodí | 0.28 |  |  | [km2]
Fs | plocha svahu |  | 0.19 | 0.09 | [km2]
Is | průměrný sklon svahu |  | 7 | 10.4 | [%]
g | drsnostní charakteristika |  | 6 | 6 | [sec]
Lu | délka údolnice | 0.58 |  |  | [km]
Iu | průměrný sklon údolnice | 10.96 |  |  | [%]
CN typ | typ odtokové křivky(1,2,3) |  | 2 | 2 | [...]
CN | číslo odtokové křivky |  | 75.4 | 77.4 | [...]
N | doba opakování | 5,10,20,50,100 |  |  | [roky]
H1d5 | 1-denní maximální srážkový úhrn pro N=5 | 48.5 |  |  | [mm]
H1d10 | 1-denní maximální srážkový úhrn pro N=10 | 56.2 |  |  | [mm]
H1d20 | 1-denní maximální srážkový úhrn pro N=20 | 64.2 |  |  | [mm]
H1d50 | 1-denní maximální srážkový úhrn pro N=50 | 74.1 |  |  | [mm]
H1d100 | 1-denní maximální srážkový úhrn pro N=100 | 81.9 |  |  | [mm]

## Výstup N=5
VÝSTUPNÍ VELIČINY N = 5 let |  | Povodí | Levý svah | Pravý svah | Jednotky
CNpr | přepočtené číslo CN - typ |  | 75.4 | 77.4 | [...]
Rp | potenciální retence povodí |  | 82.7 | 74.1 | [mm]
Ls | průměrná délka svahu |  | 0.33 | 0.16 | [km]
Lso | průměrná délka dráhy svahového odtoku |  | 0.43 | 0.19 | [km]
Kritický déšť
tdk | doba trvání deště |  | 187 | 81 | [min]
idk | intenzita deště |  | 0.189 | 0.377 | [mm.min-1]
Hdk | výška deště |  | 35.4 | 30.5 | [mm]
t1dk | doba bezodtokové fáze |  | 4 | 2 | [min]
tspk | doba trvání přítoku |  | 183 | 79 | [min]
ispk | intenzita přítoku |  | 0.056 | 0.109 | [mm.min-1]
Hspk | výška přítoku |  | 10.2 | 8.6 | [mm]
Výpočtový déšť
td | doba trvání deště | 81 |  |  | [min]
id | intenzita deště | 0.377 |  |  | [mm.min-1]
Hd | výška deště | 30.5 |  |  | [mm]
t1 | doba trvání bezodtokové fáze | 2 | 2 | 2 | [min]
tsp | doba trvání přítoku |  | 79 | 79 | [min]
isp | intenzita přítoku |  | 0.1 | 0.109 | [mm.min-1]
Hsp | výška přítoku |  | 7.9 | 8.6 | [mm]
tsk | doba koncentrace |  | 137 | 79 | [min]
isk | intenzita odtoku v době tsk |  | 0.1 | 0.109 | [mm.min-1]
Hso | výška odtoku |  | 7.9 | 8.6 | [mm]
max iso | max. intenzita odtoku ze svahu |  | 0.034 | 0.109 | [mm.min-1]
Qmax | maximální průtok | 0.27 | 0.106 | 0.164 | [m3.s-1]
Charakteristiky teoretické povodňové vlny vyvolané výpočtovým deštěm
WPVT | objem povodňové vlny | 2.28 | 1.51 | 0.775 | [103.m3]
tvh | doba vzestupu hydrogramu | 79 | 79 | 79 | [min]
tph | doba poklesu hydrogramu | 444 | 444 | 114 | [min]
tkh | doba trvání kulminace hydrogramu | 0 | 0 | 0 | [min]
tch | celková doba trvání odtoku | 523 | 523 | 193 | [min]
Charakteristiky teoretické povodňové vlny vyvolané H1d5
WPVT | objem povodňové vlny | 5.02 | 3.33 | 1.69 | [103.m3]
tvh | doba vzestupu hydrogramu | 79 | 79 | 79 | [min]
tph | doba poklesu hydrogramu | 1236 | 1236 | 319 | [min]
tkh | doba trvání kulminace hydrogramu | 0 | 0 | 0 | [min]
tch | celková doba trvání odtoku | 1315 | 1315 | 398 | [min]

## Výstup N=10
VÝSTUPNÍ VELIČINY N = 10 let |  | Povodí | Levý svah | Pravý svah | Jednotky
CNpr | přepočtené číslo CN - typ |  | 75.4 | 77.4 | [...]
Rp | potenciální retence povodí |  | 82.7 | 74.1 | [mm]
Ls | průměrná délka svahu |  | 0.33 | 0.16 | [km]
Lso | průměrná délka dráhy svahového odtoku |  | 0.43 | 0.19 | [km]
Kritický déšť
tdk | doba trvání deště |  | 158 | 69 | [min]
idk | intenzita deště |  | 0.265 | 0.525 | [mm.min-1]
Hdk | výška deště |  | 41.9 | 36.2 | [mm]
t1dk | doba bezodtokové fáze |  | 10 | 4 | [min]
tspk | doba trvání přítoku |  | 148 | 65 | [min]
ispk | intenzita přítoku |  | 0.085 | 0.164 | [mm.min-1]
Hspk | výška přítoku |  | 12.7 | 10.6 | [mm]
Výpočtový déšť
td | doba trvání deště | 120 |  |  | [min]
id | intenzita deště | 0.337 |  |  | [mm.min-1]
Hd | výška deště | 40.4 |  |  | [mm]
t1 | doba trvání bezodtokové fáze | 7 | 8 | 7 | [min]
tsp | doba trvání přítoku |  | 112 | 113 | [min]
isp | intenzita přítoku |  | 0.106 | 0.114 | [mm.min-1]
Hsp | výška přítoku |  | 11.9 | 12.9 | [mm]
tsk | doba koncentrace |  | 133 | 77 | [min]
isk | intenzita odtoku v době tsk |  | 0.106 | 0.115 | [mm.min-1]
Hso | výška odtoku |  | 11.9 | 12.9 | [mm]
max iso | max. intenzita odtoku ze svahu |  | 0.075 | 0.114 | [mm.min-1]
Qmax | maximální průtok | 0.41 | 0.239 | 0.172 | [m3.s-1]
Charakteristiky teoretické povodňové vlny vyvolané výpočtovým deštěm
WPVT | objem povodňové vlny | 3.42 | 2.25 | 1.16 | [103.m3]
tvh | doba vzestupu hydrogramu | 112 | 112 | 77 | [min]
tph | doba poklesu hydrogramu | 268 | 268 | 112 | [min]
tkh | doba trvání kulminace hydrogramu | 0 | 0 | 36 | [min]
tch | celková doba trvání odtoku | 380 | 380 | 225 | [min]
Charakteristiky teoretické povodňové vlny vyvolané H1d10
WPVT | objem povodňové vlny | 6.05 | 4.01 | 2.04 | [103.m3]
tvh | doba vzestupu hydrogramu | 112 | 112 | 77 | [min]
tph | doba poklesu hydrogramu | 584 | 584 | 299 | [min]
tkh | doba trvání kulminace hydrogramu | 0 | 0 | 36 | [min]
tch | celková doba trvání odtoku | 696 | 696 | 412 | [min]

## Výstup N=20
VÝSTUPNÍ VELIČINY N = 20 let |  | Povodí | Levý svah | Pravý svah | Jednotky
CNpr | přepočtené číslo CN - typ |  | 75.4 | 77.4 | [...]
Rp | potenciální retence povodí |  | 82.7 | 74.1 | [mm]
Ls | průměrná délka svahu |  | 0.33 | 0.16 | [km]
Lso | průměrná délka dráhy svahového odtoku |  | 0.43 | 0.19 | [km]
Kritický déšť
tdk | doba trvání deště |  | 141 | 62 | [min]
idk | intenzita deště |  | 0.356 | 0.7 | [mm.min-1]
Hdk | výška deště |  | 50.2 | 43.4 | [mm]
t1dk | doba bezodtokové fáze |  | 18 | 8 | [min]
tspk | doba trvání přítoku |  | 123 | 54 | [min]
ispk | intenzita přítoku |  | 0.124 | 0.237 | [mm.min-1]
Hspk | výška přítoku |  | 15.3 | 12.8 | [mm]
Výpočtový déšť
td | doba trvání deště | 120 |  |  | [min]
id | intenzita deště | 0.412 |  |  | [mm.min-1]
Hd | výška deště | 49.5 |  |  | [mm]
t1 | doba trvání bezodtokové fáze | 14 | 15 | 14 | [min]
tsp | doba trvání přítoku |  | 105 | 106 | [min]
isp | intenzita přítoku |  | 0.141 | 0.154 | [mm.min-1]
Hsp | výška přítoku |  | 14.8 | 16.3 | [mm]
tsk | doba koncentrace |  | 115 | 67 | [min]
isk | intenzita odtoku v době tsk |  | 0.141 | 0.152 | [mm.min-1]
Hso | výška odtoku |  | 14.8 | 16.3 | [mm]
max iso | max. intenzita odtoku ze svahu |  | 0.118 | 0.154 | [mm.min-1]
Qmax | maximální průtok | 0.603 | 0.372 | 0.231 | [m3.s-1]
Charakteristiky teoretické povodňové vlny vyvolané výpočtovým deštěm
WPVT | objem povodňové vlny | 4.28 | 2.82 | 1.47 | [103.m3]
tvh | doba vzestupu hydrogramu | 105 | 105 | 67 | [min]
tph | doba poklesu hydrogramu | 220 | 220 | 103 | [min]
tkh | doba trvání kulminace hydrogramu | 0 | 0 | 39 | [min]
tch | celková doba trvání odtoku | 325 | 325 | 209 | [min]
Charakteristiky teoretické povodňové vlny vyvolané H1d20
WPVT | objem povodňové vlny | 6.86 | 4.54 | 2.33 | [103.m3]
tvh | doba vzestupu hydrogramu | 105 | 105 | 67 | [min]
tph | doba poklesu hydrogramu | 417 | 417 | 244 | [min]
tkh | doba trvání kulminace hydrogramu | 0 | 0 | 39 | [min]
tch | celková doba trvání odtoku | 522 | 522 | 350 | [min]

## Výstup N=50
VÝSTUPNÍ VELIČINY N = 50 let |  | Povodí | Levý svah | Pravý svah | Jednotky
CNpr | přepočtené číslo CN - typ |  | 75.4 | 77.4 | [...]
Rp | potenciální retence povodí |  | 82.7 | 74.1 | [mm]
Ls | průměrná délka svahu |  | 0.33 | 0.16 | [km]
Lso | průměrná délka dráhy svahového odtoku |  | 0.43 | 0.19 | [km]
Kritický déšť
tdk | doba trvání deště |  | 126 | 57 | [min]
idk | intenzita deště |  | 0.49 | 0.931 | [mm.min-1]
Hdk | výška deště |  | 61.8 | 53.1 | [mm]
t1dk | doba bezodtokové fáze |  | 25 | 12 | [min]
tspk | doba trvání přítoku |  | 101 | 45 | [min]
ispk | intenzita přítoku |  | 0.184 | 0.339 | [mm.min-1]
Hspk | výška přítoku |  | 18.6 | 15.3 | [mm]
Výpočtový déšť
td | doba trvání deště | 121 |  |  | [min]
id | intenzita deště | 0.509 |  |  | [mm.min-1]
Hd | výška deště | 61.6 |  |  | [mm]
t1 | doba trvání bezodtokové fáze | 22 | 24 | 22 | [min]
tsp | doba trvání přítoku |  | 97 | 99 | [min]
isp | intenzita přítoku |  | 0.19 | 0.208 | [mm.min-1]
Hsp | výška přítoku |  | 18.4 | 20.5 | [mm]
tsk | doba koncentrace |  | 99 | 57 | [min]
isk | intenzita odtoku v době tsk |  | 0.191 | 0.21 | [mm.min-1]
Hso | výška odtoku |  | 18.4 | 20.5 | [mm]
max iso | max. intenzita odtoku ze svahu |  | 0.182 | 0.208 | [mm.min-1]
Qmax | maximální průtok | 0.888 | 0.577 | 0.311 | [m3.s-1]
Charakteristiky teoretické povodňové vlny vyvolané výpočtovým deštěm
WPVT | objem povodňové vlny | 5.35 | 3.51 | 1.85 | [103.m3]
tvh | doba vzestupu hydrogramu | 97 | 97 | 57 | [min]
tph | doba poklesu hydrogramu | 180 | 180 | 92 | [min]
tkh | doba trvání kulminace hydrogramu | 0 | 0 | 42 | [min]
tch | celková doba trvání odtoku | 277 | 277 | 191 | [min]
Charakteristiky teoretické povodňové vlny vyvolané H1d50
WPVT | objem povodňové vlny | 7.65 | 5.03 | 2.61 | [103.m3]
tvh | doba vzestupu hydrogramu | 97 | 97 | 57 | [min]
tph | doba poklesu hydrogramu | 291 | 291 | 187 | [min]
tkh | doba trvání kulminace hydrogramu | 0 | 0 | 42 | [min]
tch | celková doba trvání odtoku | 388 | 388 | 286 | [min]

## Výstup N=100
VÝSTUPNÍ VELIČINY N = 100 let |  | Povodí | Levý svah | Pravý svah | Jednotky
CNpr | přepočtené číslo CN - typ |  | 75.4 | 77.4 | [...]
Rp | potenciální retence povodí |  | 82.7 | 74.1 | [mm]
Ls | průměrná délka svahu |  | 0.33 | 0.16 | [km]
Lso | průměrná délka dráhy svahového odtoku |  | 0.43 | 0.19 | [km]
Kritický déšť
tdk | doba trvání deště |  | 117 | 54 | [min]
idk | intenzita deště |  | 0.599 | 1.115 | [mm.min-1]
Hdk | výška deště |  | 70.1 | 60.2 | [mm]
t1dk | doba bezodtokové fáze |  | 28 | 13 | [min]
tspk | doba trvání přítoku |  | 89 | 41 | [min]
ispk | intenzita přítoku |  | 0.237 | 0.42 | [mm.min-1]
Hspk | výška přítoku |  | 21.1 | 17.2 | [mm]
Výpočtový déšť
td | doba trvání deště | 117 |  |  | [min]
id | intenzita deště | 0.599 |  |  | [mm.min-1]
Hd | výška deště | 70.1 |  |  | [mm]
t1 | doba trvání bezodtokové fáze | 25 | 28 | 25 | [min]
tsp | doba trvání přítoku |  | 89 | 92 | [min]
isp | intenzita přítoku |  | 0.237 | 0.257 | [mm.min-1]
Hsp | výška přítoku |  | 21.1 | 23.6 | [mm]
tsk | doba koncentrace |  | 89 | 52 | [min]
isk | intenzita odtoku v době tsk |  | 0.236 | 0.253 | [mm.min-1]
Hso | výška odtoku |  | 21.1 | 23.6 | [mm]
max iso | max. intenzita odtoku ze svahu |  | 0.237 | 0.257 | [mm.min-1]
Qmax | maximální průtok | 1.14 | 0.749 | 0.385 | [m3.s-1]
Charakteristiky teoretické povodňové vlny vyvolané výpočtovým deštěm
WPVT | objem povodňové vlny | 6.13 | 4 | 2.13 | [103.m3]
tvh | doba vzestupu hydrogramu | 89 | 89 | 52 | [min]
tph | doba poklesu hydrogramu | 162 | 162 | 86 | [min]
tkh | doba trvání kulminace hydrogramu | 0 | 0 | 40 | [min]
tch | celková doba trvání odtoku | 251 | 251 | 178 | [min]
Charakteristiky teoretické povodňové vlny vyvolané H1d100
WPVT | objem povodňové vlny | 8.35 | 5.48 | 2.87 | [103.m3]
tvh | doba vzestupu hydrogramu | 89 | 89 | 52 | [min]
tph | doba poklesu hydrogramu | 246 | 246 | 163 | [min]
tkh | doba trvání kulminace hydrogramu | 0 | 0 | 40 | [min]
tch | celková doba trvání odtoku | 335 | 335 | 255 | [min]

## Výstup Povodí + Svahy
N-leté maximální průtoky a objemy PV |  |  | Povodí | Levý svah | Pravý svah | Jednotky
N | doba opakování |  |  |  |  | [roky]
5 | Qmax | maximální průtok | 0.27 | 0.106 | 0.164 | [m3.s-1]
| WPVT | objem povodňové vlny PV | 2.28 | 1.51 | 0.775 | [103.m3]
| WPVT,1d | objem PV vyvolaný H1d5 | 5.02 | 3.33 | 1.69 | [103.m3]
10 | Qmax | maximální průtok | 0.41 | 0.239 | 0.172 | [m3.s-1]
| WPVT | objem povodňové vlny PV | 3.42 | 2.25 | 1.16 | [103.m3]
| WPVT,1d | objem PV vyvolaný H1d10 | 6.05 | 4.01 | 2.04 | [103.m3]
20 | Qmax | maximální průtok | 0.603 | 0.372 | 0.231 | [m3.s-1]
| WPVT | objem povodňové vlny PV | 4.28 | 2.82 | 1.47 | [103.m3]
| WPVT,1d | objem PV vyvolaný H1d20 | 6.86 | 4.54 | 2.33 | [103.m3]
50 | Qmax | maximální průtok | 0.888 | 0.577 | 0.311 | [m3.s-1]
| WPVT | objem povodňové vlny PV | 5.35 | 3.51 | 1.85 | [103.m3]
| WPVT,1d | objem PV vyvolaný H1d50 | 7.65 | 5.03 | 2.61 | [103.m3]
100 | Qmax | maximální průtok | 1.14 | 0.749 | 0.385 | [m3.s-1]
| WPVT | objem povodňové vlny PV | 6.13 | 4 | 2.13 | [103.m3]
| WPVT,1d | objem PV vyvolaný H1d100 | 8.35 | 5.48 | 2.87 | [103.m3]

## Výstup Povodí
N-leté maximální průtoky a objemy povodňových vln | [5 empty] | Jednotky
N | 5 | 10 | 20 | 50 | 100 | [roky]
QN | 0.27 | 0.41 | 0.603 | 0.888 | 1.14 | [m3.s-1]
WPVT | 2.28 | 3.42 | 4.28 | 5.35 | 6.13 | [103.m3]
WPVT,1d | 5.02 | 6.05 | 6.86 | 7.65 | 8.35 | [103.m3]