## Vstup
VSTUPNÍ VELIČINY |  | Povodí | Levý svah | Pravý svah | Jednotky
F | plocha povodí | 0.28 |  |  | [km2]
Fs | plocha svahu |  | 0.19 | 0.09 | [km2]
Is | průměrný sklon svahu |  | 7 | 10.4 | [%]
g | drsnostní charakteristika |  | 6 | 6 | [sec]
Lu | délka údolnice | 0.58 |  |  | [km]
Iu | průměrný sklon údolnice | 10.96 |  |  | [%]
CN typ | typ odtokové křivky(1,2,3) |  | 2 | 2 | [...]
CN | číslo odtokové křivky |  | 78.6 | 79.5 | [...]
N | doba opakování | 5,10,20,50,100 |  |  | [roky]
H1d5 | 1-denní maximální srážkový úhrn pro N=5 | 48.5 |  |  | [mm]
H1d10 | 1-denní maximální srážkový úhrn pro N=10 | 56.2 |  |  | [mm]
H1d20 | 1-denní maximální srážkový úhrn pro N=20 | 64.2 |  |  | [mm]
H1d50 | 1-denní maximální srážkový úhrn pro N=50 | 74.1 |  |  | [mm]
H1d100 | 1-denní maximální srážkový úhrn pro N=100 | 81.9 |  |  | [mm]

## Výstup N=5
VÝSTUPNÍ VELIČINY N = 5 let |  | Povodí | Levý svah | Pravý svah | Jednotky
CNpr | přepočtené číslo CN - typ |  | 78.6 | 79.5 | [...]
Rp | potenciální retence povodí |  | 69.1 | 65.3 | [mm]
Ls | průměrná délka svahu |  | 0.33 | 0.16 | [km]
Lso | průměrná délka dráhy svahového odtoku |  | 0.43 | 0.19 | [km]
Kritický déšť
tdk | doba trvání deště |  | 168 | 76 | [min]
idk | intenzita deště |  | 0.207 | 0.397 | [mm.min-1]
Hdk | výška deště |  | 34.8 | 30.2 | [mm]
t1dk | doba bezodtokové fáze |  | 3 | 1 | [min]
tspk | doba trvání přítoku |  | 165 | 75 | [min]
ispk | intenzita přítoku |  | 0.069 | 0.123 | [mm.min-1]
Hspk | výška přítoku |  | 11.3 | 9.2 | [mm]
Výpočtový déšť
td | doba trvání deště | 168 |  |  | [min]
id | intenzita deště | 0.207 |  |  | [mm.min-1]
Hd | výška deště | 34.8 |  |  | [mm]
t1 | doba trvání bezodtokové fáze | 3 | 3 | 3 | [min]
tsp | doba trvání přítoku |  | 165 | 165 | [min]
isp | intenzita přítoku |  | 0.069 | 0.071 | [mm.min-1]
Hsp | výška přítoku |  | 11.3 | 11.8 | [mm]
tsk | doba koncentrace |  | 165 | 98 | [min]
isk | intenzita odtoku v době tsk |  | 0.069 | 0.071 | [mm.min-1]
Hso | výška odtoku |  | 11.3 | 11.8 | [mm]
max iso | max. intenzita odtoku ze svahu |  | 0.069 | 0.071 | [mm.min-1]
Qmax | maximální průtok | 0.324 | 0.217 | 0.107 | [m3.s-1]
Charakteristiky teoretické povodňové vlny vyvolané výpočtovým deštěm
WPVT | objem povodňové vlny | 3.21 | 2.15 | 1.06 | [103.m3]
tvh | doba vzestupu hydrogramu | 165 | 165 | 98 | [min]
tph | doba poklesu hydrogramu | 250 | 250 | 131 | [min]
tkh | doba trvání kulminace hydrogramu | 0 | 0 | 67 | [min]
tch | celková doba trvání odtoku | 415 | 415 | 296 | [min]
Charakteristiky teoretické povodňové vlny vyvolané H1d5
WPVT | objem povodňové vlny | 5.56 | 3.73 | 1.83 | [103.m3]
tvh | doba vzestupu hydrogramu | 165 | 165 | 98 | [min]
tph | doba poklesu hydrogramu | 514 | 514 | 371 | [min]
tkh | doba trvání kulminace hydrogramu | 0 | 0 | 67 | [min]
tch | celková doba trvání odtoku | 679 | 679 | 536 | [min]

## Výstup N=10
VÝSTUPNÍ VELIČINY N = 10 let |  | Povodí | Levý svah | Pravý svah | Jednotky
CNpr | přepočtené číslo CN - typ |  | 78.6 | 79.5 | [...]
Rp | potenciální retence povodí |  | 69.1 | 65.3 | [mm]
Ls | průměrná délka svahu |  | 0.33 | 0.16 | [km]
Lso | průměrná délka dráhy svahového odtoku |  | 0.43 | 0.19 | [km]
Kritický déšť
tdk | doba trvání deště |  | 140 | 64 | [min]
idk | intenzita deště |  | 0.294 | 0.558 | [mm.min-1]
Hdk | výška deště |  | 41.2 | 35.7 | [mm]
t1dk | doba bezodtokové fáze |  | 7 | 4 | [min]
tspk | doba trvání přítoku |  | 133 | 60 | [min]
ispk | intenzita přítoku |  | 0.106 | 0.191 | [mm.min-1]
Hspk | výška přítoku |  | 14.1 | 11.4 | [mm]
Výpočtový déšť
td | doba trvání deště | 140 |  |  | [min]
id | intenzita deště | 0.294 |  |  | [mm.min-1]
Hd | výška deště | 41.2 |  |  | [mm]
t1 | doba trvání bezodtokové fáze | 7 | 7 | 7 | [min]
tsp | doba trvání přítoku |  | 133 | 133 | [min]
isp | intenzita přítoku |  | 0.106 | 0.11 | [mm.min-1]
Hsp | výška přítoku |  | 14.1 | 14.7 | [mm]
tsk | doba koncentrace |  | 133 | 79 | [min]
isk | intenzita odtoku v době tsk |  | 0.106 | 0.109 | [mm.min-1]
Hso | výška odtoku |  | 14.1 | 14.7 | [mm]
max iso | max. intenzita odtoku ze svahu |  | 0.106 | 0.11 | [mm.min-1]
Qmax | maximální průtok | 0.502 | 0.336 | 0.166 | [m3.s-1]
Charakteristiky teoretické povodňové vlny vyvolané výpočtovým deštěm
WPVT | objem povodňové vlny | 4 | 2.68 | 1.32 | [103.m3]
tvh | doba vzestupu hydrogramu | 133 | 133 | 79 | [min]
tph | doba poklesu hydrogramu | 216 | 216 | 115 | [min]
tkh | doba trvání kulminace hydrogramu | 0 | 0 | 54 | [min]
tch | celková doba trvání odtoku | 349 | 349 | 248 | [min]
Charakteristiky teoretické povodňové vlny vyvolané H1d10
WPVT | objem povodňové vlny | 6.72 | 4.51 | 2.21 | [103.m3]
tvh | doba vzestupu hydrogramu | 133 | 133 | 79 | [min]
tph | doba poklesu hydrogramu | 429 | 429 | 310 | [min]
tkh | doba trvání kulminace hydrogramu | 0 | 0 | 54 | [min]
tch | celková doba trvání odtoku | 562 | 562 | 443 | [min]

## Výstup N=20
VÝSTUPNÍ VELIČINY N = 20 let |  | Povodí | Levý svah | Pravý svah | Jednotky
CNpr | přepočtené číslo CN - typ |  | 78.6 | 79.5 | [...]
Rp | potenciální retence povodí |  | 69.1 | 65.3 | [mm]
Ls | průměrná délka svahu |  | 0.33 | 0.16 | [km]
Lso | průměrná délka dráhy svahového odtoku |  | 0.43 | 0.19 | [km]
Kritický déšť
tdk | doba trvání deště |  | 122 | 57 | [min]
idk | intenzita deště |  | 0.405 | 0.749 | [mm.min-1]
Hdk | výška deště |  | 49.5 | 42.7 | [mm]
t1dk | doba bezodtokové fáze |  | 13 | 7 | [min]
tspk | doba trvání přítoku |  | 109 | 50 | [min]
ispk | intenzita přítoku |  | 0.158 | 0.277 | [mm.min-1]
Hspk | výška přítoku |  | 17.3 | 13.8 | [mm]
Výpočtový déšť
td | doba trvání deště | 120 |  |  | [min]
id | intenzita deště | 0.412 |  |  | [mm.min-1]
Hd | výška deště | 49.5 |  |  | [mm]
t1 | doba trvání bezodtokové fáze | 12 | 13 | 12 | [min]
tsp | doba trvání přítoku |  | 107 | 108 | [min]
isp | intenzita přítoku |  | 0.161 | 0.167 | [mm.min-1]
Hsp | výška přítoku |  | 17.3 | 18 | [mm]
tsk | doba koncentrace |  | 108 | 64 | [min]
isk | intenzita odtoku v době tsk |  | 0.16 | 0.167 | [mm.min-1]
Hso | výška odtoku |  | 17.3 | 18 | [mm]
max iso | max. intenzita odtoku ze svahu |  | 0.159 | 0.167 | [mm.min-1]
Qmax | maximální průtok | 0.756 | 0.505 | 0.251 | [m3.s-1]
Charakteristiky teoretické povodňové vlny vyvolané výpočtovým deštěm
WPVT | objem povodňové vlny | 4.9 | 3.28 | 1.62 | [103.m3]
tvh | doba vzestupu hydrogramu | 107 | 107 | 64 | [min]
tph | doba poklesu hydrogramu | 187 | 187 | 99 | [min]
tkh | doba trvání kulminace hydrogramu | 0 | 0 | 44 | [min]
tch | celková doba trvání odtoku | 294 | 294 | 207 | [min]
Charakteristiky teoretické povodňové vlny vyvolané H1d20
WPVT | objem povodňové vlny | 7.7 | 5.16 | 2.54 | [103.m3]
tvh | doba vzestupu hydrogramu | 107 | 107 | 64 | [min]
tph | doba poklesu hydrogramu | 342 | 342 | 240 | [min]
tkh | doba trvání kulminace hydrogramu | 0 | 0 | 44 | [min]
tch | celková doba trvání odtoku | 449 | 449 | 348 | [min]

## Výstup N=50
VÝSTUPNÍ VELIČINY N = 50 let |  | Povodí | Levý svah | Pravý svah | Jednotky
CNpr | přepočtené číslo CN - typ |  | 78.6 | 79.5 | [...]
Rp | potenciální retence povodí |  | 69.1 | 65.3 | [mm]
Ls | průměrná délka svahu |  | 0.33 | 0.16 | [km]
Lso | průměrná délka dráhy svahového odtoku |  | 0.43 | 0.19 | [km]
Kritický déšť
tdk | doba trvání deště |  | 108 | 51 | [min]
idk | intenzita deště |  | 0.557 | 1.018 | [mm.min-1]
Hdk | výška deště |  | 60.2 | 51.9 | [mm]
t1dk | doba bezodtokové fáze |  | 18 | 9 | [min]
tspk | doba trvání přítoku |  | 90 | 42 | [min]
ispk | intenzita přítoku |  | 0.233 | 0.395 | [mm.min-1]
Hspk | výška přítoku |  | 21 | 16.6 | [mm]
Výpočtový déšť
td | doba trvání deště | 108 |  |  | [min]
id | intenzita deště | 0.557 |  |  | [mm.min-1]
Hd | výška deště | 60.2 |  |  | [mm]
t1 | doba trvání bezodtokové fáze | 17 | 18 | 17 | [min]
tsp | doba trvání přítoku |  | 90 | 91 | [min]
isp | intenzita přítoku |  | 0.233 | 0.242 | [mm.min-1]
Hsp | výška přítoku |  | 21 | 22 | [mm]
tsk | doba koncentrace |  | 90 | 53 | [min]
isk | intenzita odtoku v době tsk |  | 0.231 | 0.243 | [mm.min-1]
Hso | výška odtoku |  | 21 | 22 | [mm]
max iso | max. intenzita odtoku ze svahu |  | 0.233 | 0.242 | [mm.min-1]
Qmax | maximální průtok | 1.11 | 0.739 | 0.363 | [m3.s-1]
Charakteristiky teoretické povodňové vlny vyvolané výpočtovým deštěm
WPVT | objem povodňové vlny | 5.97 | 3.99 | 1.98 | [103.m3]
tvh | doba vzestupu hydrogramu | 90 | 90 | 53 | [min]
tph | doba poklesu hydrogramu | 163 | 163 | 87 | [min]
tkh | doba trvání kulminace hydrogramu | 0 | 0 | 38 | [min]
tch | celková doba trvání odtoku | 253 | 253 | 178 | [min]
Charakteristiky teoretické povodňové vlny vyvolané H1d50
WPVT | objem povodňové vlny | 8.71 | 5.83 | 2.88 | [103.m3]
tvh | doba vzestupu hydrogramu | 90 | 90 | 53 | [min]
tph | doba poklesu hydrogramu | 271 | 271 | 187 | [min]
tkh | doba trvání kulminace hydrogramu | 0 | 0 | 38 | [min]
tch | celková doba trvání odtoku | 361 | 361 | 278 | [min]

## Výstup N=100
VÝSTUPNÍ VELIČINY N = 100 let |  | Povodí | Levý svah | Pravý svah | Jednotky
CNpr | přepočtené číslo CN - typ |  | 78.6 | 79.5 | [...]
Rp | potenciální retence povodí |  | 69.1 | 65.3 | [mm]
Ls | průměrná délka svahu |  | 0.33 | 0.16 | [km]
Lso | průměrná délka dráhy svahového odtoku |  | 0.43 | 0.19 | [km]
Kritický déšť
tdk | doba trvání deště |  | 100 | 48 | [min]
idk | intenzita deště |  | 0.68 | 1.225 | [mm.min-1]
Hdk | výška deště |  | 68 | 58.8 | [mm]
t1dk | doba bezodtokové fáze |  | 20 | 11 | [min]
tspk | doba trvání přítoku |  | 80 | 37 | [min]
ispk | intenzita přítoku |  | 0.298 | 0.509 | [mm.min-1]
Hspk | výška přítoku |  | 23.8 | 18.8 | [mm]
Výpočtový déšť
td | doba trvání deště | 100 |  |  | [min]
id | intenzita deště | 0.68 |  |  | [mm.min-1]
Hd | výška deště | 68 |  |  | [mm]
t1 | doba trvání bezodtokové fáze | 19 | 20 | 19 | [min]
tsp | doba trvání přítoku |  | 80 | 81 | [min]
isp | intenzita přítoku |  | 0.298 | 0.31 | [mm.min-1]
Hsp | výška přítoku |  | 23.8 | 25.1 | [mm]
tsk | doba koncentrace |  | 79 | 47 | [min]
isk | intenzita odtoku v době tsk |  | 0.3 | 0.309 | [mm.min-1]
Hso | výška odtoku |  | 23.8 | 25.1 | [mm]
max iso | max. intenzita odtoku ze svahu |  | 0.298 | 0.31 | [mm.min-1]
Qmax | maximální průtok | 1.42 | 0.942 | 0.464 | [m3.s-1]
Charakteristiky teoretické povodňové vlny vyvolané výpočtovým deštěm
WPVT | objem povodňové vlny | 6.78 | 4.52 | 2.26 | [103.m3]
tvh | doba vzestupu hydrogramu | 79 | 79 | 47 | [min]
tph | doba poklesu hydrogramu | 148 | 148 | 80 | [min]
tkh | doba trvání kulminace hydrogramu | 1 | 1 | 34 | [min]
tch | celková doba trvání odtoku | 228 | 228 | 161 | [min]
Charakteristiky teoretické povodňové vlny vyvolané H1d100
WPVT | objem povodňové vlny | 9.6 | 6.42 | 3.18 | [103.m3]
tvh | doba vzestupu hydrogramu | 79 | 79 | 47 | [min]
tph | doba poklesu hydrogramu | 237 | 237 | 163 | [min]
tkh | doba trvání kulminace hydrogramu | 1 | 1 | 34 | [min]
tch | celková doba trvání odtoku | 317 | 317 | 244 | [min]

## Výstup Povodí + Svahy
N-leté maximální průtoky a objemy PV |  |  | Povodí | Levý svah | Pravý svah | Jednotky
N | doba opakování |  |  |  |  | [roky]
5 | Qmax | maximální průtok | 0.324 | 0.217 | 0.107 | [m3.s-1]
| WPVT | objem povodňové vlny PV | 3.21 | 2.15 | 1.06 | [103.m3]
| WPVT,1d | objem PV vyvolaný H1d5 | 5.56 | 3.73 | 1.83 | [103.m3]
10 | Qmax | maximální průtok | 0.502 | 0.336 | 0.166 | [m3.s-1]
| WPVT | objem povodňové vlny PV | 4 | 2.68 | 1.32 | [103.m3]
| WPVT,1d | objem PV vyvolaný H1d10 | 6.72 | 4.51 | 2.21 | [103.m3]
20 | Qmax | maximální průtok | 0.756 | 0.505 | 0.251 | [m3.s-1]
| WPVT | objem povodňové vlny PV | 4.9 | 3.28 | 1.62 | [103.m3]
| WPVT,1d | objem PV vyvolaný H1d20 | 7.7 | 5.16 | 2.54 | [103.m3]
50 | Qmax | maximální průtok | 1.11 | 0.739 | 0.363 | [m3.s-1]
| WPVT | objem povodňové vlny PV | 5.97 | 3.99 | 1.98 | [103.m3]
| WPVT,1d | objem PV vyvolaný H1d50 | 8.71 | 5.83 | 2.88 | [103.m3]
100 | Qmax | maximální průtok | 1.42 | 0.942 | 0.464 | [m3.s-1]
| WPVT | objem povodňové vlny PV | 6.78 | 4.52 | 2.26 | [103.m3]
| WPVT,1d | objem PV vyvolaný H1d100 | 9.6 | 6.42 | 3.18 | [103.m3]

## Výstup Povodí
N-leté maximální průtoky a objemy povodňových vln | [5 empty] | Jednotky
N | 5 | 10 | 20 | 50 | 100 | [roky]
QN | 0.324 | 0.502 | 0.756 | 1.11 | 1.42 | [m3.s-1]
WPVT | 3.21 | 4 | 4.9 | 5.97 | 6.78 | [103.m3]
WPVT,1d | 5.56 | 6.72 | 7.7 | 8.71 | 9.6 | [103.m3]