## Vstup
VSTUPNÍ VELIČINY |  | Povodí | Levý svah | Pravý svah | Jednotky
F | plocha povodí | 0.28 |  |  | [km2]
Fs | plocha svahu |  | 0.19 | 0.09 | [km2]
Is | průměrný sklon svahu |  | 7 | 10.4 | [%]
g | drsnostní charakteristika |  | 6 | 6 | [sec]
Lu | délka údolnice | 0.58 |  |  | [km]
Iu | průměrný sklon údolnice | 10.96 |  |  | [%]
CN typ | typ odtokové křivky(1,2,3) |  | 2 | 2 | [...]
CN | číslo odtokové křivky |  | 70.7 | 73.2 | [...]
N | doba opakování | 5,10,20,50,100 |  |  | [roky]
H1d5 | 1-denní maximální srážkový úhrn pro N=5 | 48.5 |  |  | [mm]
H1d10 | 1-denní maximální srážkový úhrn pro N=10 | 56.2 |  |  | [mm]
H1d20 | 1-denní maximální srážkový úhrn pro N=20 | 64.2 |  |  | [mm]
H1d50 | 1-denní maximální srážkový úhrn pro N=50 | 74.1 |  |  | [mm]
H1d100 | 1-denní maximální srážkový úhrn pro N=100 | 81.9 |  |  | [mm]

## Výstup N=5
VÝSTUPNÍ VELIČINY N = 5 let |  | Povodí | Levý svah | Pravý svah | Jednotky
CNpr | přepočtené číslo CN - typ |  | 70.7 | 73.2 | [...]
Rp | potenciální retence povodí |  | 105.5 | 93.2 | [mm]
Ls | průměrná délka svahu |  | 0.33 | 0.16 | [km]
Lso | průměrná délka dráhy svahového odtoku |  | 0.43 | 0.19 | [km]
Kritický déšť
tdk | doba trvání deště |  | 217 | 93 | [min]
idk | intenzita deště |  | 0.167 | 0.338 | [mm.min-1]
Hdk | výška deště |  | 36.2 | 31.4 | [mm]
t1dk | doba bezodtokové fáze |  | 5 | 2 | [min]
tspk | doba trvání přítoku |  | 212 | 91 | [min]
ispk | intenzita přítoku |  | 0.042 | 0.083 | [mm.min-1]
Hspk | výška přítoku |  | 8.8 | 7.6 | [mm]
Výpočtový déšť
td | doba trvání deště | 93 |  |  | [min]
id | intenzita deště | 0.338 |  |  | [mm.min-1]
Hd | výška deště | 31.4 |  |  | [mm]
t1 | doba trvání bezodtokové fáze | 2 | 3 | 2 | [min]
tsp | doba trvání přítoku |  | 90 | 91 | [min]
isp | intenzita přítoku |  | 0.076 | 0.083 | [mm.min-1]
Hsp | výška přítoku |  | 6.8 | 7.6 | [mm]
tsk | doba koncentrace |  | 157 | 91 | [min]
isk | intenzita odtoku v době tsk |  | 0.076 | 0.082 | [mm.min-1]
Hso | výška odtoku |  | 6.8 | 7.6 | [mm]
max iso | max. intenzita odtoku ze svahu |  | 0.025 | 0.083 | [mm.min-1]
Qmax | maximální průtok | 0.204 | 0.079 | 0.125 | [m3.s-1]
Charakteristiky teoretické povodňové vlny vyvolané výpočtovým deštěm
WPVT | objem povodňové vlny | 1.98 | 1.3 | 0.681 | [103.m3]
tvh | doba vzestupu hydrogramu | 91 | 90 | 91 | [min]
tph | doba poklesu hydrogramu | 483 | 483 | 125 | [min]
tkh | doba trvání kulminace hydrogramu | 0 | 0 | 0 | [min]
tch | celková doba trvání odtoku | 574 | 573 | 216 | [min]
Charakteristiky teoretické povodňové vlny vyvolané H1d5
WPVT | objem povodňové vlny | 4.27 | 2.81 | 1.45 | [103.m3]
tvh | doba vzestupu hydrogramu | 91 | 90 | 91 | [min]
tph | doba poklesu hydrogramu | 1298 | 1298 | 337 | [min]
tkh | doba trvání kulminace hydrogramu | 0 | 0 | 0 | [min]
tch | celková doba trvání odtoku | 1389 | 1388 | 428 | [min]

## Výstup N=10
VÝSTUPNÍ VELIČINY N = 10 let |  | Povodí | Levý svah | Pravý svah | Jednotky
CNpr | přepočtené číslo CN - typ |  | 70.7 | 73.2 | [...]
Rp | potenciální retence povodí |  | 105.5 | 93.2 | [mm]
Ls | průměrná délka svahu |  | 0.33 | 0.16 | [km]
Lso | průměrná délka dráhy svahového odtoku |  | 0.43 | 0.19 | [km]
Kritický déšť
tdk | doba trvání deště |  | 188 | 80 | [min]
idk | intenzita deště |  | 0.228 | 0.466 | [mm.min-1]
Hdk | výška deště |  | 42.9 | 37.3 | [mm]
t1dk | doba bezodtokové fáze |  | 15 | 6 | [min]
tspk | doba trvání přítoku |  | 173 | 74 | [min]
ispk | intenzita přítoku |  | 0.062 | 0.125 | [mm.min-1]
Hspk | výška přítoku |  | 10.8 | 9.3 | [mm]
Výpočtový déšť
td | doba trvání deště | 84 |  |  | [min]
id | intenzita deště | 0.448 |  |  | [mm.min-1]
Hd | výška deště | 37.7 |  |  | [mm]
t1 | doba trvání bezodtokové fáze | 7 | 7 | 7 | [min]
tsp | doba trvání přítoku |  | 77 | 77 | [min]
isp | intenzita přítoku |  | 0.11 | 0.123 | [mm.min-1]
Hsp | výška přítoku |  | 8.4 | 9.4 | [mm]
tsk | doba koncentrace |  | 131 | 75 | [min]
isk | intenzita odtoku v době tsk |  | 0.109 | 0.121 | [mm.min-1]
Hso | výška odtoku |  | 8.4 | 9.4 | [mm]
max iso | max. intenzita odtoku ze svahu |  | 0.038 | 0.123 | [mm.min-1]
Qmax | maximální průtok | 0.305 | 0.121 | 0.184 | [m3.s-1]
Charakteristiky teoretické povodňové vlny vyvolané výpočtovým deštěm
WPVT | objem povodňové vlny | 2.45 | 1.6 | 0.849 | [103.m3]
tvh | doba vzestupu hydrogramu | 77 | 77 | 75 | [min]
tph | doba poklesu hydrogramu | 423 | 423 | 111 | [min]
tkh | doba trvání kulminace hydrogramu | 0 | 0 | 2 | [min]
tch | celková doba trvání odtoku | 500 | 500 | 188 | [min]
Charakteristiky teoretické povodňové vlny vyvolané H1d10
WPVT | objem povodňové vlny | 5.1 | 3.36 | 1.74 | [103.m3]
tvh | doba vzestupu hydrogramu | 77 | 77 | 75 | [min]
tph | doba poklesu hydrogramu | 1107 | 1107 | 290 | [min]
tkh | doba trvání kulminace hydrogramu | 0 | 0 | 2 | [min]
tch | celková doba trvání odtoku | 1184 | 1184 | 367 | [min]

## Výstup N=20
VÝSTUPNÍ VELIČINY N = 20 let |  | Povodí | Levý svah | Pravý svah | Jednotky
CNpr | přepočtené číslo CN - typ |  | 70.7 | 73.2 | [...]
Rp | potenciální retence povodí |  | 105.5 | 93.2 | [mm]
Ls | průměrná délka svahu |  | 0.33 | 0.16 | [km]
Lso | průměrná délka dráhy svahového odtoku |  | 0.43 | 0.19 | [km]
Kritický déšť
tdk | doba trvání deště |  | 176 | 74 | [min]
idk | intenzita deště |  | 0.292 | 0.608 | [mm.min-1]
Hdk | výška deště |  | 51.4 | 45 | [mm]
t1dk | doba bezodtokové fáze |  | 27 | 12 | [min]
tspk | doba trvání přítoku |  | 149 | 62 | [min]
ispk | intenzita přítoku |  | 0.085 | 0.177 | [mm.min-1]
Hspk | výška přítoku |  | 12.7 | 11 | [mm]
Výpočtový déšť
td | doba trvání deště | 120 |  |  | [min]
id | intenzita deště | 0.412 |  |  | [mm.min-1]
Hd | výška deště | 49.5 |  |  | [mm]
t1 | doba trvání bezodtokové fáze | 17 | 19 | 17 | [min]
tsp | doba trvání přítoku |  | 101 | 103 | [min]
isp | intenzita přítoku |  | 0.116 | 0.129 | [mm.min-1]
Hsp | výška přítoku |  | 11.7 | 13.3 | [mm]
tsk | doba koncentrace |  | 127 | 73 | [min]
isk | intenzita odtoku v době tsk |  | 0.116 | 0.128 | [mm.min-1]
Hso | výška odtoku |  | 11.7 | 13.3 | [mm]
max iso | max. intenzita odtoku ze svahu |  | 0.073 | 0.129 | [mm.min-1]
Qmax | maximální průtok | 0.425 | 0.232 | 0.193 | [m3.s-1]
Charakteristiky teoretické povodňové vlny vyvolané výpočtovým deštěm
WPVT | objem povodňové vlny | 3.42 | 2.22 | 1.19 | [103.m3]
tvh | doba vzestupu hydrogramu | 101 | 101 | 73 | [min]
tph | doba poklesu hydrogramu | 282 | 282 | 109 | [min]
tkh | doba trvání kulminace hydrogramu | 0 | 0 | 30 | [min]
tch | celková doba trvání odtoku | 383 | 383 | 212 | [min]
Charakteristiky teoretické povodňové vlny vyvolané H1d20
WPVT | objem povodňové vlny | 5.67 | 3.71 | 1.95 | [103.m3]
tvh | doba vzestupu hydrogramu | 101 | 101 | 73 | [min]
tph | doba poklesu hydrogramu | 565 | 565 | 252 | [min]
tkh | doba trvání kulminace hydrogramu | 0 | 0 | 30 | [min]
tch | celková doba trvání odtoku | 666 | 666 | 355 | [min]

## Výstup N=50
VÝSTUPNÍ VELIČINY N = 50 let |  | Povodí | Levý svah | Pravý svah | Jednotky
CNpr | přepočtené číslo CN - typ |  | 70.7 | 73.2 | [...]
Rp | potenciální retence povodí |  | 105.5 | 93.2 | [mm]
Ls | průměrná délka svahu |  | 0.33 | 0.16 | [km]
Lso | průměrná délka dráhy svahového odtoku |  | 0.43 | 0.19 | [km]
Kritický déšť
tdk | doba trvání deště |  | 169 | 71 | [min]
idk | intenzita deště |  | 0.374 | 0.781 | [mm.min-1]
Hdk | výška deště |  | 63.1 | 55.4 | [mm]
t1dk | doba bezodtokové fáze |  | 42 | 18 | [min]
tspk | doba trvání přítoku |  | 127 | 53 | [min]
ispk | intenzita přítoku |  | 0.116 | 0.243 | [mm.min-1]
Hspk | výška přítoku |  | 14.8 | 12.9 | [mm]
Výpočtový déšť
td | doba trvání deště | 121 |  |  | [min]
id | intenzita deště | 0.509 |  |  | [mm.min-1]
Hd | výška deště | 61.6 |  |  | [mm]
t1 | doba trvání bezodtokové fáze | 27 | 31 | 27 | [min]
tsp | doba trvání přítoku |  | 90 | 94 | [min]
isp | intenzita přítoku |  | 0.155 | 0.172 | [mm.min-1]
Hsp | výška přítoku |  | 14 | 16.2 | [mm]
tsk | doba koncentrace |  | 110 | 63 | [min]
isk | intenzita odtoku v době tsk |  | 0.155 | 0.172 | [mm.min-1]
Hso | výška odtoku |  | 14 | 16.2 | [mm]
max iso | max. intenzita odtoku ze svahu |  | 0.104 | 0.172 | [mm.min-1]
Qmax | maximální průtok | 0.589 | 0.33 | 0.259 | [m3.s-1]
Charakteristiky teoretické povodňové vlny vyvolané výpočtovým deštěm
WPVT | objem povodňové vlny | 4.11 | 2.65 | 1.46 | [103.m3]
tvh | doba vzestupu hydrogramu | 90 | 90 | 63 | [min]
tph | doba poklesu hydrogramu | 246 | 246 | 98 | [min]
tkh | doba trvání kulminace hydrogramu | 0 | 0 | 31 | [min]
tch | celková doba trvání odtoku | 336 | 336 | 192 | [min]
Charakteristiky teoretické povodňové vlny vyvolané H1d50
WPVT | objem povodňové vlny | 6.1 | 3.96 | 2.13 | [103.m3]
tvh | doba vzestupu hydrogramu | 90 | 90 | 63 | [min]
tph | doba poklesu hydrogramu | 425 | 425 | 196 | [min]
tkh | doba trvání kulminace hydrogramu | 0 | 0 | 31 | [min]
tch | celková doba trvání odtoku | 515 | 515 | 290 | [min]

## Výstup N=100
VÝSTUPNÍ VELIČINY N = 100 let |  | Povodí | Levý svah | Pravý svah | Jednotky
CNpr | přepočtené číslo CN - typ |  | 70.7 | 73.2 | [...]
Rp | potenciální retence povodí |  | 105.5 | 93.2 | [mm]
Ls | průměrná délka svahu |  | 0.33 | 0.16 | [km]
Lso | průměrná délka dráhy svahového odtoku |  | 0.43 | 0.19 | [km]
Kritický déšť
tdk | doba trvání deště |  | 162 | 68 | [min]
idk | intenzita deště |  | 0.443 | 0.926 | [mm.min-1]
Hdk | výška deště |  | 71.7 | 63 | [mm]
t1dk | doba bezodtokové fáze |  | 48 | 20 | [min]
tspk | doba trvání přítoku |  | 114 | 48 | [min]
ispk | intenzita přítoku |  | 0.144 | 0.298 | [mm.min-1]
Hspk | výška přítoku |  | 16.4 | 14.3 | [mm]
Výpočtový déšť
td | doba trvání deště | 120 |  |  | [min]
id | intenzita deště | 0.587 |  |  | [mm.min-1]
Hd | výška deště | 70.5 |  |  | [mm]
t1 | doba trvání bezodtokové fáze | 32 | 36 | 32 | [min]
tsp | doba trvání přítoku |  | 84 | 88 | [min]
isp | intenzita přítoku |  | 0.187 | 0.21 | [mm.min-1]
Hsp | výška přítoku |  | 15.7 | 18.5 | [mm]
tsk | doba koncentrace |  | 100 | 57 | [min]
isk | intenzita odtoku v době tsk |  | 0.187 | 0.21 | [mm.min-1]
Hso | výška odtoku |  | 15.7 | 18.5 | [mm]
max iso | max. intenzita odtoku ze svahu |  | 0.132 | 0.21 | [mm.min-1]
Qmax | maximální průtok | 0.735 | 0.419 | 0.316 | [m3.s-1]
Charakteristiky teoretické povodňové vlny vyvolané výpočtovým deštěm
WPVT | objem povodňové vlny | 4.66 | 2.99 | 1.67 | [103.m3]
tvh | doba vzestupu hydrogramu | 84 | 84 | 57 | [min]
tph | doba poklesu hydrogramu | 222 | 222 | 92 | [min]
tkh | doba trvání kulminace hydrogramu | 0 | 0 | 31 | [min]
tch | celková doba trvání odtoku | 306 | 306 | 180 | [min]
Charakteristiky teoretické povodňové vlny vyvolané H1d100
WPVT | objem povodňové vlny | 6.52 | 4.22 | 2.3 | [103.m3]
tvh | doba vzestupu hydrogramu | 84 | 84 | 57 | [min]
tph | doba poklesu hydrogramu | 356 | 356 | 169 | [min]
tkh | doba trvání kulminace hydrogramu | 0 | 0 | 31 | [min]
tch | celková doba trvání odtoku | 440 | 440 | 257 | [min]

## Výstup Povodí + Svahy
N-leté maximální průtoky a objemy PV |  |  | Povodí | Levý svah | Pravý svah | Jednotky
N | doba opakování |  |  |  |  | [roky]
5 | Qmax | maximální průtok | 0.204 | 0.079 | 0.125 | [m3.s-1]
| WPVT | objem povodňové vlny PV | 1.98 | 1.3 | 0.681 | [103.m3]
| WPVT,1d | objem PV vyvolaný H1d5 | 4.27 | 2.81 | 1.45 | [103.m3]
10 | Qmax | maximální průtok | 0.305 | 0.121 | 0.184 | [m3.s-1]
| WPVT | objem povodňové vlny PV | 2.45 | 1.6 | 0.849 | [103.m3]
| WPVT,1d | objem PV vyvolaný H1d10 | 5.1 | 3.36 | 1.74 | [103.m3]
20 | Qmax | maximální průtok | 0.425 | 0.232 | 0.193 | [m3.s-1]
| WPVT | objem povodňové vlny PV | 3.42 | 2.22 | 1.19 | [103.m3]
| WPVT,1d | objem PV vyvolaný H1d20 | 5.67 | 3.71 | 1.95 | [103.m3]
50 | Qmax | maximální průtok | 0.589 | 0.33 | 0.259 | [m3.s-1]
| WPVT | objem povodňové vlny PV | 4.11 | 2.65 | 1.46 | [103.m3]
| WPVT,1d | objem PV vyvolaný H1d50 | 6.1 | 3.96 | 2.13 | [103.m3]
100 | Qmax | maximální průtok | 0.735 | 0.419 | 0.316 | [m3.s-1]
| WPVT | objem povodňové vlny PV | 4.66 | 2.99 | 1.67 | [103.m3]
| WPVT,1d | objem PV vyvolaný H1d100 | 6.52 | 4.22 | 2.3 | [103.m3]

## Výstup Povodí
N-leté maximální průtoky a objemy povodňových vln | [5 empty] | Jednotky
N | 5 | 10 | 20 | 50 | 100 | [roky]
QN | 0.204 | 0.305 | 0.425 | 0.589 | 0.735 | [m3.s-1]
WPVT | 1.98 | 2.45 | 3.42 | 4.11 | 4.66 | [103.m3]
WPVT,1d | 4.27 | 5.1 | 5.67 | 6.1 | 6.52 | [103.m3]