## Vstup
VSTUPNÍ VELIČINY |  | Povodí | Levý svah | Pravý svah | Jednotky
F | plocha povodí | 0.28 |  |  | [km2]
Fs | plocha svahu |  | 0.19 | 0.09 | [km2]
Is | průměrný sklon svahu |  | 7 | 10.4 | [%]
g | drsnostní charakteristika |  | 6 | 6 | [sec]
Lu | délka údolnice | 0.58 |  |  | [km]
Iu | průměrný sklon údolnice | 10.96 |  |  | [%]
CN typ | typ odtokové křivky(1,2,3) |  | 2 | 2 | [...]
CN | číslo odtokové křivky |  | 72.8 | 74.6 | [...]
N | doba opakování | 5,10,20,50,100 |  |  | [roky]
H1d5 | 1-denní maximální srážkový úhrn pro N=5 | 48.5 |  |  | [mm]
H1d10 | 1-denní maximální srážkový úhrn pro N=10 | 56.2 |  |  | [mm]
H1d20 | 1-denní maximální srážkový úhrn pro N=20 | 64.2 |  |  | [mm]
H1d50 | 1-denní maximální srážkový úhrn pro N=50 | 74.1 |  |  | [mm]
H1d100 | 1-denní maximální srážkový úhrn pro N=100 | 81.9 |  |  | [mm]

## Výstup N=5
VÝSTUPNÍ VELIČINY N = 5 let |  | Povodí | Levý svah | Pravý svah | Jednotky
CNpr | přepočtené číslo CN - typ |  | 72.8 | 74.6 | [...]
Rp | potenciální retence povodí |  | 94.7 | 86.5 | [mm]
Ls | průměrná délka svahu |  | 0.33 | 0.16 | [km]
Lso | průměrná délka dráhy svahového odtoku |  | 0.43 | 0.19 | [km]
Kritický déšť
tdk | doba trvání deště |  | 203 | 89 | [min]
idk | intenzita deště |  | 0.176 | 0.35 | [mm.min-1]
Hdk | výška deště |  | 35.8 | 31.1 | [mm]
t1dk | doba bezodtokové fáze |  | 4 | 2 | [min]
tspk | doba trvání přítoku |  | 199 | 87 | [min]
ispk | intenzita přítoku |  | 0.048 | 0.091 | [mm.min-1]
Hspk | výška přítoku |  | 9.5 | 7.9 | [mm]
Výpočtový déšť
td | doba trvání deště | 89 |  |  | [min]
id | intenzita deště | 0.35 |  |  | [mm.min-1]
Hd | výška deště | 31.1 |  |  | [mm]
t1 | doba trvání bezodtokové fáze | 2 | 2 | 2 | [min]
tsp | doba trvání přítoku |  | 87 | 87 | [min]
isp | intenzita přítoku |  | 0.085 | 0.091 | [mm.min-1]
Hsp | výška přítoku |  | 7.4 | 7.9 | [mm]
tsk | doba koncentrace |  | 149 | 87 | [min]
isk | intenzita odtoku v době tsk |  | 0.084 | 0.09 | [mm.min-1]
Hso | výška odtoku |  | 7.4 | 7.9 | [mm]
max iso | max. intenzita odtoku ze svahu |  | 0.029 | 0.091 | [mm.min-1]
Qmax | maximální průtok | 0.228 | 0.092 | 0.136 | [m3.s-1]
Charakteristiky teoretické povodňové vlny vyvolané výpočtovým deštěm
WPVT | objem povodňové vlny | 2.11 | 1.4 | 0.712 | [103.m3]
tvh | doba vzestupu hydrogramu | 87 | 87 | 87 | [min]
tph | doba poklesu hydrogramu | 459 | 459 | 122 | [min]
tkh | doba trvání kulminace hydrogramu | 0 | 0 | 0 | [min]
tch | celková doba trvání odtoku | 546 | 546 | 209 | [min]
Charakteristiky teoretické povodňové vlny vyvolané H1d5
WPVT | objem povodňové vlny | 4.57 | 3.04 | 1.53 | [103.m3]
tvh | doba vzestupu hydrogramu | 87 | 87 | 87 | [min]
tph | doba poklesu hydrogramu | 1248 | 1248 | 332 | [min]
tkh | doba trvání kulminace hydrogramu | 0 | 0 | 0 | [min]
tch | celková doba trvání odtoku | 1335 | 1335 | 419 | [min]

## Výstup N=10
VÝSTUPNÍ VELIČINY N = 10 let |  | Povodí | Levý svah | Pravý svah | Jednotky
CNpr | přepočtené číslo CN - typ |  | 72.8 | 74.6 | [...]
Rp | potenciální retence povodí |  | 94.7 | 86.5 | [mm]
Ls | průměrná délka svahu |  | 0.33 | 0.16 | [km]
Lso | průměrná délka dráhy svahového odtoku |  | 0.43 | 0.19 | [km]
Kritický déšť
tdk | doba trvání deště |  | 174 | 76 | [min]
idk | intenzita deště |  | 0.244 | 0.486 | [mm.min-1]
Hdk | výška deště |  | 42.4 | 36.9 | [mm]
t1dk | doba bezodtokové fáze |  | 12 | 6 | [min]
tspk | doba trvání přítoku |  | 162 | 70 | [min]
ispk | intenzita přítoku |  | 0.072 | 0.139 | [mm.min-1]
Hspk | výška přítoku |  | 11.6 | 9.7 | [mm]
Výpočtový déšť
td | doba trvání deště | 76 |  |  | [min]
id | intenzita deště | 0.486 |  |  | [mm.min-1]
Hd | výška deště | 36.9 |  |  | [mm]
t1 | doba trvání bezodtokové fáze | 6 | 6 | 6 | [min]
tsp | doba trvání přítoku |  | 70 | 70 | [min]
isp | intenzita přítoku |  | 0.128 | 0.139 | [mm.min-1]
Hsp | výška přítoku |  | 9 | 9.7 | [mm]
tsk | doba koncentrace |  | 121 | 70 | [min]
isk | intenzita odtoku v době tsk |  | 0.128 | 0.139 | [mm.min-1]
Hso | výška odtoku |  | 9 | 9.7 | [mm]
max iso | max. intenzita odtoku ze svahu |  | 0.043 | 0.139 | [mm.min-1]
Qmax | maximální průtok | 0.344 | 0.136 | 0.208 | [m3.s-1]
Charakteristiky teoretické povodňové vlny vyvolané výpočtovým deštěm
WPVT | objem povodňové vlny | 2.58 | 1.7 | 0.873 | [103.m3]
tvh | doba vzestupu hydrogramu | 70 | 70 | 70 | [min]
tph | doba poklesu hydrogramu | 414 | 414 | 106 | [min]
tkh | doba trvání kulminace hydrogramu | 0 | 0 | 0 | [min]
tch | celková doba trvání odtoku | 484 | 484 | 176 | [min]
Charakteristiky teoretické povodňové vlny vyvolané H1d10
WPVT | objem povodňové vlny | 5.48 | 3.64 | 1.84 | [103.m3]
tvh | doba vzestupu hydrogramu | 70 | 70 | 70 | [min]
tph | doba poklesu hydrogramu | 1110 | 1110 | 282 | [min]
tkh | doba trvání kulminace hydrogramu | 0 | 0 | 0 | [min]
tch | celková doba trvání odtoku | 1180 | 1180 | 352 | [min]

## Výstup N=20
VÝSTUPNÍ VELIČINY N = 20 let |  | Povodí | Levý svah | Pravý svah | Jednotky
CNpr | přepočtené číslo CN - typ |  | 72.8 | 74.6 | [...]
Rp | potenciální retence povodí |  | 94.7 | 86.5 | [mm]
Ls | průměrná délka svahu |  | 0.33 | 0.16 | [km]
Lso | průměrná délka dráhy svahového odtoku |  | 0.43 | 0.19 | [km]
Kritický déšť
tdk | doba trvání deště |  | 158 | 70 | [min]
idk | intenzita deště |  | 0.322 | 0.635 | [mm.min-1]
Hdk | výška deště |  | 50.8 | 44.5 | [mm]
t1dk | doba bezodtokové fáze |  | 22 | 10 | [min]
tspk | doba trvání přítoku |  | 136 | 60 | [min]
ispk | intenzita přítoku |  | 0.101 | 0.193 | [mm.min-1]
Hspk | výška přítoku |  | 13.8 | 11.6 | [mm]
Výpočtový déšť
td | doba trvání deště | 120 |  |  | [min]
id | intenzita deště | 0.412 |  |  | [mm.min-1]
Hd | výška deště | 49.5 |  |  | [mm]
t1 | doba trvání bezodtokové fáze | 16 | 17 | 16 | [min]
tsp | doba trvání přítoku |  | 103 | 104 | [min]
isp | intenzita přítoku |  | 0.127 | 0.137 | [mm.min-1]
Hsp | výška přítoku |  | 13.1 | 14.2 | [mm]
tsk | doba koncentrace |  | 121 | 71 | [min]
isk | intenzita odtoku v době tsk |  | 0.128 | 0.135 | [mm.min-1]
Hso | výška odtoku |  | 13.1 | 14.2 | [mm]
max iso | max. intenzita odtoku ze svahu |  | 0.091 | 0.137 | [mm.min-1]
Qmax | maximální průtok | 0.494 | 0.289 | 0.205 | [m3.s-1]
Charakteristiky teoretické povodňové vlny vyvolané výpočtovým deštěm
WPVT | objem povodňové vlny | 3.76 | 2.48 | 1.28 | [103.m3]
tvh | doba vzestupu hydrogramu | 103 | 103 | 71 | [min]
tph | doba poklesu hydrogramu | 251 | 251 | 107 | [min]
tkh | doba trvání kulminace hydrogramu | 0 | 0 | 33 | [min]
tch | celková doba trvání odtoku | 354 | 354 | 211 | [min]
Charakteristiky teoretické povodňové vlny vyvolané H1d20
WPVT | objem povodňové vlny | 6.15 | 4.07 | 2.08 | [103.m3]
tvh | doba vzestupu hydrogramu | 103 | 103 | 71 | [min]
tph | doba poklesu hydrogramu | 491 | 491 | 250 | [min]
tkh | doba trvání kulminace hydrogramu | 0 | 0 | 33 | [min]
tch | celková doba trvání odtoku | 594 | 594 | 354 | [min]

## Výstup N=50
VÝSTUPNÍ VELIČINY N = 50 let |  | Povodí | Levý svah | Pravý svah | Jednotky
CNpr | přepočtené číslo CN - typ |  | 72.8 | 74.6 | [...]
Rp | potenciální retence povodí |  | 94.7 | 86.5 | [mm]
Ls | průměrná délka svahu |  | 0.33 | 0.16 | [km]
Lso | průměrná délka dráhy svahového odtoku |  | 0.43 | 0.19 | [km]
Kritický déšť
tdk | doba trvání deště |  | 147 | 66 | [min]
idk | intenzita deště |  | 0.425 | 0.828 | [mm.min-1]
Hdk | výška deště |  | 62.5 | 54.6 | [mm]
t1dk | doba bezodtokové fáze |  | 33 | 15 | [min]
tspk | doba trvání přítoku |  | 114 | 51 | [min]
ispk | intenzita přítoku |  | 0.144 | 0.268 | [mm.min-1]
Hspk | výška přítoku |  | 16.4 | 13.6 | [mm]
Výpočtový déšť
td | doba trvání deště | 123 |  |  | [min]
id | intenzita deště | 0.501 |  |  | [mm.min-1]
Hd | výška deště | 61.7 |  |  | [mm]
t1 | doba trvání bezodtokové fáze | 26 | 28 | 26 | [min]
tsp | doba trvání přítoku |  | 95 | 97 | [min]
isp | intenzita přítoku |  | 0.168 | 0.182 | [mm.min-1]
Hsp | výška přítoku |  | 16 | 17.6 | [mm]
tsk | doba koncentrace |  | 105 | 61 | [min]
isk | intenzita odtoku v době tsk |  | 0.17 | 0.184 | [mm.min-1]
Hso | výška odtoku |  | 16 | 17.6 | [mm]
max iso | max. intenzita odtoku ze svahu |  | 0.136 | 0.182 | [mm.min-1]
Qmax | maximální průtok | 0.705 | 0.432 | 0.273 | [m3.s-1]
Charakteristiky teoretické povodňové vlny vyvolané výpočtovým deštěm
WPVT | objem povodňové vlny | 4.62 | 3.03 | 1.59 | [103.m3]
tvh | doba vzestupu hydrogramu | 95 | 95 | 61 | [min]
tph | doba poklesu hydrogramu | 210 | 210 | 96 | [min]
tkh | doba trvání kulminace hydrogramu | 0 | 0 | 36 | [min]
tch | celková doba trvání odtoku | 305 | 305 | 193 | [min]
Charakteristiky teoretické povodňové vlny vyvolané H1d50
WPVT | objem povodňové vlny | 6.72 | 4.44 | 2.29 | [103.m3]
tvh | doba vzestupu hydrogramu | 95 | 95 | 61 | [min]
tph | doba poklesu hydrogramu | 351 | 351 | 193 | [min]
tkh | doba trvání kulminace hydrogramu | 0 | 0 | 36 | [min]
tch | celková doba trvání odtoku | 446 | 446 | 290 | [min]

## Výstup N=100
VÝSTUPNÍ VELIČINY N = 100 let |  | Povodí | Levý svah | Pravý svah | Jednotky
CNpr | přepočtené číslo CN - typ |  | 72.8 | 74.6 | [...]
Rp | potenciální retence povodí |  | 94.7 | 86.5 | [mm]
Ls | průměrná délka svahu |  | 0.33 | 0.16 | [km]
Lso | průměrná délka dráhy svahového odtoku |  | 0.43 | 0.19 | [km]
Kritický déšť
tdk | doba trvání deště |  | 138 | 63 | [min]
idk | intenzita deště |  | 0.515 | 0.985 | [mm.min-1]
Hdk | výška deště |  | 71 | 62.1 | [mm]
t1dk | doba bezodtokové fáze |  | 37 | 18 | [min]
tspk | doba trvání přítoku |  | 101 | 45 | [min]
ispk | intenzita přítoku |  | 0.183 | 0.339 | [mm.min-1]
Hspk | výška přítoku |  | 18.5 | 15.3 | [mm]
Výpočtový déšť
td | doba trvání deště | 120 |  |  | [min]
id | intenzita deště | 0.587 |  |  | [mm.min-1]
Hd | výška deště | 70.5 |  |  | [mm]
t1 | doba trvání bezodtokové fáze | 29 | 32 | 29 | [min]
tsp | doba trvání přítoku |  | 88 | 91 | [min]
isp | intenzita přítoku |  | 0.206 | 0.222 | [mm.min-1]
Hsp | výška přítoku |  | 18.2 | 20.2 | [mm]
tsk | doba koncentrace |  | 95 | 55 | [min]
isk | intenzita odtoku v době tsk |  | 0.207 | 0.226 | [mm.min-1]
Hso | výška odtoku |  | 18.2 | 20.2 | [mm]
max iso | max. intenzita odtoku ze svahu |  | 0.176 | 0.222 | [mm.min-1]
Qmax | maximální průtok | 0.892 | 0.559 | 0.334 | [m3.s-1]
Charakteristiky teoretické povodňové vlny vyvolané výpočtovým deštěm
WPVT | objem povodňové vlny | 5.27 | 3.45 | 1.82 | [103.m3]
tvh | doba vzestupu hydrogramu | 88 | 88 | 55 | [min]
tph | doba poklesu hydrogramu | 189 | 189 | 89 | [min]
tkh | doba trvání kulminace hydrogramu | 0 | 0 | 36 | [min]
tch | celková doba trvání odtoku | 277 | 277 | 180 | [min]
Charakteristiky teoretické povodňové vlny vyvolané H1d100
WPVT | objem povodňové vlny | 7.27 | 4.78 | 2.49 | [103.m3]
tvh | doba vzestupu hydrogramu | 88 | 88 | 55 | [min]
tph | doba poklesu hydrogramu | 292 | 292 | 166 | [min]
tkh | doba trvání kulminace hydrogramu | 0 | 0 | 36 | [min]
tch | celková doba trvání odtoku | 380 | 380 | 257 | [min]

## Výstup Povodí + Svahy
N-leté maximální průtoky a objemy PV |  |  | Povodí | Levý svah | Pravý svah | Jednotky
N | doba opakování |  |  |  |  | [roky]
5 | Qmax | maximální průtok | 0.228 | 0.092 | 0.136 | [m3.s-1]
| WPVT | objem povodňové vlny PV | 2.11 | 1.4 | 0.712 | [103.m3]
| WPVT,1d | objem PV vyvolaný H1d5 | 4.57 | 3.04 | 1.53 | [103.m3]
10 | Qmax | maximální průtok | 0.344 | 0.136 | 0.208 | [m3.s-1]
| WPVT | objem povodňové vlny PV | 2.58 | 1.7 | 0.873 | [103.m3]
| WPVT,1d | objem PV vyvolaný H1d10 | 5.48 | 3.64 | 1.84 | [103.m3]
20 | Qmax | maximální průtok | 0.494 | 0.289 | 0.205 | [m3.s-1]
| WPVT | objem povodňové vlny PV | 3.76 | 2.48 | 1.28 | [103.m3]
| WPVT,1d | objem PV vyvolaný H1d20 | 6.15 | 4.07 | 2.08 | [103.m3]
50 | Qmax | maximální průtok | 0.705 | 0.432 | 0.273 | [m3.s-1]
| WPVT | objem povodňové vlny PV | 4.62 | 3.03 | 1.59 | [103.m3]
| WPVT,1d | objem PV vyvolaný H1d50 | 6.72 | 4.44 | 2.29 | [103.m3]
100 | Qmax | maximální průtok | 0.892 | 0.559 | 0.334 | [m3.s-1]
| WPVT | objem povodňové vlny PV | 5.27 | 3.45 | 1.82 | [103.m3]
| WPVT,1d | objem PV vyvolaný H1d100 | 7.27 | 4.78 | 2.49 | [103.m3]

## Výstup Povodí
N-leté maximální průtoky a objemy povodňových vln | [5 empty] | Jednotky
N | 5 | 10 | 20 | 50 | 100 | [roky]
QN | 0.228 | 0.344 | 0.494 | 0.705 | 0.892 | [m3.s-1]
WPVT | 2.11 | 2.58 | 3.76 | 4.62 | 5.27 | [103.m3]
WPVT,1d | 4.57 | 5.48 | 6.15 | 6.72 | 7.27 | [103.m3]