## Vstup
VSTUPNÍ VELIČINY |  | Povodí | Levý svah | Pravý svah | Jednotky
F | plocha povodí | 0.1 |  |  | [km2]
Fs | plocha svahu |  | 0.05 | 0.05 | [km2]
Is | průměrný sklon svahu |  | 10.5 | 8.4 | [%]
g | drsnostní charakteristika |  | 6 | 6 | [sec]
Lu | délka údolnice | 0.6 |  |  | [km]
Iu | průměrný sklon údolnice | 10.08 |  |  | [%]
CN typ | typ odtokové křivky(1,2,3) |  | 2 | 2 | [...]
CN | číslo odtokové křivky |  | 83 | 81.7 | [...]
N | doba opakování | 5,10,20,50,100 |  |  | [roky]
H1d5 | 1-denní maximální srážkový úhrn pro N=5 | 48.5 |  |  | [mm]
H1d10 | 1-denní maximální srážkový úhrn pro N=10 | 56.2 |  |  | [mm]
H1d20 | 1-denní maximální srážkový úhrn pro N=20 | 64.2 |  |  | [mm]
H1d50 | 1-denní maximální srážkový úhrn pro N=50 | 74.1 |  |  | [mm]
H1d100 | 1-denní maximální srážkový úhrn pro N=100 | 81.9 |  |  | [mm]

## Výstup N=5
VÝSTUPNÍ VELIČINY N = 5 let |  | Povodí | Levý svah | Pravý svah | Jednotky
CNpr | přepočtené číslo CN - typ |  | 83 | 81.7 | [...]
Rp | potenciální retence povodí |  | 52.2 | 56.7 | [mm]
Ls | průměrná délka svahu |  | 0.09 | 0.09 | [km]
Lso | průměrná délka dráhy svahového odtoku |  | 0.1 | 0.11 | [km]
Kritický déšť
tdk | doba trvání deště |  | 43 | 50 | [min]
idk | intenzita deště |  | 0.627 | 0.556 | [mm.min-1]
Hdk | výška deště |  | 27 | 27.8 | [mm]
t1dk | doba bezodtokové fáze |  | 1 | 1 | [min]
tspk | doba trvání přítoku |  | 42 | 49 | [min]
ispk | intenzita přítoku |  | 0.213 | 0.181 | [mm.min-1]
Hspk | výška přítoku |  | 8.9 | 8.9 | [mm]
Výpočtový déšť
td | doba trvání deště | 43 |  |  | [min]
id | intenzita deště | 0.627 |  |  | [mm.min-1]
Hd | výška deště | 27 |  |  | [mm]
t1 | doba trvání bezodtokové fáze | 1 | 1 | 1 | [min]
tsp | doba trvání přítoku |  | 42 | 42 | [min]
isp | intenzita přítoku |  | 0.213 | 0.201 | [mm.min-1]
Hsp | výška přítoku |  | 8.9 | 8.4 | [mm]
tsk | doba koncentrace |  | 42 | 46 | [min]
isk | intenzita odtoku v době tsk |  | 0.211 | 0.204 | [mm.min-1]
Hso | výška odtoku |  | 8.9 | 8.4 | [mm]
max iso | max. intenzita odtoku ze svahu |  | 0.213 | 0.165 | [mm.min-1]
Qmax | maximální průtok | 0.328 | 0.185 | 0.143 | [m3.s-1]
Charakteristiky teoretické povodňové vlny vyvolané výpočtovým deštěm
WPVT | objem povodňové vlny | 904 | 465 | 438 | [m3]
tvh | doba vzestupu hydrogramu | 42 | 42 | 42 | [min]
tph | doba poklesu hydrogramu | 76 | 62 | 76 | [min]
tkh | doba trvání kulminace hydrogramu | 0 | 0 | 0 | [min]
tch | celková doba trvání odtoku | 118 | 104 | 118 | [min]
Charakteristiky teoretické povodňové vlny vyvolané H1d5
WPVT | objem povodňové vlny | 2.34 | 1.2 | 1.14 | [103.m3]
tvh | doba vzestupu hydrogramu | 42 | 42 | 42 | [min]
tph | doba poklesu hydrogramu | 274 | 218 | 274 | [min]
tkh | doba trvání kulminace hydrogramu | 0 | 0 | 0 | [min]
tch | celková doba trvání odtoku | 316 | 260 | 316 | [min]

## Výstup N=10
VÝSTUPNÍ VELIČINY N = 10 let |  | Povodí | Levý svah | Pravý svah | Jednotky
CNpr | přepočtené číslo CN - typ |  | 83 | 81.7 | [...]
Rp | potenciální retence povodí |  | 52.2 | 56.7 | [mm]
Ls | průměrná délka svahu |  | 0.09 | 0.09 | [km]
Lso | průměrná délka dráhy svahového odtoku |  | 0.1 | 0.11 | [km]
Kritický déšť
tdk | doba trvání deště |  | 37 | 42 | [min]
idk | intenzita deště |  | 0.857 | 0.782 | [mm.min-1]
Hdk | výška deště |  | 31.7 | 32.9 | [mm]
t1dk | doba bezodtokové fáze |  | 2 | 2 | [min]
tspk | doba trvání přítoku |  | 35 | 40 | [min]
ispk | intenzita přítoku |  | 0.314 | 0.275 | [mm.min-1]
Hspk | výška přítoku |  | 11 | 11 | [mm]
Výpočtový déšť
td | doba trvání deště | 40 |  |  | [min]
id | intenzita deště | 0.815 |  |  | [mm.min-1]
Hd | výška deště | 32.6 |  |  | [mm]
t1 | doba trvání bezodtokové fáze | 2 | 2 | 2 | [min]
tsp | doba trvání přítoku |  | 38 | 38 | [min]
isp | intenzita přítoku |  | 0.303 | 0.285 | [mm.min-1]
Hsp | výška přítoku |  | 11.5 | 10.8 | [mm]
tsk | doba koncentrace |  | 35 | 39 | [min]
isk | intenzita odtoku v době tsk |  | 0.304 | 0.283 | [mm.min-1]
Hso | výška odtoku |  | 11.5 | 10.8 | [mm]
max iso | max. intenzita odtoku ze svahu |  | 0.303 | 0.273 | [mm.min-1]
Qmax | maximální průtok | 0.499 | 0.263 | 0.236 | [m3.s-1]
Charakteristiky teoretické povodňové vlny vyvolané výpočtovým deštěm
WPVT | objem povodňové vlny | 1.16 | 0.599 | 0.564 | [103.m3]
tvh | doba vzestupu hydrogramu | 38 | 35 | 38 | [min]
tph | doba poklesu hydrogramu | 62 | 55 | 62 | [min]
tkh | doba trvání kulminace hydrogramu | 0 | 3 | 0 | [min]
tch | celková doba trvání odtoku | 100 | 93 | 100 | [min]
Charakteristiky teoretické povodňové vlny vyvolané H1d10
WPVT | objem povodňové vlny | 2.84 | 1.45 | 1.39 | [103.m3]
tvh | doba vzestupu hydrogramu | 38 | 35 | 38 | [min]
tph | doba poklesu hydrogramu | 206 | 191 | 206 | [min]
tkh | doba trvání kulminace hydrogramu | 0 | 3 | 0 | [min]
tch | celková doba trvání odtoku | 244 | 229 | 244 | [min]

## Výstup N=20
VÝSTUPNÍ VELIČINY N = 20 let |  | Povodí | Levý svah | Pravý svah | Jednotky
CNpr | přepočtené číslo CN - typ |  | 83 | 81.7 | [...]
Rp | potenciální retence povodí |  | 52.2 | 56.7 | [mm]
Ls | průměrná délka svahu |  | 0.09 | 0.09 | [km]
Lso | průměrná délka dráhy svahového odtoku |  | 0.1 | 0.11 | [km]
Kritický déšť
tdk | doba trvání deště |  | 33 | 38 | [min]
idk | intenzita deště |  | 1.126 | 1.027 | [mm.min-1]
Hdk | výška deště |  | 37.1 | 39 | [mm]
t1dk | doba bezodtokové fáze |  | 4 | 4 | [min]
tspk | doba trvání přítoku |  | 29 | 34 | [min]
ispk | intenzita přítoku |  | 0.445 | 0.388 | [mm.min-1]
Hspk | výška přítoku |  | 12.9 | 13.2 | [mm]
Výpočtový déšť
td | doba trvání deště | 38 |  |  | [min]
id | intenzita deště | 1.027 |  |  | [mm.min-1]
Hd | výška deště | 39 |  |  | [mm]
t1 | doba trvání bezodtokové fáze | 4 | 4 | 4 | [min]
tsp | doba trvání přítoku |  | 34 | 34 | [min]
isp | intenzita přítoku |  | 0.415 | 0.388 | [mm.min-1]
Hsp | výška přítoku |  | 14.1 | 13.2 | [mm]
tsk | doba koncentrace |  | 30 | 33 | [min]
isk | intenzita odtoku v době tsk |  | 0.413 | 0.396 | [mm.min-1]
Hso | výška odtoku |  | 14.1 | 13.2 | [mm]
max iso | max. intenzita odtoku ze svahu |  | 0.415 | 0.388 | [mm.min-1]
Qmax | maximální průtok | 0.71 | 0.36 | 0.336 | [m3.s-1]
Charakteristiky teoretické povodňové vlny vyvolané výpočtovým deštěm
WPVT | objem povodňové vlny | 1.42 | 0.734 | 0.686 | [103.m3]
tvh | doba vzestupu hydrogramu | 33 | 30 | 33 | [min]
tph | doba poklesu hydrogramu | 54 | 50 | 54 | [min]
tkh | doba trvání kulminace hydrogramu | 1 | 4 | 1 | [min]
tch | celková doba trvání odtoku | 88 | 84 | 88 | [min]
Charakteristiky teoretické povodňové vlny vyvolané H1d20
WPVT | objem povodňové vlny | 3.28 | 1.68 | 1.6 | [103.m3]
tvh | doba vzestupu hydrogramu | 33 | 30 | 33 | [min]
tph | doba poklesu hydrogramu | 171 | 165 | 171 | [min]
tkh | doba trvání kulminace hydrogramu | 1 | 4 | 1 | [min]
tch | celková doba trvání odtoku | 205 | 199 | 205 | [min]

## Výstup N=50
VÝSTUPNÍ VELIČINY N = 50 let |  | Povodí | Levý svah | Pravý svah | Jednotky
CNpr | přepočtené číslo CN - typ |  | 83 | 81.7 | [...]
Rp | potenciální retence povodí |  | 52.2 | 56.7 | [mm]
Ls | průměrná délka svahu |  | 0.09 | 0.09 | [km]
Lso | průměrná délka dráhy svahového odtoku |  | 0.1 | 0.11 | [km]
Kritický déšť
tdk | doba trvání deště |  | 31 | 35 | [min]
idk | intenzita deště |  | 1.442 | 1.334 | [mm.min-1]
Hdk | výška deště |  | 44.7 | 46.7 | [mm]
t1dk | doba bezodtokové fáze |  | 5 | 6 | [min]
tspk | doba trvání přítoku |  | 26 | 29 | [min]
ispk | intenzita přítoku |  | 0.59 | 0.532 | [mm.min-1]
Hspk | výška přítoku |  | 15.3 | 15.4 | [mm]
Výpočtový déšť
td | doba trvání deště | 35 |  |  | [min]
id | intenzita deště | 1.334 |  |  | [mm.min-1]
Hd | výška deště | 46.7 |  |  | [mm]
t1 | doba trvání bezodtokové fáze | 6 | 6 | 6 | [min]
tsp | doba trvání přítoku |  | 29 | 29 | [min]
isp | intenzita přítoku |  | 0.575 | 0.532 | [mm.min-1]
Hsp | výška přítoku |  | 16.7 | 15.4 | [mm]
tsk | doba koncentrace |  | 25 | 28 | [min]
isk | intenzita odtoku v době tsk |  | 0.595 | 0.55 | [mm.min-1]
Hso | výška odtoku |  | 16.7 | 15.4 | [mm]
max iso | max. intenzita odtoku ze svahu |  | 0.575 | 0.532 | [mm.min-1]
Qmax | maximální průtok | 0.978 | 0.498 | 0.462 | [m3.s-1]
Charakteristiky teoretické povodňové vlny vyvolané výpočtovým deštěm
WPVT | objem povodňové vlny | 1.67 | 0.867 | 0.803 | [103.m3]
tvh | doba vzestupu hydrogramu | 28 | 25 | 28 | [min]
tph | doba poklesu hydrogramu | 48 | 43 | 48 | [min]
tkh | doba trvání kulminace hydrogramu | 1 | 4 | 1 | [min]
tch | celková doba trvání odtoku | 77 | 72 | 77 | [min]
Charakteristiky teoretické povodňové vlny vyvolané H1d50
WPVT | objem povodňové vlny | 3.77 | 1.93 | 1.83 | [103.m3]
tvh | doba vzestupu hydrogramu | 28 | 25 | 28 | [min]
tph | doba poklesu hydrogramu | 149 | 143 | 149 | [min]
tkh | doba trvání kulminace hydrogramu | 1 | 4 | 1 | [min]
tch | celková doba trvání odtoku | 178 | 172 | 178 | [min]

## Výstup N=100
VÝSTUPNÍ VELIČINY N = 100 let |  | Povodí | Levý svah | Pravý svah | Jednotky
CNpr | přepočtené číslo CN - typ |  | 83 | 81.7 | [...]
Rp | potenciální retence povodí |  | 52.2 | 56.7 | [mm]
Ls | průměrná délka svahu |  | 0.09 | 0.09 | [km]
Lso | průměrná délka dráhy svahového odtoku |  | 0.1 | 0.11 | [km]
Kritický déšť
tdk | doba trvání deště |  | 29 | 33 | [min]
idk | intenzita deště |  | 1.727 | 1.593 | [mm.min-1]
Hdk | výška deště |  | 50.1 | 52.6 | [mm]
t1dk | doba bezodtokové fáze |  | 6 | 7 | [min]
tspk | doba trvání přítoku |  | 23 | 26 | [min]
ispk | intenzita přítoku |  | 0.745 | 0.667 | [mm.min-1]
Hspk | výška přítoku |  | 17.1 | 17.3 | [mm]
Výpočtový déšť
td | doba trvání deště | 33 |  |  | [min]
id | intenzita deště | 1.593 |  |  | [mm.min-1]
Hd | výška deště | 52.6 |  |  | [mm]
t1 | doba trvání bezodtokové fáze | 7 | 7 | 7 | [min]
tsp | doba trvání přítoku |  | 26 | 26 | [min]
isp | intenzita přítoku |  | 0.724 | 0.667 | [mm.min-1]
Hsp | výška přítoku |  | 18.8 | 17.3 | [mm]
tsk | doba koncentrace |  | 23 | 25 | [min]
isk | intenzita odtoku v době tsk |  | 0.703 | 0.69 | [mm.min-1]
Hso | výška odtoku |  | 18.8 | 17.3 | [mm]
max iso | max. intenzita odtoku ze svahu |  | 0.724 | 0.667 | [mm.min-1]
Qmax | maximální průtok | 1.23 | 0.628 | 0.578 | [m3.s-1]
Charakteristiky teoretické povodňové vlny vyvolané výpočtovým deštěm
WPVT | objem povodňové vlny | 1.88 | 0.979 | 0.902 | [103.m3]
tvh | doba vzestupu hydrogramu | 25 | 23 | 25 | [min]
tph | doba poklesu hydrogramu | 44 | 41 | 44 | [min]
tkh | doba trvání kulminace hydrogramu | 1 | 3 | 1 | [min]
tch | celková doba trvání odtoku | 70 | 67 | 70 | [min]
Charakteristiky teoretické povodňové vlny vyvolané H1d100
WPVT | objem povodňové vlny | 4.18 | 2.15 | 2.03 | [103.m3]
tvh | doba vzestupu hydrogramu | 25 | 23 | 25 | [min]
tph | doba poklesu hydrogramu | 136 | 131 | 136 | [min]
tkh | doba trvání kulminace hydrogramu | 1 | 3 | 1 | [min]
tch | celková doba trvání odtoku | 162 | 157 | 162 | [min]

## Výstup Povodí + Svahy
N-leté maximální průtoky a objemy PV |  |  | Povodí | Levý svah | Pravý svah | Jednotky
N | doba opakování |  |  |  |  | [roky]
5 | Qmax | maximální průtok | 0.328 | 0.185 | 0.143 | [m3.s-1]
| WPVT | objem povodňové vlny PV | 904 | 465 | 438 | [m3]
| WPVT,1d | objem PV vyvolaný H1d5 | 2.34 | 1.2 | 1.14 | [103.m3]
10 | Qmax | maximální průtok | 0.499 | 0.263 | 0.236 | [m3.s-1]
| WPVT | objem povodňové vlny PV | 1.16 | 0.599 | 0.564 | [103.m3]
| WPVT,1d | objem PV vyvolaný H1d10 | 2.84 | 1.45 | 1.39 | [103.m3]
20 | Qmax | maximální průtok | 0.71 | 0.36 | 0.336 | [m3.s-1]
| WPVT | objem povodňové vlny PV | 1.42 | 0.734 | 0.686 | [103.m3]
| WPVT,1d | objem PV vyvolaný H1d20 | 3.28 | 1.68 | 1.6 | [103.m3]
50 | Qmax | maximální průtok | 0.978 | 0.498 | 0.462 | [m3.s-1]
| WPVT | objem povodňové vlny PV | 1.67 | 0.867 | 0.803 | [103.m3]
| WPVT,1d | objem PV vyvolaný H1d50 | 3.77 | 1.93 | 1.83 | [103.m3]
100 | Qmax | maximální průtok | 1.23 | 0.628 | 0.578 | [m3.s-1]
| WPVT | objem povodňové vlny PV | 1.88 | 0.979 | 0.902 | [103.m3]
| WPVT,1d | objem PV vyvolaný H1d100 | 4.18 | 2.15 | 2.03 | [103.m3]

## Výstup Povodí
N-leté maximální průtoky a objemy povodňových vln | [5 empty] | Jednotky
N | 5 | 10 | 20 | 50 | 100 | [roky]
QN | 0.328 | 0.499 | 0.71 | 0.978 | 1.23 | [m3.s-1]
WPVT | 0.904 | 1.16 | 1.42 | 1.67 | 1.88 | [103.m3]
WPVT,1d | 2.34 | 2.84 | 3.28 | 3.77 | 4.18 | [103.m3]