## Vstup
VSTUPNÍ VELIČINY |  | Povodí | Levý svah | Pravý svah | Jednotky
F | plocha povodí | 0.1 |  |  | [km2]
Fs | plocha svahu |  | 0.05 | 0.05 | [km2]
Is | průměrný sklon svahu |  | 10.5 | 8.4 | [%]
g | drsnostní charakteristika |  | 6 | 6 | [sec]
Lu | délka údolnice | 0.6 |  |  | [km]
Iu | průměrný sklon údolnice | 10.08 |  |  | [%]
CN typ | typ odtokové křivky(1,2,3) |  | 2 | 2 | [...]
CN | číslo odtokové křivky |  | 76.5 | 75.2 | [...]
N | doba opakování | 5,10,20,50,100 |  |  | [roky]
H1d5 | 1-denní maximální srážkový úhrn pro N=5 | 48.5 |  |  | [mm]
H1d10 | 1-denní maximální srážkový úhrn pro N=10 | 56.2 |  |  | [mm]
H1d20 | 1-denní maximální srážkový úhrn pro N=20 | 64.2 |  |  | [mm]
H1d50 | 1-denní maximální srážkový úhrn pro N=50 | 74.1 |  |  | [mm]
H1d100 | 1-denní maximální srážkový úhrn pro N=100 | 81.9 |  |  | [mm]

## Výstup N=5
VÝSTUPNÍ VELIČINY N = 5 let |  | Povodí | Levý svah | Pravý svah | Jednotky
CNpr | přepočtené číslo CN - typ |  | 76.5 | 75.2 | [...]
Rp | potenciální retence povodí |  | 78 | 83.6 | [mm]
Ls | průměrná délka svahu |  | 0.09 | 0.09 | [km]
Lso | průměrná délka dráhy svahového odtoku |  | 0.1 | 0.11 | [km]
Kritický déšť
tdk | doba trvání deště |  | 54 | 62 | [min]
idk | intenzita deště |  | 0.522 | 0.467 | [mm.min-1]
Hdk | výška deště |  | 28.2 | 29 | [mm]
t1dk | doba bezodtokové fáze |  | 1 | 1 | [min]
tspk | doba trvání přítoku |  | 53 | 61 | [min]
ispk | intenzita přítoku |  | 0.136 | 0.117 | [mm.min-1]
Hspk | výška přítoku |  | 7.2 | 7.1 | [mm]
Výpočtový déšť
td | doba trvání deště | 54 |  |  | [min]
id | intenzita deště | 0.522 |  |  | [mm.min-1]
Hd | výška deště | 28.2 |  |  | [mm]
t1 | doba trvání bezodtokové fáze | 1 | 1 | 1 | [min]
tsp | doba trvání přítoku |  | 53 | 53 | [min]
isp | intenzita přítoku |  | 0.136 | 0.128 | [mm.min-1]
Hsp | výška přítoku |  | 7.2 | 6.8 | [mm]
tsk | doba koncentrace |  | 52 | 58 | [min]
isk | intenzita odtoku v době tsk |  | 0.138 | 0.128 | [mm.min-1]
Hso | výška odtoku |  | 7.2 | 6.8 | [mm]
max iso | max. intenzita odtoku ze svahu |  | 0.136 | 0.107 | [mm.min-1]
Qmax | maximální průtok | 0.211 | 0.118 | 0.093 | [m3.s-1]
Charakteristiky teoretické povodňové vlny vyvolané výpočtovým deštěm
WPVT | objem povodňové vlny | 728 | 374 | 354 | [m3]
tvh | doba vzestupu hydrogramu | 53 | 52 | 53 | [min]
tph | doba poklesu hydrogramu | 86 | 71 | 86 | [min]
tkh | doba trvání kulminace hydrogramu | 0 | 1 | 0 | [min]
tch | celková doba trvání odtoku | 139 | 124 | 139 | [min]
Charakteristiky teoretické povodňové vlny vyvolané H1d5
WPVT | objem povodňové vlny | 1.85 | 0.946 | 0.904 | [103.m3]
tvh | doba vzestupu hydrogramu | 53 | 52 | 53 | [min]
tph | doba poklesu hydrogramu | 298 | 243 | 298 | [min]
tkh | doba trvání kulminace hydrogramu | 0 | 1 | 0 | [min]
tch | celková doba trvání odtoku | 351 | 296 | 351 | [min]

## Výstup N=10
VÝSTUPNÍ VELIČINY N = 10 let |  | Povodí | Levý svah | Pravý svah | Jednotky
CNpr | přepočtené číslo CN - typ |  | 76.5 | 75.2 | [...]
Rp | potenciální retence povodí |  | 78 | 83.6 | [mm]
Ls | průměrná délka svahu |  | 0.09 | 0.09 | [km]
Lso | průměrná délka dráhy svahového odtoku |  | 0.1 | 0.11 | [km]
Kritický déšť
tdk | doba trvání deště |  | 46 | 54 | [min]
idk | intenzita deště |  | 0.727 | 0.639 | [mm.min-1]
Hdk | výška deště |  | 33.5 | 34.5 | [mm]
t1dk | doba bezodtokové fáze |  | 3 | 4 | [min]
tspk | doba trvání přítoku |  | 43 | 50 | [min]
ispk | intenzita přítoku |  | 0.205 | 0.176 | [mm.min-1]
Hspk | výška přítoku |  | 8.8 | 8.8 | [mm]
Výpočtový déšť
td | doba trvání deště | 49 |  |  | [min]
id | intenzita deště | 0.691 |  |  | [mm.min-1]
Hd | výška deště | 33.9 |  |  | [mm]
t1 | doba trvání bezodtokové fáze | 4 | 4 | 4 | [min]
tsp | doba trvání přítoku |  | 45 | 45 | [min]
isp | intenzita přítoku |  | 0.201 | 0.189 | [mm.min-1]
Hsp | výška přítoku |  | 9 | 8.5 | [mm]
tsk | doba koncentrace |  | 43 | 48 | [min]
isk | intenzita odtoku v době tsk |  | 0.201 | 0.187 | [mm.min-1]
Hso | výška odtoku |  | 9 | 8.5 | [mm]
max iso | max. intenzita odtoku ze svahu |  | 0.201 | 0.168 | [mm.min-1]
Qmax | maximální průtok | 0.319 | 0.174 | 0.145 | [m3.s-1]
Charakteristiky teoretické povodňové vlny vyvolané výpočtovým deštěm
WPVT | objem povodňové vlny | 912 | 469 | 442 | [m3]
tvh | doba vzestupu hydrogramu | 45 | 43 | 45 | [min]
tph | doba poklesu hydrogramu | 74 | 63 | 74 | [min]
tkh | doba trvání kulminace hydrogramu | 0 | 2 | 0 | [min]
tch | celková doba trvání odtoku | 119 | 108 | 119 | [min]
Charakteristiky teoretické povodňové vlny vyvolané H1d10
WPVT | objem povodňové vlny | 2.23 | 1.14 | 1.09 | [103.m3]
tvh | doba vzestupu hydrogramu | 45 | 43 | 45 | [min]
tph | doba poklesu hydrogramu | 245 | 211 | 245 | [min]
tkh | doba trvání kulminace hydrogramu | 0 | 2 | 0 | [min]
tch | celková doba trvání odtoku | 290 | 256 | 290 | [min]

## Výstup N=20
VÝSTUPNÍ VELIČINY N = 20 let |  | Povodí | Levý svah | Pravý svah | Jednotky
CNpr | přepočtené číslo CN - typ |  | 76.5 | 75.2 | [...]
Rp | potenciální retence povodí |  | 78 | 83.6 | [mm]
Ls | průměrná délka svahu |  | 0.09 | 0.09 | [km]
Lso | průměrná délka dráhy svahového odtoku |  | 0.1 | 0.11 | [km]
Kritický déšť
tdk | doba trvání deště |  | 42 | 49 | [min]
idk | intenzita deště |  | 0.958 | 0.846 | [mm.min-1]
Hdk | výška deště |  | 40.2 | 41.5 | [mm]
t1dk | doba bezodtokové fáze |  | 6 | 7 | [min]
tspk | doba trvání přítoku |  | 36 | 42 | [min]
ispk | intenzita přítoku |  | 0.291 | 0.247 | [mm.min-1]
Hspk | výška přítoku |  | 10.5 | 10.4 | [mm]
Výpočtový déšť
td | doba trvání deště | 45 |  |  | [min]
id | intenzita deště | 0.906 |  |  | [mm.min-1]
Hd | výška deště | 40.8 |  |  | [mm]
t1 | doba trvání bezodtokové fáze | 7 | 7 | 7 | [min]
tsp | doba trvání přítoku |  | 38 | 38 | [min]
isp | intenzita přítoku |  | 0.283 | 0.264 | [mm.min-1]
Hsp | výška přítoku |  | 10.8 | 10 | [mm]
tsk | doba koncentrace |  | 36 | 40 | [min]
isk | intenzita odtoku v době tsk |  | 0.287 | 0.269 | [mm.min-1]
Hso | výška odtoku |  | 10.8 | 10 | [mm]
max iso | max. intenzita odtoku ze svahu |  | 0.283 | 0.234 | [mm.min-1]
Qmax | maximální průtok | 0.448 | 0.246 | 0.203 | [m3.s-1]
Charakteristiky teoretické povodňové vlny vyvolané výpočtovým deštěm
WPVT | objem povodňové vlny | 1.08 | 0.56 | 0.522 | [103.m3]
tvh | doba vzestupu hydrogramu | 38 | 36 | 38 | [min]
tph | doba poklesu hydrogramu | 67 | 56 | 67 | [min]
tkh | doba trvání kulminace hydrogramu | 0 | 2 | 0 | [min]
tch | celková doba trvání odtoku | 105 | 94 | 105 | [min]
Charakteristiky teoretické povodňové vlny vyvolané H1d20
WPVT | objem povodňové vlny | 2.53 | 1.3 | 1.23 | [103.m3]
tvh | doba vzestupu hydrogramu | 38 | 36 | 38 | [min]
tph | doba poklesu hydrogramu | 210 | 178 | 210 | [min]
tkh | doba trvání kulminace hydrogramu | 0 | 2 | 0 | [min]
tch | celková doba trvání odtoku | 248 | 216 | 248 | [min]

## Výstup N=50
VÝSTUPNÍ VELIČINY N = 50 let |  | Povodí | Levý svah | Pravý svah | Jednotky
CNpr | přepočtené číslo CN - typ |  | 76.5 | 75.2 | [...]
Rp | potenciální retence povodí |  | 78 | 83.6 | [mm]
Ls | průměrná délka svahu |  | 0.09 | 0.09 | [km]
Lso | průměrná délka dráhy svahového odtoku |  | 0.1 | 0.11 | [km]
Kritický déšť
tdk | doba trvání deště |  | 40 | 47 | [min]
idk | intenzita deště |  | 1.225 | 1.087 | [mm.min-1]
Hdk | výška deště |  | 49 | 51.1 | [mm]
t1dk | doba bezodtokové fáze |  | 9 | 11 | [min]
tspk | doba trvání přítoku |  | 31 | 36 | [min]
ispk | intenzita přítoku |  | 0.393 | 0.341 | [mm.min-1]
Hspk | výška přítoku |  | 12.2 | 12.3 | [mm]
Výpočtový déšť
td | doba trvání deště | 47 |  |  | [min]
id | intenzita deště | 1.087 |  |  | [mm.min-1]
Hd | výška deště | 51.1 |  |  | [mm]
t1 | doba trvání bezodtokové fáze | 11 | 11 | 11 | [min]
tsp | doba trvání přítoku |  | 36 | 36 | [min]
isp | intenzita přítoku |  | 0.37 | 0.341 | [mm.min-1]
Hsp | výška přítoku |  | 13.3 | 12.3 | [mm]
tsk | doba koncentrace |  | 32 | 36 | [min]
isk | intenzita odtoku v době tsk |  | 0.363 | 0.333 | [mm.min-1]
Hso | výška odtoku |  | 13.3 | 12.3 | [mm]
max iso | max. intenzita odtoku ze svahu |  | 0.37 | 0.341 | [mm.min-1]
Qmax | maximální průtok | 0.623 | 0.321 | 0.295 | [m3.s-1]
Charakteristiky teoretické povodňové vlny vyvolané výpočtovým deštěm
WPVT | objem povodňové vlny | 1.33 | 0.693 | 0.638 | [103.m3]
tvh | doba vzestupu hydrogramu | 36 | 32 | 36 | [min]
tph | doba poklesu hydrogramu | 58 | 52 | 58 | [min]
tkh | doba trvání kulminace hydrogramu | 0 | 4 | 0 | [min]
tch | celková doba trvání odtoku | 94 | 88 | 94 | [min]
Charakteristiky teoretické povodňové vlny vyvolané H1d50
WPVT | objem povodňové vlny | 2.81 | 1.45 | 1.36 | [103.m3]
tvh | doba vzestupu hydrogramu | 36 | 32 | 36 | [min]
tph | doba poklesu hydrogramu | 158 | 151 | 158 | [min]
tkh | doba trvání kulminace hydrogramu | 0 | 4 | 0 | [min]
tch | celková doba trvání odtoku | 194 | 187 | 194 | [min]

## Výstup N=100
VÝSTUPNÍ VELIČINY N = 100 let |  | Povodí | Levý svah | Pravý svah | Jednotky
CNpr | přepočtené číslo CN - typ |  | 76.5 | 75.2 | [...]
Rp | potenciální retence povodí |  | 78 | 83.6 | [mm]
Ls | průměrná délka svahu |  | 0.09 | 0.09 | [km]
Lso | průměrná délka dráhy svahového odtoku |  | 0.1 | 0.11 | [km]
Kritický déšť
tdk | doba trvání deště |  | 39 | 45 | [min]
idk | intenzita deště |  | 1.435 | 1.291 | [mm.min-1]
Hdk | výška deště |  | 56 | 58.1 | [mm]
t1dk | doba bezodtokové fáze |  | 11 | 13 | [min]
tspk | doba trvání přítoku |  | 28 | 32 | [min]
ispk | intenzita přítoku |  | 0.492 | 0.428 | [mm.min-1]
Hspk | výška přítoku |  | 13.8 | 13.7 | [mm]
Výpočtový déšť
td | doba trvání deště | 43 |  |  | [min]
id | intenzita deště | 1.339 |  |  | [mm.min-1]
Hd | výška deště | 57.6 |  |  | [mm]
t1 | doba trvání bezodtokové fáze | 12 | 12 | 12 | [min]
tsp | doba trvání přítoku |  | 31 | 31 | [min]
isp | intenzita přítoku |  | 0.474 | 0.432 | [mm.min-1]
Hsp | výška přítoku |  | 14.7 | 13.4 | [mm]
tsk | doba koncentrace |  | 28 | 32 | [min]
isk | intenzita odtoku v době tsk |  | 0.474 | 0.421 | [mm.min-1]
Hso | výška odtoku |  | 14.7 | 13.4 | [mm]
max iso | max. intenzita odtoku ze svahu |  | 0.474 | 0.416 | [mm.min-1]
Qmax | maximální průtok | 0.771 | 0.411 | 0.361 | [m3.s-1]
Charakteristiky teoretické povodňové vlny vyvolané výpočtovým deštěm
WPVT | objem povodňové vlny | 1.46 | 0.763 | 0.697 | [103.m3]
tvh | doba vzestupu hydrogramu | 31 | 28 | 31 | [min]
tph | doba poklesu hydrogramu | 54 | 47 | 54 | [min]
tkh | doba trvání kulminace hydrogramu | 0 | 3 | 0 | [min]
tch | celková doba trvání odtoku | 85 | 78 | 85 | [min]
Charakteristiky teoretické povodňové vlny vyvolané H1d100
WPVT | objem povodňové vlny | 3.07 | 1.58 | 1.48 | [103.m3]
tvh | doba vzestupu hydrogramu | 31 | 28 | 31 | [min]
tph | doba poklesu hydrogramu | 148 | 135 | 148 | [min]
tkh | doba trvání kulminace hydrogramu | 0 | 3 | 0 | [min]
tch | celková doba trvání odtoku | 179 | 166 | 179 | [min]

## Výstup Povodí + Svahy
N-leté maximální průtoky a objemy PV |  |  | Povodí | Levý svah | Pravý svah | Jednotky
N | doba opakování |  |  |  |  | [roky]
5 | Qmax | maximální průtok | 0.211 | 0.118 | 0.093 | [m3.s-1]
| WPVT | objem povodňové vlny PV | 728 | 374 | 354 | [m3]
| WPVT,1d | objem PV vyvolaný H1d5 | 1.85 | 0.946 | 0.904 | [103.m3]
10 | Qmax | maximální průtok | 0.319 | 0.174 | 0.145 | [m3.s-1]
| WPVT | objem povodňové vlny PV | 912 | 469 | 442 | [m3]
| WPVT,1d | objem PV vyvolaný H1d10 | 2.23 | 1.14 | 1.09 | [103.m3]
20 | Qmax | maximální průtok | 0.448 | 0.246 | 0.203 | [m3.s-1]
| WPVT | objem povodňové vlny PV | 1.08 | 0.56 | 0.522 | [103.m3]
| WPVT,1d | objem PV vyvolaný H1d20 | 2.53 | 1.3 | 1.23 | [103.m3]
50 | Qmax | maximální průtok | 0.623 | 0.321 | 0.295 | [m3.s-1]
| WPVT | objem povodňové vlny PV | 1.33 | 0.693 | 0.638 | [103.m3]
| WPVT,1d | objem PV vyvolaný H1d50 | 2.81 | 1.45 | 1.36 | [103.m3]
100 | Qmax | maximální průtok | 0.771 | 0.411 | 0.361 | [m3.s-1]
| WPVT | objem povodňové vlny PV | 1.46 | 0.763 | 0.697 | [103.m3]
| WPVT,1d | objem PV vyvolaný H1d100 | 3.07 | 1.58 | 1.48 | [103.m3]

## Výstup Povodí
N-leté maximální průtoky a objemy povodňových vln | [5 empty] | Jednotky
N | 5 | 10 | 20 | 50 | 100 | [roky]
QN | 0.211 | 0.319 | 0.448 | 0.623 | 0.771 | [m3.s-1]
WPVT | 0.728 | 0.912 | 1.08 | 1.33 | 1.46 | [103.m3]
WPVT,1d | 1.85 | 2.23 | 2.53 | 2.81 | 3.07 | [103.m3]