## Vstup
VSTUPNÍ VELIČINY |  | Povodí | Levý svah | Pravý svah | Jednotky
F | plocha povodí | 1.28 |  |  | [km2]
Fs | plocha svahu |  | 0.96 | 0.32 | [km2]
Is | průměrný sklon svahu |  | 9.1 | 7.6 | [%]
g | drsnostní charakteristika |  | 6 | 6 | [sec]
Lu | délka údolnice | 2.12 |  |  | [km]
Iu | průměrný sklon údolnice | 5.14 |  |  | [%]
CN typ | typ odtokové křivky(1,2,3) |  | 2 | 2 | [...]
CN | číslo odtokové křivky |  | 63.8 | 70.4 | [...]
N | doba opakování | 5,10,20,50,100 |  |  | [roky]
H1d5 | 1-denní maximální srážkový úhrn pro N=5 | 48.5 |  |  | [mm]
H1d10 | 1-denní maximální srážkový úhrn pro N=10 | 56.2 |  |  | [mm]
H1d20 | 1-denní maximální srážkový úhrn pro N=20 | 64.2 |  |  | [mm]
H1d50 | 1-denní maximální srážkový úhrn pro N=50 | 74.1 |  |  | [mm]
H1d100 | 1-denní maximální srážkový úhrn pro N=100 | 81.9 |  |  | [mm]

## Výstup N=5
VÝSTUPNÍ VELIČINY N = 5 let |  | Povodí | Levý svah | Pravý svah | Jednotky
CNpr | přepočtené číslo CN - typ |  | 63.8 | 70.4 | [...]
Rp | potenciální retence povodí |  | 144.2 | 106.9 | [mm]
Ls | průměrná délka svahu |  | 0.45 | 0.15 | [km]
Lso | průměrná délka dráhy svahového odtoku |  | 0.5 | 0.17 | [km]
Kritický déšť
tdk | doba trvání deště |  | 273 | 105 | [min]
idk | intenzita deště |  | 0.137 | 0.306 | [mm.min-1]
Hdk | výška deště |  | 37.5 | 32.1 | [mm]
t1dk | doba bezodtokové fáze |  | 9 | 3 | [min]
tspk | doba trvání přítoku |  | 264 | 102 | [min]
ispk | intenzita přítoku |  | 0.028 | 0.069 | [mm.min-1]
Hspk | výška přítoku |  | 7.3 | 7.1 | [mm]
Výpočtový déšť
td | doba trvání deště | 273 |  |  | [min]
id | intenzita deště | 0.137 |  |  | [mm.min-1]
Hd | výška deště | 37.5 |  |  | [mm]
t1 | doba trvání bezodtokové fáze | 6 | 9 | 6 | [min]
tsp | doba trvání přítoku |  | 264 | 267 | [min]
isp | intenzita přítoku |  | 0.028 | 0.035 | [mm.min-1]
Hsp | výška přítoku |  | 7.3 | 9.3 | [mm]
tsk | doba koncentrace |  | 264 | 144 | [min]
isk | intenzita odtoku v době tsk |  | 0.028 | 0.035 | [mm.min-1]
Hso | výška odtoku |  | 7.3 | 9.3 | [mm]
max iso | max. intenzita odtoku ze svahu |  | 0.028 | 0.035 | [mm.min-1]
Qmax | maximální průtok | 0.63 | 0.442 | 0.186 | [m3.s-1]
Charakteristiky teoretické povodňové vlny vyvolané výpočtovým deštěm
WPVT | objem povodňové vlny | 9.99 | 7 | 2.99 | [103.m3]
tvh | doba vzestupu hydrogramu | 264 | 264 | 144 | [min]
tph | doba poklesu hydrogramu | 446 | 446 | 213 | [min]
tkh | doba trvání kulminace hydrogramu | 0 | 0 | 123 | [min]
tch | celková doba trvání odtoku | 710 | 710 | 480 | [min]
Charakteristiky teoretické povodňové vlny vyvolané H1d5
WPVT | objem povodňové vlny | 15.9 | 11.2 | 4.69 | [103.m3]
tvh | doba vzestupu hydrogramu | 264 | 264 | 144 | [min]
tph | doba poklesu hydrogramu | 832 | 832 | 551 | [min]
tkh | doba trvání kulminace hydrogramu | 0 | 0 | 123 | [min]
tch | celková doba trvání odtoku | 1096 | 1096 | 818 | [min]

## Výstup N=10
VÝSTUPNÍ VELIČINY N = 10 let |  | Povodí | Levý svah | Pravý svah | Jednotky
CNpr | přepočtené číslo CN - typ |  | 63.8 | 70.4 | [...]
Rp | potenciální retence povodí |  | 144.2 | 106.9 | [mm]
Ls | průměrná délka svahu |  | 0.45 | 0.15 | [km]
Lso | průměrná délka dráhy svahového odtoku |  | 0.5 | 0.17 | [km]
Kritický déšť
tdk | doba trvání deště |  | 248 | 92 | [min]
idk | intenzita deště |  | 0.179 | 0.417 | [mm.min-1]
Hdk | výška deště |  | 44.5 | 38.3 | [mm]
t1dk | doba bezodtokové fáze |  | 25 | 8 | [min]
tspk | doba trvání přítoku |  | 223 | 84 | [min]
ispk | intenzita přítoku |  | 0.039 | 0.103 | [mm.min-1]
Hspk | výška přítoku |  | 8.7 | 8.6 | [mm]
Výpočtový déšť
td | doba trvání deště | 92 |  |  | [min]
id | intenzita deště | 0.417 |  |  | [mm.min-1]
Hd | výška deště | 38.3 |  |  | [mm]
t1 | doba trvání bezodtokové fáze | 8 | 11 | 8 | [min]
tsp | doba trvání přítoku |  | 81 | 84 | [min]
isp | intenzita přítoku |  | 0.079 | 0.103 | [mm.min-1]
Hsp | výška přítoku |  | 6.4 | 8.6 | [mm]
tsk | doba koncentrace |  | 156 | 84 | [min]
isk | intenzita odtoku v době tsk |  | 0.079 | 0.102 | [mm.min-1]
Hso | výška odtoku |  | 6.4 | 8.6 | [mm]
max iso | max. intenzita odtoku ze svahu |  | 0.022 | 0.103 | [mm.min-1]
Qmax | maximální průtok | 0.892 | 0.344 | 0.548 | [m3.s-1]
Charakteristiky teoretické povodňové vlny vyvolané výpočtovým deštěm
WPVT | objem povodňové vlny | 8.93 | 6.17 | 2.76 | [103.m3]
tvh | doba vzestupu hydrogramu | 84 | 81 | 84 | [min]
tph | doba poklesu hydrogramu | 769 | 769 | 147 | [min]
tkh | doba trvání kulminace hydrogramu | 0 | 0 | 0 | [min]
tch | celková doba trvání odtoku | 853 | 850 | 231 | [min]
Charakteristiky teoretické povodňové vlny vyvolané H1d10
WPVT | objem povodňové vlny | 18.7 | 13.1 | 5.59 | [103.m3]
tvh | doba vzestupu hydrogramu | 84 | 81 | 84 | [min]
tph | doba poklesu hydrogramu | 2028 | 2028 | 379 | [min]
tkh | doba trvání kulminace hydrogramu | 0 | 0 | 0 | [min]
tch | celková doba trvání odtoku | 2112 | 2109 | 463 | [min]

## Výstup N=20
VÝSTUPNÍ VELIČINY N = 20 let |  | Povodí | Levý svah | Pravý svah | Jednotky
CNpr | přepočtené číslo CN - typ |  | 63.8 | 70.4 | [...]
Rp | potenciální retence povodí |  | 144.2 | 106.9 | [mm]
Ls | průměrná délka svahu |  | 0.45 | 0.15 | [km]
Lso | průměrná délka dráhy svahového odtoku |  | 0.5 | 0.17 | [km]
Kritický déšť
tdk | doba trvání deště |  | 251 | 87 | [min]
idk | intenzita deště |  | 0.213 | 0.534 | [mm.min-1]
Hdk | výška deště |  | 53.4 | 46.4 | [mm]
t1dk | doba bezodtokové fáze |  | 51 | 15 | [min]
tspk | doba trvání přítoku |  | 200 | 72 | [min]
ispk | intenzita přítoku |  | 0.048 | 0.14 | [mm.min-1]
Hspk | výška přítoku |  | 9.7 | 10.1 | [mm]
Výpočtový déšť
td | doba trvání deště | 120 |  |  | [min]
id | intenzita deště | 0.412 |  |  | [mm.min-1]
Hd | výška deště | 49.5 |  |  | [mm]
t1 | doba trvání bezodtokové fáze | 20 | 27 | 20 | [min]
tsp | doba trvání přítoku |  | 93 | 100 | [min]
isp | intenzita přítoku |  | 0.087 | 0.115 | [mm.min-1]
Hsp | výška přítoku |  | 8.1 | 11.5 | [mm]
tsk | doba koncentrace |  | 148 | 79 | [min]
isk | intenzita odtoku v době tsk |  | 0.088 | 0.116 | [mm.min-1]
Hso | výška odtoku |  | 8.1 | 11.5 | [mm]
max iso | max. intenzita odtoku ze svahu |  | 0.034 | 0.115 | [mm.min-1]
Qmax | maximální průtok | 1.17 | 0.55 | 0.615 | [m3.s-1]
Charakteristiky teoretické povodňové vlny vyvolané výpočtovým deštěm
WPVT | objem povodňové vlny | 11.5 | 7.8 | 3.69 | [103.m3]
tvh | doba vzestupu hydrogramu | 93 | 93 | 79 | [min]
tph | doba poklesu hydrogramu | 575 | 575 | 140 | [min]
tkh | doba trvání kulminace hydrogramu | 0 | 0 | 21 | [min]
tch | celková doba trvání odtoku | 668 | 668 | 240 | [min]
Charakteristiky teoretické povodňové vlny vyvolané H1d20
WPVT | objem povodňové vlny | 20 | 13.8 | 6.18 | [103.m3]
tvh | doba vzestupu hydrogramu | 93 | 93 | 79 | [min]
tph | doba poklesu hydrogramu | 1253 | 1253 | 320 | [min]
tkh | doba trvání kulminace hydrogramu | 0 | 0 | 21 | [min]
tch | celková doba trvání odtoku | 1346 | 1346 | 420 | [min]

## Výstup N=50
VÝSTUPNÍ VELIČINY N = 50 let |  | Povodí | Levý svah | Pravý svah | Jednotky
CNpr | přepočtené číslo CN - typ |  | 63.8 | 70.4 | [...]
Rp | potenciální retence povodí |  | 144.2 | 106.9 | [mm]
Ls | průměrná délka svahu |  | 0.45 | 0.15 | [km]
Lso | průměrná délka dráhy svahového odtoku |  | 0.5 | 0.17 | [km]
Kritický déšť
tdk | doba trvání deště |  | 275 | 86 | [min]
idk | intenzita deště |  | 0.238 | 0.669 | [mm.min-1]
Hdk | výška deště |  | 65.5 | 57.6 | [mm]
t1dk | doba bezodtokové fáze |  | 90 | 24 | [min]
tspk | doba trvání přítoku |  | 185 | 62 | [min]
ispk | intenzita přítoku |  | 0.056 | 0.189 | [mm.min-1]
Hspk | výška přítoku |  | 10.4 | 11.7 | [mm]
Výpočtový déšť
td | doba trvání deště | 121 |  |  | [min]
id | intenzita deště | 0.509 |  |  | [mm.min-1]
Hd | výška deště | 61.6 |  |  | [mm]
t1 | doba trvání bezodtokové fáze | 31 | 42 | 31 | [min]
tsp | doba trvání přítoku |  | 79 | 90 | [min]
isp | intenzita přítoku |  | 0.111 | 0.152 | [mm.min-1]
Hsp | výška přítoku |  | 8.8 | 13.7 | [mm]
tsk | doba koncentrace |  | 131 | 69 | [min]
isk | intenzita odtoku v době tsk |  | 0.112 | 0.152 | [mm.min-1]
Hso | výška odtoku |  | 8.8 | 13.7 | [mm]
max iso | max. intenzita odtoku ze svahu |  | 0.04 | 0.152 | [mm.min-1]
Qmax | maximální průtok | 1.46 | 0.643 | 0.813 | [m3.s-1]
Charakteristiky teoretické povodňové vlny vyvolané výpočtovým deštěm
WPVT | objem povodňové vlny | 12.8 | 8.43 | 4.39 | [103.m3]
tvh | doba vzestupu hydrogramu | 79 | 79 | 69 | [min]
tph | doba poklesu hydrogramu | 564 | 564 | 127 | [min]
tkh | doba trvání kulminace hydrogramu | 0 | 0 | 21 | [min]
tch | celková doba trvání odtoku | 643 | 643 | 217 | [min]
Charakteristiky teoretické povodňové vlny vyvolané H1d50
WPVT | objem povodňové vlny | 20.2 | 13.6 | 6.58 | [103.m3]
tvh | doba vzestupu hydrogramu | 79 | 79 | 69 | [min]
tph | doba poklesu hydrogramu | 1080 | 1080 | 249 | [min]
tkh | doba trvání kulminace hydrogramu | 0 | 0 | 21 | [min]
tch | celková doba trvání odtoku | 1159 | 1159 | 339 | [min]

## Výstup N=100
VÝSTUPNÍ VELIČINY N = 100 let |  | Povodí | Levý svah | Pravý svah | Jednotky
CNpr | přepočtené číslo CN - typ |  | 63.8 | 70.4 | [...]
Rp | potenciální retence povodí |  | 144.2 | 106.9 | [mm]
Ls | průměrná délka svahu |  | 0.45 | 0.15 | [km]
Lso | průměrná délka dráhy svahového odtoku |  | 0.5 | 0.17 | [km]
Kritický déšť
tdk | doba trvání deště |  | 289 | 84 | [min]
idk | intenzita deště |  | 0.257 | 0.782 | [mm.min-1]
Hdk | výška deště |  | 74.3 | 65.7 | [mm]
t1dk | doba bezodtokové fáze |  | 112 | 27 | [min]
tspk | doba trvání přítoku |  | 177 | 57 | [min]
ispk | intenzita přítoku |  | 0.062 | 0.228 | [mm.min-1]
Hspk | výška přítoku |  | 10.9 | 13 | [mm]
Výpočtový déšť
td | doba trvání deště | 117 |  |  | [min]
id | intenzita deště | 0.599 |  |  | [mm.min-1]
Hd | výška deště | 70.1 |  |  | [mm]
t1 | doba trvání bezodtokové fáze | 36 | 48 | 36 | [min]
tsp | doba trvání přítoku |  | 69 | 81 | [min]
isp | intenzita přítoku |  | 0.133 | 0.188 | [mm.min-1]
Hsp | výška přítoku |  | 9.2 | 15.2 | [mm]
tsk | doba koncentrace |  | 120 | 62 | [min]
isk | intenzita odtoku v době tsk |  | 0.133 | 0.188 | [mm.min-1]
Hso | výška odtoku |  | 9.2 | 15.2 | [mm]
max iso | max. intenzita odtoku ze svahu |  | 0.044 | 0.188 | [mm.min-1]
Qmax | maximální průtok | 1.71 | 0.702 | 1 | [m3.s-1]
Charakteristiky teoretické povodňové vlny vyvolané výpočtovým deštěm
WPVT | objem povodňové vlny | 13.7 | 8.81 | 4.88 | [103.m3]
tvh | doba vzestupu hydrogramu | 69 | 69 | 62 | [min]
tph | doba poklesu hydrogramu | 567 | 567 | 117 | [min]
tkh | doba trvání kulminace hydrogramu | 0 | 0 | 19 | [min]
tch | celková doba trvání odtoku | 636 | 636 | 198 | [min]
Charakteristiky teoretické povodňové vlny vyvolané H1d100
WPVT | objem povodňové vlny | 20.7 | 13.7 | 7 | [103.m3]
tvh | doba vzestupu hydrogramu | 69 | 69 | 62 | [min]
tph | doba poklesu hydrogramu | 1033 | 1033 | 214 | [min]
tkh | doba trvání kulminace hydrogramu | 0 | 0 | 19 | [min]
tch | celková doba trvání odtoku | 1102 | 1102 | 295 | [min]

## Výstup Povodí + Svahy
N-leté maximální průtoky a objemy PV |  |  | Povodí | Levý svah | Pravý svah | Jednotky
N | doba opakování |  |  |  |  | [roky]
5 | Qmax | maximální průtok | 0.63 | 0.442 | 0.186 | [m3.s-1]
| WPVT | objem povodňové vlny PV | 9.99 | 7 | 2.99 | [103.m3]
| WPVT,1d | objem PV vyvolaný H1d5 | 15.9 | 11.2 | 4.69 | [103.m3]
10 | Qmax | maximální průtok | 0.892 | 0.344 | 0.548 | [m3.s-1]
| WPVT | objem povodňové vlny PV | 8.93 | 6.17 | 2.76 | [103.m3]
| WPVT,1d | objem PV vyvolaný H1d10 | 18.7 | 13.1 | 5.59 | [103.m3]
20 | Qmax | maximální průtok | 1.17 | 0.55 | 0.615 | [m3.s-1]
| WPVT | objem povodňové vlny PV | 11.5 | 7.8 | 3.69 | [103.m3]
| WPVT,1d | objem PV vyvolaný H1d20 | 20 | 13.8 | 6.18 | [103.m3]
50 | Qmax | maximální průtok | 1.46 | 0.643 | 0.813 | [m3.s-1]
| WPVT | objem povodňové vlny PV | 12.8 | 8.43 | 4.39 | [103.m3]
| WPVT,1d | objem PV vyvolaný H1d50 | 20.2 | 13.6 | 6.58 | [103.m3]
100 | Qmax | maximální průtok | 1.71 | 0.702 | 1 | [m3.s-1]
| WPVT | objem povodňové vlny PV | 13.7 | 8.81 | 4.88 | [103.m3]
| WPVT,1d | objem PV vyvolaný H1d100 | 20.7 | 13.7 | 7 | [103.m3]

## Výstup Povodí
N-leté maximální průtoky a objemy povodňových vln | [5 empty] | Jednotky
N | 5 | 10 | 20 | 50 | 100 | [roky]
QN | 0.63 | 0.892 | 1.17 | 1.46 | 1.71 | [m3.s-1]
WPVT | 9.99 | 8.93 | 11.5 | 12.8 | 13.7 | [103.m3]
WPVT,1d | 15.9 | 18.7 | 20 | 20.2 | 20.7 | [103.m3]