## Vstup
VSTUPNÍ VELIČINY |  | Povodí | Levý svah | Pravý svah | Jednotky
F | plocha povodí | 1.28 |  |  | [km2]
Fs | plocha svahu |  | 0.96 | 0.32 | [km2]
Is | průměrný sklon svahu |  | 9.1 | 7.6 | [%]
g | drsnostní charakteristika |  | 6 | 6 | [sec]
Lu | délka údolnice | 2.12 |  |  | [km]
Iu | průměrný sklon údolnice | 5.14 |  |  | [%]
CN typ | typ odtokové křivky(1,2,3) |  | 2 | 2 | [...]
CN | číslo odtokové křivky |  | 80.6 | 80.2 | [...]
N | doba opakování | 5,10,20,50,100 |  |  | [roky]
H1d5 | 1-denní maximální srážkový úhrn pro N=5 | 48.5 |  |  | [mm]
H1d10 | 1-denní maximální srážkový úhrn pro N=10 | 56.2 |  |  | [mm]
H1d20 | 1-denní maximální srážkový úhrn pro N=20 | 64.2 |  |  | [mm]
H1d50 | 1-denní maximální srážkový úhrn pro N=50 | 74.1 |  |  | [mm]
H1d100 | 1-denní maximální srážkový úhrn pro N=100 | 81.9 |  |  | [mm]

## Výstup N=5
VÝSTUPNÍ VELIČINY N = 5 let |  | Povodí | Levý svah | Pravý svah | Jednotky
CNpr | přepočtené číslo CN - typ |  | 80.6 | 80.2 | [...]
Rp | potenciální retence povodí |  | 61.3 | 62.6 | [mm]
Ls | průměrná délka svahu |  | 0.45 | 0.15 | [km]
Lso | průměrná délka dráhy svahového odtoku |  | 0.5 | 0.17 | [km]
Kritický déšť
tdk | doba trvání deště |  | 161 | 77 | [min]
idk | intenzita deště |  | 0.215 | 0.393 | [mm.min-1]
Hdk | výška deště |  | 34.5 | 30.2 | [mm]
t1dk | doba bezodtokové fáze |  | 2 | 1 | [min]
tspk | doba trvání přítoku |  | 159 | 76 | [min]
ispk | intenzita přítoku |  | 0.076 | 0.126 | [mm.min-1]
Hspk | výška přítoku |  | 12.2 | 9.6 | [mm]
Výpočtový déšť
td | doba trvání deště | 161 |  |  | [min]
id | intenzita deště | 0.215 |  |  | [mm.min-1]
Hd | výška deště | 34.5 |  |  | [mm]
t1 | doba trvání bezodtokové fáze | 2 | 2 | 2 | [min]
tsp | doba trvání přítoku |  | 159 | 159 | [min]
isp | intenzita přítoku |  | 0.076 | 0.075 | [mm.min-1]
Hsp | výška přítoku |  | 12.2 | 12 | [mm]
tsk | doba koncentrace |  | 158 | 98 | [min]
isk | intenzita odtoku v době tsk |  | 0.077 | 0.075 | [mm.min-1]
Hso | výška odtoku |  | 12.2 | 12 | [mm]
max iso | max. intenzita odtoku ze svahu |  | 0.076 | 0.075 | [mm.min-1]
Qmax | maximální průtok | 1.63 | 1.22 | 0.402 | [m3.s-1]
Charakteristiky teoretické povodňové vlny vyvolané výpočtovým deštěm
WPVT | objem povodňové vlny | 15.5 | 11.7 | 3.84 | [103.m3]
tvh | doba vzestupu hydrogramu | 158 | 158 | 98 | [min]
tph | doba poklesu hydrogramu | 305 | 305 | 163 | [min]
tkh | doba trvání kulminace hydrogramu | 1 | 1 | 61 | [min]
tch | celková doba trvání odtoku | 464 | 464 | 322 | [min]
Charakteristiky teoretické povodňové vlny vyvolané H1d5
WPVT | objem povodňové vlny | 26.9 | 20.2 | 6.67 | [103.m3]
tvh | doba vzestupu hydrogramu | 158 | 158 | 98 | [min]
tph | doba poklesu hydrogramu | 647 | 647 | 470 | [min]
tkh | doba trvání kulminace hydrogramu | 1 | 1 | 61 | [min]
tch | celková doba trvání odtoku | 806 | 806 | 629 | [min]

## Výstup N=10
VÝSTUPNÍ VELIČINY N = 10 let |  | Povodí | Levý svah | Pravý svah | Jednotky
CNpr | přepočtené číslo CN - typ |  | 80.6 | 80.2 | [...]
Rp | potenciální retence povodí |  | 61.3 | 62.6 | [mm]
Ls | průměrná délka svahu |  | 0.45 | 0.15 | [km]
Lso | průměrná délka dráhy svahového odtoku |  | 0.5 | 0.17 | [km]
Kritický déšť
tdk | doba trvání deště |  | 133 | 65 | [min]
idk | intenzita deště |  | 0.308 | 0.551 | [mm.min-1]
Hdk | výška deště |  | 40.9 | 35.8 | [mm]
t1dk | doba bezodtokové fáze |  | 6 | 4 | [min]
tspk | doba trvání přítoku |  | 127 | 61 | [min]
ispk | intenzita přítoku |  | 0.119 | 0.195 | [mm.min-1]
Hspk | výška přítoku |  | 15.2 | 11.9 | [mm]
Výpočtový déšť
td | doba trvání deště | 133 |  |  | [min]
id | intenzita deště | 0.308 |  |  | [mm.min-1]
Hd | výška deště | 40.9 |  |  | [mm]
t1 | doba trvání bezodtokové fáze | 6 | 6 | 6 | [min]
tsp | doba trvání přítoku |  | 127 | 127 | [min]
isp | intenzita přítoku |  | 0.119 | 0.118 | [mm.min-1]
Hsp | výška přítoku |  | 15.2 | 15 | [mm]
tsk | doba koncentrace |  | 127 | 78 | [min]
isk | intenzita odtoku v době tsk |  | 0.119 | 0.119 | [mm.min-1]
Hso | výška odtoku |  | 15.2 | 15 | [mm]
max iso | max. intenzita odtoku ze svahu |  | 0.119 | 0.118 | [mm.min-1]
Qmax | maximální průtok | 2.55 | 1.91 | 0.628 | [m3.s-1]
Charakteristiky teoretické povodňové vlny vyvolané výpočtovým deštěm
WPVT | objem povodňové vlny | 19.4 | 14.6 | 4.79 | [103.m3]
tvh | doba vzestupu hydrogramu | 127 | 127 | 78 | [min]
tph | doba poklesu hydrogramu | 259 | 259 | 139 | [min]
tkh | doba trvání kulminace hydrogramu | 0 | 0 | 49 | [min]
tch | celková doba trvání odtoku | 386 | 386 | 266 | [min]
Charakteristiky teoretické povodňové vlny vyvolané H1d10
WPVT | objem povodňové vlny | 32.5 | 24.5 | 8.06 | [103.m3]
tvh | doba vzestupu hydrogramu | 127 | 127 | 78 | [min]
tph | doba poklesu hydrogramu | 525 | 525 | 381 | [min]
tkh | doba trvání kulminace hydrogramu | 0 | 0 | 49 | [min]
tch | celková doba trvání odtoku | 652 | 652 | 508 | [min]

## Výstup N=20
VÝSTUPNÍ VELIČINY N = 20 let |  | Povodí | Levý svah | Pravý svah | Jednotky
CNpr | přepočtené číslo CN - typ |  | 80.6 | 80.2 | [...]
Rp | potenciální retence povodí |  | 61.3 | 62.6 | [mm]
Ls | průměrná délka svahu |  | 0.45 | 0.15 | [km]
Lso | průměrná délka dráhy svahového odtoku |  | 0.5 | 0.17 | [km]
Kritický déšť
tdk | doba trvání deště |  | 114 | 57 | [min]
idk | intenzita deště |  | 0.429 | 0.749 | [mm.min-1]
Hdk | výška deště |  | 49 | 42.7 | [mm]
t1dk | doba bezodtokové fáze |  | 11 | 6 | [min]
tspk | doba trvání přítoku |  | 103 | 51 | [min]
ispk | intenzita přítoku |  | 0.181 | 0.281 | [mm.min-1]
Hspk | výška přítoku |  | 18.6 | 14.3 | [mm]
Výpočtový déšť
td | doba trvání deště | 114 |  |  | [min]
id | intenzita deště | 0.429 |  |  | [mm.min-1]
Hd | výška deště | 49 |  |  | [mm]
t1 | doba trvání bezodtokové fáze | 11 | 11 | 11 | [min]
tsp | doba trvání přítoku |  | 103 | 103 | [min]
isp | intenzita přítoku |  | 0.181 | 0.178 | [mm.min-1]
Hsp | výška přítoku |  | 18.6 | 18.3 | [mm]
tsk | doba koncentrace |  | 103 | 64 | [min]
isk | intenzita odtoku v době tsk |  | 0.181 | 0.176 | [mm.min-1]
Hso | výška odtoku |  | 18.6 | 18.3 | [mm]
max iso | max. intenzita odtoku ze svahu |  | 0.181 | 0.178 | [mm.min-1]
Qmax | maximální průtok | 3.83 | 2.89 | 0.949 | [m3.s-1]
Charakteristiky teoretické povodňové vlny vyvolané výpočtovým deštěm
WPVT | objem povodňové vlny | 23.7 | 17.9 | 5.86 | [103.m3]
tvh | doba vzestupu hydrogramu | 103 | 103 | 64 | [min]
tph | doba poklesu hydrogramu | 220 | 220 | 120 | [min]
tkh | doba trvání kulminace hydrogramu | 0 | 0 | 39 | [min]
tch | celková doba trvání odtoku | 323 | 323 | 223 | [min]
Charakteristiky teoretické povodňové vlny vyvolané H1d20
WPVT | objem povodňové vlny | 37.5 | 28.2 | 9.27 | [103.m3]
tvh | doba vzestupu hydrogramu | 103 | 103 | 64 | [min]
tph | doba poklesu hydrogramu | 410 | 410 | 294 | [min]
tkh | doba trvání kulminace hydrogramu | 0 | 0 | 39 | [min]
tch | celková doba trvání odtoku | 513 | 513 | 397 | [min]

## Výstup N=50
VÝSTUPNÍ VELIČINY N = 50 let |  | Povodí | Levý svah | Pravý svah | Jednotky
CNpr | přepočtené číslo CN - typ |  | 80.6 | 80.2 | [...]
Rp | potenciální retence povodí |  | 61.3 | 62.6 | [mm]
Ls | průměrná délka svahu |  | 0.45 | 0.15 | [km]
Lso | průměrná délka dráhy svahového odtoku |  | 0.5 | 0.17 | [km]
Kritický déšť
tdk | doba trvání deště |  | 101 | 51 | [min]
idk | intenzita deště |  | 0.588 | 1.018 | [mm.min-1]
Hdk | výška deště |  | 59.4 | 51.9 | [mm]
t1dk | doba bezodtokové fáze |  | 15 | 9 | [min]
tspk | doba trvání přítoku |  | 86 | 42 | [min]
ispk | intenzita přítoku |  | 0.264 | 0.412 | [mm.min-1]
Hspk | výška přítoku |  | 22.7 | 17.3 | [mm]
Výpočtový déšť
td | doba trvání deště | 101 |  |  | [min]
id | intenzita deště | 0.588 |  |  | [mm.min-1]
Hd | výška deště | 59.4 |  |  | [mm]
t1 | doba trvání bezodtokové fáze | 15 | 15 | 16 | [min]
tsp | doba trvání přítoku |  | 86 | 85 | [min]
isp | intenzita přítoku |  | 0.264 | 0.263 | [mm.min-1]
Hsp | výška přítoku |  | 22.7 | 22.3 | [mm]
tsk | doba koncentrace |  | 85 | 52 | [min]
isk | intenzita odtoku v době tsk |  | 0.266 | 0.267 | [mm.min-1]
Hso | výška odtoku |  | 22.7 | 22.3 | [mm]
max iso | max. intenzita odtoku ze svahu |  | 0.264 | 0.263 | [mm.min-1]
Qmax | maximální průtok | 5.7 | 4.23 | 1.4 | [m3.s-1]
Charakteristiky teoretické povodňové vlny vyvolané výpočtovým deštěm
WPVT | objem povodňové vlny | 29 | 21.8 | 7.14 | [103.m3]
tvh | doba vzestupu hydrogramu | 85 | 85 | 52 | [min]
tph | doba poklesu hydrogramu | 189 | 189 | 102 | [min]
tkh | doba trvání kulminace hydrogramu | 1 | 1 | 33 | [min]
tch | celková doba trvání odtoku | 275 | 275 | 187 | [min]
Charakteristiky teoretické povodňové vlny vyvolané H1d50
WPVT | objem povodňové vlny | 42.7 | 32.2 | 10.6 | [103.m3]
tvh | doba vzestupu hydrogramu | 85 | 85 | 52 | [min]
tph | doba poklesu hydrogramu | 323 | 323 | 225 | [min]
tkh | doba trvání kulminace hydrogramu | 1 | 1 | 33 | [min]
tch | celková doba trvání odtoku | 409 | 409 | 310 | [min]

## Výstup N=100
VÝSTUPNÍ VELIČINY N = 100 let |  | Povodí | Levý svah | Pravý svah | Jednotky
CNpr | přepočtené číslo CN - typ |  | 80.6 | 80.2 | [...]
Rp | potenciální retence povodí |  | 61.3 | 62.6 | [mm]
Ls | průměrná délka svahu |  | 0.45 | 0.15 | [km]
Lso | průměrná délka dráhy svahového odtoku |  | 0.5 | 0.17 | [km]
Kritický déšť
tdk | doba trvání deště |  | 92 | 47 | [min]
idk | intenzita deště |  | 0.727 | 1.246 | [mm.min-1]
Hdk | výška deště |  | 66.9 | 58.6 | [mm]
t1dk | doba bezodtokové fáze |  | 17 | 10 | [min]
tspk | doba trvání přítoku |  | 75 | 37 | [min]
ispk | intenzita přítoku |  | 0.343 | 0.528 | [mm.min-1]
Hspk | výška přítoku |  | 25.7 | 19.5 | [mm]
Výpočtový déšť
td | doba trvání deště | 92 |  |  | [min]
id | intenzita deště | 0.727 |  |  | [mm.min-1]
Hd | výška deště | 66.9 |  |  | [mm]
t1 | doba trvání bezodtokové fáze | 17 | 17 | 17 | [min]
tsp | doba trvání přítoku |  | 75 | 75 | [min]
isp | intenzita přítoku |  | 0.343 | 0.337 | [mm.min-1]
Hsp | výška přítoku |  | 25.7 | 25.3 | [mm]
tsk | doba koncentrace |  | 75 | 46 | [min]
isk | intenzita odtoku v době tsk |  | 0.341 | 0.341 | [mm.min-1]
Hso | výška odtoku |  | 25.7 | 25.3 | [mm]
max iso | max. intenzita odtoku ze svahu |  | 0.343 | 0.337 | [mm.min-1]
Qmax | maximální průtok | 7.32 | 5.49 | 1.8 | [m3.s-1]
Charakteristiky teoretické povodňové vlny vyvolané výpočtovým deštěm
WPVT | objem povodňové vlny | 32.8 | 24.7 | 8.09 | [103.m3]
tvh | doba vzestupu hydrogramu | 75 | 75 | 46 | [min]
tph | doba poklesu hydrogramu | 171 | 171 | 93 | [min]
tkh | doba trvání kulminace hydrogramu | 0 | 0 | 29 | [min]
tch | celková doba trvání odtoku | 246 | 246 | 168 | [min]
Charakteristiky teoretické povodňové vlny vyvolané H1d100
WPVT | objem povodňové vlny | 47.3 | 35.6 | 11.7 | [103.m3]
tvh | doba vzestupu hydrogramu | 75 | 75 | 46 | [min]
tph | doba poklesu hydrogramu | 282 | 282 | 196 | [min]
tkh | doba trvání kulminace hydrogramu | 0 | 0 | 29 | [min]
tch | celková doba trvání odtoku | 357 | 357 | 271 | [min]

## Výstup Povodí + Svahy
N-leté maximální průtoky a objemy PV |  |  | Povodí | Levý svah | Pravý svah | Jednotky
N | doba opakování |  |  |  |  | [roky]
5 | Qmax | maximální průtok | 1.63 | 1.22 | 0.402 | [m3.s-1]
| WPVT | objem povodňové vlny PV | 15.5 | 11.7 | 3.84 | [103.m3]
| WPVT,1d | objem PV vyvolaný H1d5 | 26.9 | 20.2 | 6.67 | [103.m3]
10 | Qmax | maximální průtok | 2.55 | 1.91 | 0.628 | [m3.s-1]
| WPVT | objem povodňové vlny PV | 19.4 | 14.6 | 4.79 | [103.m3]
| WPVT,1d | objem PV vyvolaný H1d10 | 32.5 | 24.5 | 8.06 | [103.m3]
20 | Qmax | maximální průtok | 3.83 | 2.89 | 0.949 | [m3.s-1]
| WPVT | objem povodňové vlny PV | 23.7 | 17.9 | 5.86 | [103.m3]
| WPVT,1d | objem PV vyvolaný H1d20 | 37.5 | 28.2 | 9.27 | [103.m3]
50 | Qmax | maximální průtok | 5.7 | 4.23 | 1.4 | [m3.s-1]
| WPVT | objem povodňové vlny PV | 29 | 21.8 | 7.14 | [103.m3]
| WPVT,1d | objem PV vyvolaný H1d50 | 42.7 | 32.2 | 10.6 | [103.m3]
100 | Qmax | maximální průtok | 7.32 | 5.49 | 1.8 | [m3.s-1]
| WPVT | objem povodňové vlny PV | 32.8 | 24.7 | 8.09 | [103.m3]
| WPVT,1d | objem PV vyvolaný H1d100 | 47.3 | 35.6 | 11.7 | [103.m3]

## Výstup Povodí
N-leté maximální průtoky a objemy povodňových vln | [5 empty] | Jednotky
N | 5 | 10 | 20 | 50 | 100 | [roky]
QN | 1.63 | 2.55 | 3.83 | 5.7 | 7.32 | [m3.s-1]
WPVT | 15.5 | 19.4 | 23.7 | 29 | 32.8 | [103.m3]
WPVT,1d | 26.9 | 32.5 | 37.5 | 42.7 | 47.3 | [103.m3]