## Vstup
VSTUPNÍ VELIČINY |  | Povodí | Levý svah | Pravý svah | Jednotky
F | plocha povodí | 1.28 |  |  | [km2]
Fs | plocha svahu |  | 0.96 | 0.32 | [km2]
Is | průměrný sklon svahu |  | 9.1 | 7.6 | [%]
g | drsnostní charakteristika |  | 6 | 6 | [sec]
Lu | délka údolnice | 2.12 |  |  | [km]
Iu | průměrný sklon údolnice | 5.14 |  |  | [%]
CN typ | typ odtokové křivky(1,2,3) |  | 2 | 2 | [...]
CN | číslo odtokové křivky |  | 75.2 | 76.8 | [...]
N | doba opakování | 5,10,20,50,100 |  |  | [roky]
H1d5 | 1-denní maximální srážkový úhrn pro N=5 | 48.5 |  |  | [mm]
H1d10 | 1-denní maximální srážkový úhrn pro N=10 | 56.2 |  |  | [mm]
H1d20 | 1-denní maximální srážkový úhrn pro N=20 | 64.2 |  |  | [mm]
H1d50 | 1-denní maximální srážkový úhrn pro N=50 | 74.1 |  |  | [mm]
H1d100 | 1-denní maximální srážkový úhrn pro N=100 | 81.9 |  |  | [mm]

## Výstup N=5
VÝSTUPNÍ VELIČINY N = 5 let |  | Povodí | Levý svah | Pravý svah | Jednotky
CNpr | přepočtené číslo CN - typ |  | 75.2 | 76.8 | [...]
Rp | potenciální retence povodí |  | 83.7 | 76.8 | [mm]
Ls | průměrná délka svahu |  | 0.45 | 0.15 | [km]
Lso | průměrná délka dráhy svahového odtoku |  | 0.5 | 0.17 | [km]
Kritický déšť
tdk | doba trvání deště |  | 192 | 87 | [min]
idk | intenzita deště |  | 0.185 | 0.356 | [mm.min-1]
Hdk | výška deště |  | 35.5 | 31 | [mm]
t1dk | doba bezodtokové fáze |  | 4 | 2 | [min]
tspk | doba trvání přítoku |  | 188 | 85 | [min]
ispk | intenzita přítoku |  | 0.054 | 0.101 | [mm.min-1]
Hspk | výška přítoku |  | 10.2 | 8.6 | [mm]
Výpočtový déšť
td | doba trvání deště | 192 |  |  | [min]
id | intenzita deště | 0.185 |  |  | [mm.min-1]
Hd | výška deště | 35.5 |  |  | [mm]
t1 | doba trvání bezodtokové fáze | 3 | 4 | 3 | [min]
tsp | doba trvání přítoku |  | 188 | 189 | [min]
isp | intenzita přítoku |  | 0.054 | 0.058 | [mm.min-1]
Hsp | výška přítoku |  | 10.2 | 10.9 | [mm]
tsk | doba koncentrace |  | 188 | 112 | [min]
isk | intenzita odtoku v době tsk |  | 0.054 | 0.058 | [mm.min-1]
Hso | výška odtoku |  | 10.2 | 10.9 | [mm]
max iso | max. intenzita odtoku ze svahu |  | 0.054 | 0.058 | [mm.min-1]
Qmax | maximální průtok | 1.18 | 0.87 | 0.307 | [m3.s-1]
Charakteristiky teoretické povodňové vlny vyvolané výpočtovým deštěm
WPVT | objem povodňové vlny | 13.3 | 9.81 | 3.48 | [103.m3]
tvh | doba vzestupu hydrogramu | 188 | 188 | 112 | [min]
tph | doba poklesu hydrogramu | 348 | 348 | 179 | [min]
tkh | doba trvání kulminace hydrogramu | 0 | 0 | 77 | [min]
tch | celková doba trvání odtoku | 536 | 536 | 368 | [min]
Charakteristiky teoretické povodňové vlny vyvolané H1d5
WPVT | objem povodňové vlny | 22.6 | 16.7 | 5.88 | [103.m3]
tvh | doba vzestupu hydrogramu | 188 | 188 | 112 | [min]
tph | doba poklesu hydrogramu | 712 | 712 | 501 | [min]
tkh | doba trvání kulminace hydrogramu | 0 | 0 | 77 | [min]
tch | celková doba trvání odtoku | 900 | 900 | 690 | [min]

## Výstup N=10
VÝSTUPNÍ VELIČINY N = 10 let |  | Povodí | Levý svah | Pravý svah | Jednotky
CNpr | přepočtené číslo CN - typ |  | 75.2 | 76.8 | [...]
Rp | potenciální retence povodí |  | 83.7 | 76.8 | [mm]
Ls | průměrná délka svahu |  | 0.45 | 0.15 | [km]
Lso | průměrná délka dráhy svahového odtoku |  | 0.5 | 0.17 | [km]
Kritický déšť
tdk | doba trvání deště |  | 163 | 74 | [min]
idk | intenzita deště |  | 0.258 | 0.496 | [mm.min-1]
Hdk | výška deště |  | 42 | 36.7 | [mm]
t1dk | doba bezodtokové fáze |  | 10 | 5 | [min]
tspk | doba trvání přítoku |  | 153 | 69 | [min]
ispk | intenzita přítoku |  | 0.082 | 0.154 | [mm.min-1]
Hspk | výška přítoku |  | 12.6 | 10.6 | [mm]
Výpočtový déšť
td | doba trvání deště | 163 |  |  | [min]
id | intenzita deště | 0.258 |  |  | [mm.min-1]
Hd | výška deště | 42 |  |  | [mm]
t1 | doba trvání bezodtokové fáze | 9 | 10 | 9 | [min]
tsp | doba trvání přítoku |  | 153 | 154 | [min]
isp | intenzita přítoku |  | 0.082 | 0.088 | [mm.min-1]
Hsp | výška přítoku |  | 12.6 | 13.5 | [mm]
tsk | doba koncentrace |  | 153 | 91 | [min]
isk | intenzita odtoku v době tsk |  | 0.082 | 0.087 | [mm.min-1]
Hso | výška odtoku |  | 12.6 | 13.5 | [mm]
max iso | max. intenzita odtoku ze svahu |  | 0.082 | 0.088 | [mm.min-1]
Qmax | maximální průtok | 1.8 | 1.32 | 0.468 | [m3.s-1]
Charakteristiky teoretické povodňové vlny vyvolané výpočtovým deštěm
WPVT | objem povodňové vlny | 16.4 | 12.1 | 4.32 | [103.m3]
tvh | doba vzestupu hydrogramu | 153 | 153 | 91 | [min]
tph | doba poklesu hydrogramu | 298 | 298 | 155 | [min]
tkh | doba trvání kulminace hydrogramu | 0 | 0 | 63 | [min]
tch | celková doba trvání odtoku | 451 | 451 | 309 | [min]
Charakteristiky teoretické povodňové vlny vyvolané H1d10
WPVT | objem povodňové vlny | 27.2 | 20.1 | 7.09 | [103.m3]
tvh | doba vzestupu hydrogramu | 153 | 153 | 91 | [min]
tph | doba poklesu hydrogramu | 591 | 591 | 417 | [min]
tkh | doba trvání kulminace hydrogramu | 0 | 0 | 63 | [min]
tch | celková doba trvání odtoku | 744 | 744 | 571 | [min]

## Výstup N=20
VÝSTUPNÍ VELIČINY N = 20 let |  | Povodí | Levý svah | Pravý svah | Jednotky
CNpr | přepočtené číslo CN - typ |  | 75.2 | 76.8 | [...]
Rp | potenciální retence povodí |  | 83.7 | 76.8 | [mm]
Ls | průměrná délka svahu |  | 0.45 | 0.15 | [km]
Lso | průměrná délka dráhy svahového odtoku |  | 0.5 | 0.17 | [km]
Kritický déšť
tdk | doba trvání deště |  | 145 | 66 | [min]
idk | intenzita deště |  | 0.347 | 0.666 | [mm.min-1]
Hdk | výška deště |  | 50.4 | 44 | [mm]
t1dk | doba bezodtokové fáze |  | 18 | 9 | [min]
tspk | doba trvání přítoku |  | 127 | 57 | [min]
ispk | intenzita přítoku |  | 0.12 | 0.222 | [mm.min-1]
Hspk | výška přítoku |  | 15.2 | 12.7 | [mm]
Výpočtový déšť
td | doba trvání deště | 145 |  |  | [min]
id | intenzita deště | 0.347 |  |  | [mm.min-1]
Hd | výška deště | 50.4 |  |  | [mm]
t1 | doba trvání bezodtokové fáze | 17 | 18 | 17 | [min]
tsp | doba trvání přítoku |  | 127 | 128 | [min]
isp | intenzita přítoku |  | 0.12 | 0.128 | [mm.min-1]
Hsp | výška přítoku |  | 15.2 | 16.4 | [mm]
tsk | doba koncentrace |  | 127 | 75 | [min]
isk | intenzita odtoku v době tsk |  | 0.119 | 0.128 | [mm.min-1]
Hso | výška odtoku |  | 15.2 | 16.4 | [mm]
max iso | max. intenzita odtoku ze svahu |  | 0.12 | 0.128 | [mm.min-1]
Qmax | maximální průtok | 2.6 | 1.91 | 0.682 | [m3.s-1]
Charakteristiky teoretické povodňové vlny vyvolané výpočtovým deštěm
WPVT | objem povodňové vlny | 19.8 | 14.6 | 5.24 | [103.m3]
tvh | doba vzestupu hydrogramu | 127 | 127 | 75 | [min]
tph | doba poklesu hydrogramu | 259 | 259 | 135 | [min]
tkh | doba trvání kulminace hydrogramu | 0 | 0 | 53 | [min]
tch | celková doba trvání odtoku | 386 | 386 | 263 | [min]
Charakteristiky teoretické povodňové vlny vyvolané H1d20
WPVT | objem povodňové vlny | 30.8 | 22.7 | 8.07 | [103.m3]
tvh | doba vzestupu hydrogramu | 127 | 127 | 75 | [min]
tph | doba poklesu hydrogramu | 472 | 472 | 325 | [min]
tkh | doba trvání kulminace hydrogramu | 0 | 0 | 53 | [min]
tch | celková doba trvání odtoku | 599 | 599 | 453 | [min]

## Výstup N=50
VÝSTUPNÍ VELIČINY N = 50 let |  | Povodí | Levý svah | Pravý svah | Jednotky
CNpr | přepočtené číslo CN - typ |  | 75.2 | 76.8 | [...]
Rp | potenciální retence povodí |  | 83.7 | 76.8 | [mm]
Ls | průměrná délka svahu |  | 0.45 | 0.15 | [km]
Lso | průměrná délka dráhy svahového odtoku |  | 0.5 | 0.17 | [km]
Kritický déšť
tdk | doba trvání deště |  | 131 | 61 | [min]
idk | intenzita deště |  | 0.473 | 0.882 | [mm.min-1]
Hdk | výška deště |  | 62 | 53.8 | [mm]
t1dk | doba bezodtokové fáze |  | 26 | 13 | [min]
tspk | doba trvání přítoku |  | 105 | 48 | [min]
ispk | intenzita přítoku |  | 0.176 | 0.315 | [mm.min-1]
Hspk | výška přítoku |  | 18.4 | 15.1 | [mm]
Výpočtový déšť
td | doba trvání deště | 123 |  |  | [min]
id | intenzita deště | 0.501 |  |  | [mm.min-1]
Hd | výška deště | 61.7 |  |  | [mm]
t1 | doba trvání bezodtokové fáze | 23 | 25 | 23 | [min]
tsp | doba trvání přítoku |  | 98 | 100 | [min]
isp | intenzita přítoku |  | 0.186 | 0.199 | [mm.min-1]
Hsp | výška přítoku |  | 18.3 | 19.9 | [mm]
tsk | doba koncentrace |  | 102 | 60 | [min]
isk | intenzita odtoku v době tsk |  | 0.185 | 0.2 | [mm.min-1]
Hso | výška odtoku |  | 18.3 | 19.9 | [mm]
max iso | max. intenzita odtoku ze svahu |  | 0.174 | 0.199 | [mm.min-1]
Qmax | maximální průtok | 3.84 | 2.78 | 1.06 | [m3.s-1]
Charakteristiky teoretické povodňové vlny vyvolané výpočtovým deštěm
WPVT | objem povodňové vlny | 23.9 | 17.5 | 6.37 | [103.m3]
tvh | doba vzestupu hydrogramu | 98 | 98 | 60 | [min]
tph | doba poklesu hydrogramu | 229 | 229 | 114 | [min]
tkh | doba trvání kulminace hydrogramu | 0 | 0 | 40 | [min]
tch | celková doba trvání odtoku | 327 | 327 | 214 | [min]
Charakteristiky teoretické povodňové vlny vyvolané H1d50
WPVT | objem povodňové vlny | 34.2 | 25.1 | 9.03 | [103.m3]
tvh | doba vzestupu hydrogramu | 98 | 98 | 60 | [min]
tph | doba poklesu hydrogramu | 375 | 375 | 233 | [min]
tkh | doba trvání kulminace hydrogramu | 0 | 0 | 40 | [min]
tch | celková doba trvání odtoku | 473 | 473 | 333 | [min]

## Výstup N=100
VÝSTUPNÍ VELIČINY N = 100 let |  | Povodí | Levý svah | Pravý svah | Jednotky
CNpr | přepočtené číslo CN - typ |  | 75.2 | 76.8 | [...]
Rp | potenciální retence povodí |  | 83.7 | 76.8 | [mm]
Ls | průměrná délka svahu |  | 0.45 | 0.15 | [km]
Lso | průměrná délka dráhy svahového odtoku |  | 0.5 | 0.17 | [km]
Kritický déšť
tdk | doba trvání deště |  | 120 | 58 | [min]
idk | intenzita deště |  | 0.587 | 1.053 | [mm.min-1]
Hdk | výška deště |  | 70.5 | 61.1 | [mm]
t1dk | doba bezodtokové fáze |  | 29 | 15 | [min]
tspk | doba trvání přítoku |  | 91 | 43 | [min]
ispk | intenzita přítoku |  | 0.231 | 0.397 | [mm.min-1]
Hspk | výška přítoku |  | 21 | 17.1 | [mm]
Výpočtový déšť
td | doba trvání deště | 120 |  |  | [min]
id | intenzita deště | 0.587 |  |  | [mm.min-1]
Hd | výška deště | 70.5 |  |  | [mm]
t1 | doba trvání bezodtokové fáze | 26 | 29 | 26 | [min]
tsp | doba trvání přítoku |  | 91 | 94 | [min]
isp | intenzita přítoku |  | 0.231 | 0.245 | [mm.min-1]
Hsp | výška přítoku |  | 21 | 23 | [mm]
tsk | doba koncentrace |  | 91 | 54 | [min]
isk | intenzita odtoku v době tsk |  | 0.232 | 0.247 | [mm.min-1]
Hso | výška odtoku |  | 21 | 23 | [mm]
max iso | max. intenzita odtoku ze svahu |  | 0.231 | 0.245 | [mm.min-1]
Qmax | maximální průtok | 4.98 | 3.69 | 1.31 | [m3.s-1]
Charakteristiky teoretické povodňové vlny vyvolané výpočtovým deštěm
WPVT | objem povodňové vlny | 27.5 | 20.2 | 7.37 | [103.m3]
tvh | doba vzestupu hydrogramu | 91 | 91 | 54 | [min]
tph | doba poklesu hydrogramu | 199 | 199 | 105 | [min]
tkh | doba trvání kulminace hydrogramu | 0 | 0 | 40 | [min]
tch | celková doba trvání odtoku | 290 | 290 | 199 | [min]
Charakteristiky teoretické povodňové vlny vyvolané H1d100
WPVT | objem povodňové vlny | 37.3 | 27.4 | 9.89 | [103.m3]
tvh | doba vzestupu hydrogramu | 91 | 91 | 54 | [min]
tph | doba poklesu hydrogramu | 302 | 302 | 198 | [min]
tkh | doba trvání kulminace hydrogramu | 0 | 0 | 40 | [min]
tch | celková doba trvání odtoku | 393 | 393 | 292 | [min]

## Výstup Povodí + Svahy
N-leté maximální průtoky a objemy PV |  |  | Povodí | Levý svah | Pravý svah | Jednotky
N | doba opakování |  |  |  |  | [roky]
5 | Qmax | maximální průtok | 1.18 | 0.87 | 0.307 | [m3.s-1]
| WPVT | objem povodňové vlny PV | 13.3 | 9.81 | 3.48 | [103.m3]
| WPVT,1d | objem PV vyvolaný H1d5 | 22.6 | 16.7 | 5.88 | [103.m3]
10 | Qmax | maximální průtok | 1.8 | 1.32 | 0.468 | [m3.s-1]
| WPVT | objem povodňové vlny PV | 16.4 | 12.1 | 4.32 | [103.m3]
| WPVT,1d | objem PV vyvolaný H1d10 | 27.2 | 20.1 | 7.09 | [103.m3]
20 | Qmax | maximální průtok | 2.6 | 1.91 | 0.682 | [m3.s-1]
| WPVT | objem povodňové vlny PV | 19.8 | 14.6 | 5.24 | [103.m3]
| WPVT,1d | objem PV vyvolaný H1d20 | 30.8 | 22.7 | 8.07 | [103.m3]
50 | Qmax | maximální průtok | 3.84 | 2.78 | 1.06 | [m3.s-1]
| WPVT | objem povodňové vlny PV | 23.9 | 17.5 | 6.37 | [103.m3]
| WPVT,1d | objem PV vyvolaný H1d50 | 34.2 | 25.1 | 9.03 | [103.m3]
100 | Qmax | maximální průtok | 4.98 | 3.69 | 1.31 | [m3.s-1]
| WPVT | objem povodňové vlny PV | 27.5 | 20.2 | 7.37 | [103.m3]
| WPVT,1d | objem PV vyvolaný H1d100 | 37.3 | 27.4 | 9.89 | [103.m3]

## Výstup Povodí
N-leté maximální průtoky a objemy povodňových vln | [5 empty] | Jednotky
N | 5 | 10 | 20 | 50 | 100 | [roky]
QN | 1.18 | 1.8 | 2.6 | 3.84 | 4.98 | [m3.s-1]
WPVT | 13.3 | 16.4 | 19.8 | 23.9 | 27.5 | [103.m3]
WPVT,1d | 22.6 | 27.2 | 30.8 | 34.2 | 37.3 | [103.m3]