## Vstup
VSTUPNÍ VELIČINY |  | Povodí | Levý svah | Pravý svah | Jednotky
F | plocha povodí | 0.25 |  |  | [km2]
Fs | plocha svahu |  | 0.16 | 0.09 | [km2]
Is | průměrný sklon svahu |  | 12.3 | 12.5 | [%]
g | drsnostní charakteristika |  | 6 | 6 | [sec]
Lu | délka údolnice | 0.87 |  |  | [km]
Iu | průměrný sklon údolnice | 9.63 |  |  | [%]
CN typ | typ odtokové křivky(1,2,3) |  | 2 | 2 | [...]
CN | číslo odtokové křivky |  | 68.9 | 71 | [...]
N | doba opakování | 5,10,20,50,100 |  |  | [roky]
H1d5 | 1-denní maximální srážkový úhrn pro N=5 | 48.5 |  |  | [mm]
H1d10 | 1-denní maximální srážkový úhrn pro N=10 | 56.2 |  |  | [mm]
H1d20 | 1-denní maximální srážkový úhrn pro N=20 | 64.2 |  |  | [mm]
H1d50 | 1-denní maximální srážkový úhrn pro N=50 | 74.1 |  |  | [mm]
H1d100 | 1-denní maximální srážkový úhrn pro N=100 | 81.9 |  |  | [mm]

## Výstup N=5
VÝSTUPNÍ VELIČINY N = 5 let |  | Povodí | Levý svah | Pravý svah | Jednotky
CNpr | přepočtené číslo CN - typ |  | 68.9 | 71 | [...]
Rp | potenciální retence povodí |  | 114.7 | 103.7 | [mm]
Ls | průměrná délka svahu |  | 0.18 | 0.1 | [km]
Lso | průměrná délka dráhy svahového odtoku |  | 0.22 | 0.12 | [km]
Kritický déšť
tdk | doba trvání deště |  | 109 | 64 | [min]
idk | intenzita deště |  | 0.297 | 0.456 | [mm.min-1]
Hdk | výška deště |  | 32.4 | 29.2 | [mm]
t1dk | doba bezodtokové fáze |  | 3 | 2 | [min]
tspk | doba trvání přítoku |  | 106 | 62 | [min]
ispk | intenzita přítoku |  | 0.064 | 0.098 | [mm.min-1]
Hspk | výška přítoku |  | 6.8 | 6.1 | [mm]
Výpočtový déšť
td | doba trvání deště | 109 |  |  | [min]
id | intenzita deště | 0.297 |  |  | [mm.min-1]
Hd | výška deště | 32.4 |  |  | [mm]
t1 | doba trvání bezodtokové fáze | 3 | 3 | 3 | [min]
tsp | doba trvání přítoku |  | 106 | 106 | [min]
isp | intenzita přítoku |  | 0.064 | 0.069 | [mm.min-1]
Hsp | výška přítoku |  | 6.8 | 7.3 | [mm]
tsk | doba koncentrace |  | 105 | 74 | [min]
isk | intenzita odtoku v době tsk |  | 0.064 | 0.069 | [mm.min-1]
Hso | výška odtoku |  | 6.8 | 7.3 | [mm]
max iso | max. intenzita odtoku ze svahu |  | 0.064 | 0.069 | [mm.min-1]
Qmax | maximální průtok | 0.272 | 0.17 | 0.099 | [m3.s-1]
Charakteristiky teoretické povodňové vlny vyvolané výpočtovým deštěm
WPVT | objem povodňové vlny | 1.71 | 1.08 | 0.632 | [103.m3]
tvh | doba vzestupu hydrogramu | 105 | 105 | 74 | [min]
tph | doba poklesu hydrogramu | 153 | 153 | 98 | [min]
tkh | doba trvání kulminace hydrogramu | 1 | 1 | 32 | [min]
tch | celková doba trvání odtoku | 259 | 259 | 204 | [min]
Charakteristiky teoretické povodňové vlny vyvolané H1d5
WPVT | objem povodňové vlny | 3.52 | 2.23 | 1.29 | [103.m3]
tvh | doba vzestupu hydrogramu | 105 | 105 | 74 | [min]
tph | doba poklesu hydrogramu | 398 | 398 | 321 | [min]
tkh | doba trvání kulminace hydrogramu | 1 | 1 | 32 | [min]
tch | celková doba trvání odtoku | 504 | 504 | 427 | [min]

## Výstup N=10
VÝSTUPNÍ VELIČINY N = 10 let |  | Povodí | Levý svah | Pravý svah | Jednotky
CNpr | přepočtené číslo CN - typ |  | 68.9 | 71 | [...]
Rp | potenciální retence povodí |  | 114.7 | 103.7 | [mm]
Ls | průměrná délka svahu |  | 0.18 | 0.1 | [km]
Lso | průměrná délka dráhy svahového odtoku |  | 0.22 | 0.12 | [km]
Kritický déšť
tdk | doba trvání deště |  | 96 | 57 | [min]
idk | intenzita deště |  | 0.403 | 0.612 | [mm.min-1]
Hdk | výška deště |  | 38.7 | 34.9 | [mm]
t1dk | doba bezodtokové fáze |  | 9 | 5 | [min]
tspk | doba trvání přítoku |  | 87 | 52 | [min]
ispk | intenzita přítoku |  | 0.094 | 0.142 | [mm.min-1]
Hspk | výška přítoku |  | 8.2 | 7.4 | [mm]
Výpočtový déšť
td | doba trvání deště | 96 |  |  | [min]
id | intenzita deště | 0.403 |  |  | [mm.min-1]
Hd | výška deště | 38.7 |  |  | [mm]
t1 | doba trvání bezodtokové fáze | 8 | 9 | 8 | [min]
tsp | doba trvání přítoku |  | 87 | 88 | [min]
isp | intenzita přítoku |  | 0.094 | 0.102 | [mm.min-1]
Hsp | výška přítoku |  | 8.2 | 9 | [mm]
tsk | doba koncentrace |  | 87 | 61 | [min]
isk | intenzita odtoku v době tsk |  | 0.094 | 0.101 | [mm.min-1]
Hso | výška odtoku |  | 8.2 | 9 | [mm]
max iso | max. intenzita odtoku ze svahu |  | 0.094 | 0.102 | [mm.min-1]
Qmax | maximální průtok | 0.401 | 0.252 | 0.147 | [m3.s-1]
Charakteristiky teoretické povodňové vlny vyvolané výpočtovým deštěm
WPVT | objem povodňové vlny | 2.09 | 1.31 | 0.776 | [103.m3]
tvh | doba vzestupu hydrogramu | 87 | 87 | 61 | [min]
tph | doba poklesu hydrogramu | 135 | 135 | 87 | [min]
tkh | doba trvání kulminace hydrogramu | 0 | 0 | 27 | [min]
tch | celková doba trvání odtoku | 222 | 222 | 175 | [min]
Charakteristiky teoretické povodňové vlny vyvolané H1d10
WPVT | objem povodňové vlny | 4.19 | 2.65 | 1.54 | [103.m3]
tvh | doba vzestupu hydrogramu | 87 | 87 | 61 | [min]
tph | doba poklesu hydrogramu | 341 | 341 | 277 | [min]
tkh | doba trvání kulminace hydrogramu | 0 | 0 | 27 | [min]
tch | celková doba trvání odtoku | 428 | 428 | 365 | [min]

## Výstup N=20
VÝSTUPNÍ VELIČINY N = 20 let |  | Povodí | Levý svah | Pravý svah | Jednotky
CNpr | přepočtené číslo CN - typ |  | 68.9 | 71 | [...]
Rp | potenciální retence povodí |  | 114.7 | 103.7 | [mm]
Ls | průměrná délka svahu |  | 0.18 | 0.1 | [km]
Lso | průměrná délka dráhy svahového odtoku |  | 0.22 | 0.12 | [km]
Kritický déšť
tdk | doba trvání deště |  | 92 | 54 | [min]
idk | intenzita deště |  | 0.51 | 0.783 | [mm.min-1]
Hdk | výška deště |  | 46.9 | 42.3 | [mm]
t1dk | doba bezodtokové fáze |  | 17 | 10 | [min]
tspk | doba trvání přítoku |  | 75 | 44 | [min]
ispk | intenzita přítoku |  | 0.128 | 0.195 | [mm.min-1]
Hspk | výška přítoku |  | 9.6 | 8.6 | [mm]
Výpočtový déšť
td | doba trvání deště | 92 |  |  | [min]
id | intenzita deště | 0.51 |  |  | [mm.min-1]
Hd | výška deště | 46.9 |  |  | [mm]
t1 | doba trvání bezodtokové fáze | 15 | 17 | 15 | [min]
tsp | doba trvání přítoku |  | 75 | 77 | [min]
isp | intenzita přítoku |  | 0.128 | 0.139 | [mm.min-1]
Hsp | výška přítoku |  | 9.6 | 10.7 | [mm]
tsk | doba koncentrace |  | 74 | 52 | [min]
isk | intenzita odtoku v době tsk |  | 0.129 | 0.139 | [mm.min-1]
Hso | výška odtoku |  | 9.6 | 10.7 | [mm]
max iso | max. intenzita odtoku ze svahu |  | 0.128 | 0.139 | [mm.min-1]
Qmax | maximální průtok | 0.544 | 0.34 | 0.199 | [m3.s-1]
Charakteristiky teoretické povodňové vlny vyvolané výpočtovým deštěm
WPVT | objem povodňové vlny | 2.45 | 1.53 | 0.92 | [103.m3]
tvh | doba vzestupu hydrogramu | 74 | 74 | 52 | [min]
tph | doba poklesu hydrogramu | 121 | 121 | 78 | [min]
tkh | doba trvání kulminace hydrogramu | 1 | 1 | 25 | [min]
tch | celková doba trvání odtoku | 196 | 196 | 155 | [min]
Charakteristiky teoretické povodňové vlny vyvolané H1d20
WPVT | objem povodňové vlny | 4.6 | 2.9 | 1.71 | [103.m3]
tvh | doba vzestupu hydrogramu | 74 | 74 | 52 | [min]
tph | doba poklesu hydrogramu | 284 | 284 | 229 | [min]
tkh | doba trvání kulminace hydrogramu | 1 | 1 | 25 | [min]
tch | celková doba trvání odtoku | 359 | 359 | 306 | [min]

## Výstup N=50
VÝSTUPNÍ VELIČINY N = 50 let |  | Povodí | Levý svah | Pravý svah | Jednotky
CNpr | přepočtené číslo CN - typ |  | 68.9 | 71 | [...]
Rp | potenciální retence povodí |  | 114.7 | 103.7 | [mm]
Ls | průměrná délka svahu |  | 0.18 | 0.1 | [km]
Lso | průměrná délka dráhy svahového odtoku |  | 0.22 | 0.12 | [km]
Kritický déšť
tdk | doba trvání deště |  | 92 | 55 | [min]
idk | intenzita deště |  | 0.634 | 0.958 | [mm.min-1]
Hdk | výška deště |  | 58.3 | 52.7 | [mm]
t1dk | doba bezodtokové fáze |  | 27 | 16 | [min]
tspk | doba trvání přítoku |  | 65 | 39 | [min]
ispk | intenzita přítoku |  | 0.169 | 0.254 | [mm.min-1]
Hspk | výška přítoku |  | 11 | 9.9 | [mm]
Výpočtový déšť
td | doba trvání deště | 92 |  |  | [min]
id | intenzita deště | 0.634 |  |  | [mm.min-1]
Hd | výška deště | 58.3 |  |  | [mm]
t1 | doba trvání bezodtokové fáze | 24 | 27 | 24 | [min]
tsp | doba trvání přítoku |  | 65 | 68 | [min]
isp | intenzita přítoku |  | 0.169 | 0.185 | [mm.min-1]
Hsp | výška přítoku |  | 11 | 12.6 | [mm]
tsk | doba koncentrace |  | 65 | 45 | [min]
isk | intenzita odtoku v době tsk |  | 0.168 | 0.186 | [mm.min-1]
Hso | výška odtoku |  | 11 | 12.6 | [mm]
max iso | max. intenzita odtoku ze svahu |  | 0.169 | 0.185 | [mm.min-1]
Qmax | maximální průtok | 0.719 | 0.45 | 0.266 | [m3.s-1]
Charakteristiky teoretické povodňové vlny vyvolané výpočtovým deštěm
WPVT | objem povodňové vlny | 2.84 | 1.76 | 1.08 | [103.m3]
tvh | doba vzestupu hydrogramu | 65 | 65 | 45 | [min]
tph | doba poklesu hydrogramu | 110 | 110 | 71 | [min]
tkh | doba trvání kulminace hydrogramu | 0 | 0 | 23 | [min]
tch | celková doba trvání odtoku | 175 | 175 | 139 | [min]
Charakteristiky teoretické povodňové vlny vyvolané H1d50
WPVT | objem povodňové vlny | 4.87 | 3.04 | 1.83 | [103.m3]
tvh | doba vzestupu hydrogramu | 65 | 65 | 45 | [min]
tph | doba poklesu hydrogramu | 229 | 229 | 181 | [min]
tkh | doba trvání kulminace hydrogramu | 0 | 0 | 23 | [min]
tch | celková doba trvání odtoku | 294 | 294 | 249 | [min]

## Výstup N=100
VÝSTUPNÍ VELIČINY N = 100 let |  | Povodí | Levý svah | Pravý svah | Jednotky
CNpr | přepočtené číslo CN - typ |  | 68.9 | 71 | [...]
Rp | potenciální retence povodí |  | 114.7 | 103.7 | [mm]
Ls | průměrná délka svahu |  | 0.18 | 0.1 | [km]
Lso | průměrná délka dráhy svahového odtoku |  | 0.22 | 0.12 | [km]
Kritický déšť
tdk | doba trvání deště |  | 90 | 54 | [min]
idk | intenzita deště |  | 0.74 | 1.115 | [mm.min-1]
Hdk | výška deště |  | 66.6 | 60.2 | [mm]
t1dk | doba bezodtokové fáze |  | 31 | 19 | [min]
tspk | doba trvání přítoku |  | 59 | 35 | [min]
ispk | intenzita přítoku |  | 0.204 | 0.311 | [mm.min-1]
Hspk | výška přítoku |  | 12 | 10.9 | [mm]
Výpočtový déšť
td | doba trvání deště | 90 |  |  | [min]
id | intenzita deště | 0.74 |  |  | [mm.min-1]
Hd | výška deště | 66.6 |  |  | [mm]
t1 | doba trvání bezodtokové fáze | 28 | 31 | 28 | [min]
tsp | doba trvání přítoku |  | 59 | 62 | [min]
isp | intenzita přítoku |  | 0.204 | 0.227 | [mm.min-1]
Hsp | výška přítoku |  | 12 | 14.1 | [mm]
tsk | doba koncentrace |  | 59 | 41 | [min]
isk | intenzita odtoku v době tsk |  | 0.203 | 0.224 | [mm.min-1]
Hso | výška odtoku |  | 12 | 14.1 | [mm]
max iso | max. intenzita odtoku ze svahu |  | 0.204 | 0.227 | [mm.min-1]
Qmax | maximální průtok | 0.87 | 0.544 | 0.325 | [m3.s-1]
Charakteristiky teoretické povodňové vlny vyvolané výpočtovým deštěm
WPVT | objem povodňové vlny | 3.13 | 1.93 | 1.21 | [103.m3]
tvh | doba vzestupu hydrogramu | 59 | 59 | 41 | [min]
tph | doba poklesu hydrogramu | 103 | 103 | 67 | [min]
tkh | doba trvání kulminace hydrogramu | 0 | 0 | 21 | [min]
tch | celková doba trvání odtoku | 162 | 162 | 129 | [min]
Charakteristiky teoretické povodňové vlny vyvolané H1d100
WPVT | objem povodňové vlny | 5.16 | 3.2 | 1.95 | [103.m3]
tvh | doba vzestupu hydrogramu | 59 | 59 | 41 | [min]
tph | doba poklesu hydrogramu | 203 | 203 | 159 | [min]
tkh | doba trvání kulminace hydrogramu | 0 | 0 | 21 | [min]
tch | celková doba trvání odtoku | 262 | 262 | 221 | [min]

## Výstup Povodí + Svahy
N-leté maximální průtoky a objemy PV |  |  | Povodí | Levý svah | Pravý svah | Jednotky
N | doba opakování |  |  |  |  | [roky]
5 | Qmax | maximální průtok | 0.272 | 0.17 | 0.099 | [m3.s-1]
| WPVT | objem povodňové vlny PV | 1.71 | 1.08 | 0.632 | [103.m3]
| WPVT,1d | objem PV vyvolaný H1d5 | 3.52 | 2.23 | 1.29 | [103.m3]
10 | Qmax | maximální průtok | 0.401 | 0.252 | 0.147 | [m3.s-1]
| WPVT | objem povodňové vlny PV | 2.09 | 1.31 | 0.776 | [103.m3]
| WPVT,1d | objem PV vyvolaný H1d10 | 4.19 | 2.65 | 1.54 | [103.m3]
20 | Qmax | maximální průtok | 0.544 | 0.34 | 0.199 | [m3.s-1]
| WPVT | objem povodňové vlny PV | 2.45 | 1.53 | 0.92 | [103.m3]
| WPVT,1d | objem PV vyvolaný H1d20 | 4.6 | 2.9 | 1.71 | [103.m3]
50 | Qmax | maximální průtok | 0.719 | 0.45 | 0.266 | [m3.s-1]
| WPVT | objem povodňové vlny PV | 2.84 | 1.76 | 1.08 | [103.m3]
| WPVT,1d | objem PV vyvolaný H1d50 | 4.87 | 3.04 | 1.83 | [103.m3]
100 | Qmax | maximální průtok | 0.87 | 0.544 | 0.325 | [m3.s-1]
| WPVT | objem povodňové vlny PV | 3.13 | 1.93 | 1.21 | [103.m3]
| WPVT,1d | objem PV vyvolaný H1d100 | 5.16 | 3.2 | 1.95 | [103.m3]

## Výstup Povodí
N-leté maximální průtoky a objemy povodňových vln | [5 empty] | Jednotky
N | 5 | 10 | 20 | 50 | 100 | [roky]
QN | 0.272 | 0.401 | 0.544 | 0.719 | 0.87 | [m3.s-1]
WPVT | 1.71 | 2.09 | 2.45 | 2.84 | 3.13 | [103.m3]
WPVT,1d | 3.52 | 4.19 | 4.6 | 4.87 | 5.16 | [103.m3]