## Vstup
VSTUPNÍ VELIČINY |  | Povodí | Levý svah | Pravý svah | Jednotky
F | plocha povodí | 0.25 |  |  | [km2]
Fs | plocha svahu |  | 0.16 | 0.09 | [km2]
Is | průměrný sklon svahu |  | 12.3 | 12.5 | [%]
g | drsnostní charakteristika |  | 6 | 6 | [sec]
Lu | délka údolnice | 0.87 |  |  | [km]
Iu | průměrný sklon údolnice | 9.63 |  |  | [%]
CN typ | typ odtokové křivky(1,2,3) |  | 2 | 2 | [...]
CN | číslo odtokové křivky |  | 83.5 | 86.8 | [...]
N | doba opakování | 5,10,20,50,100 |  |  | [roky]
H1d5 | 1-denní maximální srážkový úhrn pro N=5 | 48.5 |  |  | [mm]
H1d10 | 1-denní maximální srážkový úhrn pro N=10 | 56.2 |  |  | [mm]
H1d20 | 1-denní maximální srážkový úhrn pro N=20 | 64.2 |  |  | [mm]
H1d50 | 1-denní maximální srážkový úhrn pro N=50 | 74.1 |  |  | [mm]
H1d100 | 1-denní maximální srážkový úhrn pro N=100 | 81.9 |  |  | [mm]

## Výstup N=5
VÝSTUPNÍ VELIČINY N = 5 let |  | Povodí | Levý svah | Pravý svah | Jednotky
CNpr | přepočtené číslo CN - typ |  | 83.5 | 86.8 | [...]
Rp | potenciální retence povodí |  | 50.2 | 38.5 | [mm]
Ls | průměrná délka svahu |  | 0.18 | 0.1 | [km]
Lso | průměrná délka dráhy svahového odtoku |  | 0.22 | 0.12 | [km]
Kritický déšť
tdk | doba trvání deště |  | 68 | 38 | [min]
idk | intenzita deště |  | 0.434 | 0.679 | [mm.min-1]
Hdk | výška deště |  | 29.5 | 25.8 | [mm]
t1dk | doba bezodtokové fáze |  | 1 | 0 | [min]
tspk | doba trvání přítoku |  | 67 | 38 | [min]
ispk | intenzita přítoku |  | 0.159 | 0.267 | [mm.min-1]
Hspk | výška přítoku |  | 10.7 | 10.1 | [mm]
Výpočtový déšť
td | doba trvání deště | 68 |  |  | [min]
id | intenzita deště | 0.434 |  |  | [mm.min-1]
Hd | výška deště | 29.5 |  |  | [mm]
t1 | doba trvání bezodtokové fáze | 1 | 1 | 1 | [min]
tsp | doba trvání přítoku |  | 67 | 67 | [min]
isp | intenzita přítoku |  | 0.159 | 0.188 | [mm.min-1]
Hsp | výška přítoku |  | 10.7 | 12.6 | [mm]
tsk | doba koncentrace |  | 67 | 45 | [min]
isk | intenzita odtoku v době tsk |  | 0.158 | 0.186 | [mm.min-1]
Hso | výška odtoku |  | 10.7 | 12.6 | [mm]
max iso | max. intenzita odtoku ze svahu |  | 0.159 | 0.188 | [mm.min-1]
Qmax | maximální průtok | 0.699 | 0.425 | 0.269 | [m3.s-1]
Charakteristiky teoretické povodňové vlny vyvolané výpočtovým deštěm
WPVT | objem povodňové vlny | 2.79 | 1.71 | 1.08 | [103.m3]
tvh | doba vzestupu hydrogramu | 67 | 67 | 45 | [min]
tph | doba poklesu hydrogramu | 113 | 113 | 71 | [min]
tkh | doba trvání kulminace hydrogramu | 0 | 0 | 22 | [min]
tch | celková doba trvání odtoku | 180 | 180 | 138 | [min]
Charakteristiky teoretické povodňové vlny vyvolané H1d5
WPVT | objem povodňové vlny | 6.07 | 3.77 | 2.3 | [103.m3]
tvh | doba vzestupu hydrogramu | 67 | 67 | 45 | [min]
tph | doba poklesu hydrogramu | 326 | 326 | 264 | [min]
tkh | doba trvání kulminace hydrogramu | 0 | 0 | 22 | [min]
tch | celková doba trvání odtoku | 393 | 393 | 331 | [min]

## Výstup N=10
VÝSTUPNÍ VELIČINY N = 10 let |  | Povodí | Levý svah | Pravý svah | Jednotky
CNpr | přepočtené číslo CN - typ |  | 83.5 | 86.8 | [...]
Rp | potenciální retence povodí |  | 50.2 | 38.5 | [mm]
Ls | průměrná délka svahu |  | 0.18 | 0.1 | [km]
Lso | průměrná délka dráhy svahového odtoku |  | 0.22 | 0.12 | [km]
Kritický déšť
tdk | doba trvání deště |  | 57 | 32 | [min]
idk | intenzita deště |  | 0.612 | 0.943 | [mm.min-1]
Hdk | výška deště |  | 34.9 | 30.2 | [mm]
t1dk | doba bezodtokové fáze |  | 3 | 1 | [min]
tspk | doba trvání přítoku |  | 54 | 31 | [min]
ispk | intenzita přítoku |  | 0.246 | 0.401 | [mm.min-1]
Hspk | výška přítoku |  | 13.3 | 12.4 | [mm]
Výpočtový déšť
td | doba trvání deště | 57 |  |  | [min]
id | intenzita deště | 0.612 |  |  | [mm.min-1]
Hd | výška deště | 34.9 |  |  | [mm]
t1 | doba trvání bezodtokové fáze | 2 | 3 | 2 | [min]
tsp | doba trvání přítoku |  | 54 | 55 | [min]
isp | intenzita přítoku |  | 0.246 | 0.286 | [mm.min-1]
Hsp | výška přítoku |  | 13.3 | 15.7 | [mm]
tsk | doba koncentrace |  | 54 | 36 | [min]
isk | intenzita odtoku v době tsk |  | 0.243 | 0.29 | [mm.min-1]
Hso | výška odtoku |  | 13.3 | 15.7 | [mm]
max iso | max. intenzita odtoku ze svahu |  | 0.246 | 0.286 | [mm.min-1]
Qmax | maximální průtok | 1.08 | 0.657 | 0.41 | [m3.s-1]
Charakteristiky teoretické povodňové vlny vyvolané výpočtovým deštěm
WPVT | objem povodňové vlny | 3.48 | 2.13 | 1.35 | [103.m3]
tvh | doba vzestupu hydrogramu | 54 | 54 | 36 | [min]
tph | doba poklesu hydrogramu | 97 | 97 | 61 | [min]
tkh | doba trvání kulminace hydrogramu | 0 | 0 | 19 | [min]
tch | celková doba trvání odtoku | 151 | 151 | 116 | [min]
Charakteristiky teoretické povodňové vlny vyvolané H1d10
WPVT | objem povodňové vlny | 7.34 | 4.56 | 2.78 | [103.m3]
tvh | doba vzestupu hydrogramu | 54 | 54 | 36 | [min]
tph | doba poklesu hydrogramu | 271 | 271 | 221 | [min]
tkh | doba trvání kulminace hydrogramu | 0 | 0 | 19 | [min]
tch | celková doba trvání odtoku | 325 | 325 | 276 | [min]

## Výstup N=20
VÝSTUPNÍ VELIČINY N = 20 let |  | Povodí | Levý svah | Pravý svah | Jednotky
CNpr | přepočtené číslo CN - typ |  | 83.5 | 86.8 | [...]
Rp | potenciální retence povodí |  | 50.2 | 38.5 | [mm]
Ls | průměrná délka svahu |  | 0.18 | 0.1 | [km]
Lso | průměrná délka dráhy svahového odtoku |  | 0.22 | 0.12 | [km]
Kritický déšť
tdk | doba trvání deště |  | 49 | 29 | [min]
idk | intenzita deště |  | 0.846 | 1.224 | [mm.min-1]
Hdk | výška deště |  | 41.5 | 35.5 | [mm]
t1dk | doba bezodtokové fáze |  | 4 | 2 | [min]
tspk | doba trvání přítoku |  | 45 | 27 | [min]
ispk | intenzita přítoku |  | 0.359 | 0.553 | [mm.min-1]
Hspk | výška přítoku |  | 16.2 | 14.9 | [mm]
Výpočtový déšť
td | doba trvání deště | 49 |  |  | [min]
id | intenzita deště | 0.846 |  |  | [mm.min-1]
Hd | výška deště | 41.5 |  |  | [mm]
t1 | doba trvání bezodtokové fáze | 3 | 4 | 3 | [min]
tsp | doba trvání přítoku |  | 45 | 46 | [min]
isp | intenzita přítoku |  | 0.359 | 0.419 | [mm.min-1]
Hsp | výška přítoku |  | 16.2 | 19.3 | [mm]
tsk | doba koncentrace |  | 44 | 30 | [min]
isk | intenzita odtoku v době tsk |  | 0.366 | 0.418 | [mm.min-1]
Hso | výška odtoku |  | 16.2 | 19.3 | [mm]
max iso | max. intenzita odtoku ze svahu |  | 0.359 | 0.419 | [mm.min-1]
Qmax | maximální průtok | 1.58 | 0.957 | 0.601 | [m3.s-1]
Charakteristiky teoretické povodňové vlny vyvolané výpočtovým deštěm
WPVT | objem povodňové vlny | 4.24 | 2.58 | 1.66 | [103.m3]
tvh | doba vzestupu hydrogramu | 44 | 44 | 30 | [min]
tph | doba poklesu hydrogramu | 83 | 83 | 53 | [min]
tkh | doba trvání kulminace hydrogramu | 1 | 1 | 16 | [min]
tch | celková doba trvání odtoku | 128 | 128 | 99 | [min]
Charakteristiky teoretické povodňové vlny vyvolané H1d20
WPVT | objem povodňové vlny | 8.52 | 5.28 | 3.24 | [103.m3]
tvh | doba vzestupu hydrogramu | 44 | 44 | 30 | [min]
tph | doba poklesu hydrogramu | 222 | 222 | 180 | [min]
tkh | doba trvání kulminace hydrogramu | 1 | 1 | 16 | [min]
tch | celková doba trvání odtoku | 267 | 267 | 226 | [min]

## Výstup N=50
VÝSTUPNÍ VELIČINY N = 50 let |  | Povodí | Levý svah | Pravý svah | Jednotky
CNpr | přepočtené číslo CN - typ |  | 83.5 | 86.8 | [...]
Rp | potenciální retence povodí |  | 50.2 | 38.5 | [mm]
Ls | průměrná délka svahu |  | 0.18 | 0.1 | [km]
Lso | průměrná délka dráhy svahového odtoku |  | 0.22 | 0.12 | [km]
Kritický déšť
tdk | doba trvání deště |  | 43 | 26 | [min]
idk | intenzita deště |  | 1.168 | 1.613 | [mm.min-1]
Hdk | výška deště |  | 50.2 | 41.9 | [mm]
t1dk | doba bezodtokové fáze |  | 6 | 4 | [min]
tspk | doba trvání přítoku |  | 37 | 22 | [min]
ispk | intenzita přítoku |  | 0.533 | 0.799 | [mm.min-1]
Hspk | výška přítoku |  | 19.7 | 17.6 | [mm]
Výpočtový déšť
td | doba trvání deště | 43 |  |  | [min]
id | intenzita deště | 1.168 |  |  | [mm.min-1]
Hd | výška deště | 50.2 |  |  | [mm]
t1 | doba trvání bezodtokové fáze | 5 | 6 | 5 | [min]
tsp | doba trvání přítoku |  | 37 | 38 | [min]
isp | intenzita přítoku |  | 0.533 | 0.628 | [mm.min-1]
Hsp | výška přítoku |  | 19.7 | 23.9 | [mm]
tsk | doba koncentrace |  | 36 | 24 | [min]
isk | intenzita odtoku v době tsk |  | 0.546 | 0.653 | [mm.min-1]
Hso | výška odtoku |  | 19.7 | 23.9 | [mm]
max iso | max. intenzita odtoku ze svahu |  | 0.533 | 0.628 | [mm.min-1]
Qmax | maximální průtok | 2.36 | 1.42 | 0.901 | [m3.s-1]
Charakteristiky teoretické povodňové vlny vyvolané výpočtovým deštěm
WPVT | objem povodňové vlny | 5.21 | 3.15 | 2.05 | [103.m3]
tvh | doba vzestupu hydrogramu | 36 | 36 | 24 | [min]
tph | doba poklesu hydrogramu | 71 | 71 | 45 | [min]
tkh | doba trvání kulminace hydrogramu | 1 | 1 | 14 | [min]
tch | celková doba trvání odtoku | 108 | 108 | 83 | [min]
Charakteristiky teoretické povodňové vlny vyvolané H1d50
WPVT | objem povodňové vlny | 9.85 | 6.09 | 3.76 | [103.m3]
tvh | doba vzestupu hydrogramu | 36 | 36 | 24 | [min]
tph | doba poklesu hydrogramu | 178 | 178 | 141 | [min]
tkh | doba trvání kulminace hydrogramu | 1 | 1 | 14 | [min]
tch | celková doba trvání odtoku | 215 | 215 | 179 | [min]

## Výstup N=100
VÝSTUPNÍ VELIČINY N = 100 let |  | Povodí | Levý svah | Pravý svah | Jednotky
CNpr | přepočtené číslo CN - typ |  | 83.5 | 86.8 | [...]
Rp | potenciální retence povodí |  | 50.2 | 38.5 | [mm]
Ls | průměrná délka svahu |  | 0.18 | 0.1 | [km]
Lso | průměrná délka dráhy svahového odtoku |  | 0.22 | 0.12 | [km]
Kritický déšť
tdk | doba trvání deště |  | 40 | 24 | [min]
idk | intenzita deště |  | 1.413 | 1.944 | [mm.min-1]
Hdk | výška deště |  | 56.5 | 46.7 | [mm]
t1dk | doba bezodtokové fáze |  | 7 | 4 | [min]
tspk | doba trvání přítoku |  | 33 | 20 | [min]
ispk | intenzita přítoku |  | 0.677 | 0.98 | [mm.min-1]
Hspk | výška přítoku |  | 22.4 | 19.6 | [mm]
Výpočtový déšť
td | doba trvání deště | 40 |  |  | [min]
id | intenzita deště | 1.413 |  |  | [mm.min-1]
Hd | výška deště | 56.5 |  |  | [mm]
t1 | doba trvání bezodtokové fáze | 5 | 7 | 5 | [min]
tsp | doba trvání přítoku |  | 33 | 35 | [min]
isp | intenzita přítoku |  | 0.677 | 0.78 | [mm.min-1]
Hsp | výška přítoku |  | 22.4 | 27.3 | [mm]
tsk | doba koncentrace |  | 32 | 22 | [min]
isk | intenzita odtoku v době tsk |  | 0.691 | 0.777 | [mm.min-1]
Hso | výška odtoku |  | 22.4 | 27.3 | [mm]
max iso | max. intenzita odtoku ze svahu |  | 0.677 | 0.78 | [mm.min-1]
Qmax | maximální průtok | 3 | 1.81 | 1.12 | [m3.s-1]
Charakteristiky teoretické povodňové vlny vyvolané výpočtovým deštěm
WPVT | objem povodňové vlny | 5.92 | 3.58 | 2.35 | [103.m3]
tvh | doba vzestupu hydrogramu | 32 | 32 | 22 | [min]
tph | doba poklesu hydrogramu | 65 | 65 | 42 | [min]
tkh | doba trvání kulminace hydrogramu | 1 | 1 | 13 | [min]
tch | celková doba trvání odtoku | 98 | 98 | 77 | [min]
Charakteristiky teoretické povodňové vlny vyvolané H1d100
WPVT | objem povodňové vlny | 11 | 6.77 | 4.2 | [103.m3]
tvh | doba vzestupu hydrogramu | 32 | 32 | 22 | [min]
tph | doba poklesu hydrogramu | 159 | 159 | 129 | [min]
tkh | doba trvání kulminace hydrogramu | 1 | 1 | 13 | [min]
tch | celková doba trvání odtoku | 192 | 192 | 164 | [min]

## Výstup Povodí + Svahy
N-leté maximální průtoky a objemy PV |  |  | Povodí | Levý svah | Pravý svah | Jednotky
N | doba opakování |  |  |  |  | [roky]
5 | Qmax | maximální průtok | 0.699 | 0.425 | 0.269 | [m3.s-1]
| WPVT | objem povodňové vlny PV | 2.79 | 1.71 | 1.08 | [103.m3]
| WPVT,1d | objem PV vyvolaný H1d5 | 6.07 | 3.77 | 2.3 | [103.m3]
10 | Qmax | maximální průtok | 1.08 | 0.657 | 0.41 | [m3.s-1]
| WPVT | objem povodňové vlny PV | 3.48 | 2.13 | 1.35 | [103.m3]
| WPVT,1d | objem PV vyvolaný H1d10 | 7.34 | 4.56 | 2.78 | [103.m3]
20 | Qmax | maximální průtok | 1.58 | 0.957 | 0.601 | [m3.s-1]
| WPVT | objem povodňové vlny PV | 4.24 | 2.58 | 1.66 | [103.m3]
| WPVT,1d | objem PV vyvolaný H1d20 | 8.52 | 5.28 | 3.24 | [103.m3]
50 | Qmax | maximální průtok | 2.36 | 1.42 | 0.901 | [m3.s-1]
| WPVT | objem povodňové vlny PV | 5.21 | 3.15 | 2.05 | [103.m3]
| WPVT,1d | objem PV vyvolaný H1d50 | 9.85 | 6.09 | 3.76 | [103.m3]
100 | Qmax | maximální průtok | 3 | 1.81 | 1.12 | [m3.s-1]
| WPVT | objem povodňové vlny PV | 5.92 | 3.58 | 2.35 | [103.m3]
| WPVT,1d | objem PV vyvolaný H1d100 | 11 | 6.77 | 4.2 | [103.m3]

## Výstup Povodí
N-leté maximální průtoky a objemy povodňových vln | [5 empty] | Jednotky
N | 5 | 10 | 20 | 50 | 100 | [roky]
QN | 0.699 | 1.08 | 1.58 | 2.36 | 3 | [m3.s-1]
WPVT | 2.79 | 3.48 | 4.24 | 5.21 | 5.92 | [103.m3]
WPVT,1d | 6.07 | 7.34 | 8.52 | 9.85 | 11 | [103.m3]