## Vstup
VSTUPNÍ VELIČINY |  | Povodí | Levý svah | Pravý svah | Jednotky
F | plocha povodí | 0.25 |  |  | [km2]
Fs | plocha svahu |  | 0.16 | 0.09 | [km2]
Is | průměrný sklon svahu |  | 12.3 | 12.5 | [%]
g | drsnostní charakteristika |  | 6 | 6 | [sec]
Lu | délka údolnice | 0.87 |  |  | [km]
Iu | průměrný sklon údolnice | 9.63 |  |  | [%]
CN typ | typ odtokové křivky(1,2,3) |  | 2 | 2 | [...]
CN | číslo odtokové křivky |  | 78.5 | 81.3 | [...]
N | doba opakování | 5,10,20,50,100 |  |  | [roky]
H1d5 | 1-denní maximální srážkový úhrn pro N=5 | 48.5 |  |  | [mm]
H1d10 | 1-denní maximální srážkový úhrn pro N=10 | 56.2 |  |  | [mm]
H1d20 | 1-denní maximální srážkový úhrn pro N=20 | 64.2 |  |  | [mm]
H1d50 | 1-denní maximální srážkový úhrn pro N=50 | 74.1 |  |  | [mm]
H1d100 | 1-denní maximální srážkový úhrn pro N=100 | 81.9 |  |  | [mm]

## Výstup N=5
VÝSTUPNÍ VELIČINY N = 5 let |  | Povodí | Levý svah | Pravý svah | Jednotky
CNpr | přepočtené číslo CN - typ |  | 78.5 | 81.3 | [...]
Rp | potenciální retence povodí |  | 69.6 | 58.6 | [mm]
Ls | průměrná délka svahu |  | 0.18 | 0.1 | [km]
Lso | průměrná délka dráhy svahového odtoku |  | 0.22 | 0.12 | [km]
Kritický déšť
tdk | doba trvání deště |  | 81 | 46 | [min]
idk | intenzita deště |  | 0.377 | 0.594 | [mm.min-1]
Hdk | výška deště |  | 30.5 | 27.3 | [mm]
t1dk | doba bezodtokové fáze |  | 2 | 1 | [min]
tspk | doba trvání přítoku |  | 79 | 45 | [min]
ispk | intenzita přítoku |  | 0.114 | 0.187 | [mm.min-1]
Hspk | výška přítoku |  | 9 | 8.4 | [mm]
Výpočtový déšť
td | doba trvání deště | 81 |  |  | [min]
id | intenzita deště | 0.377 |  |  | [mm.min-1]
Hd | výška deště | 30.5 |  |  | [mm]
t1 | doba trvání bezodtokové fáze | 1 | 2 | 1 | [min]
tsp | doba trvání přítoku |  | 79 | 80 | [min]
isp | intenzita přítoku |  | 0.114 | 0.127 | [mm.min-1]
Hsp | výška přítoku |  | 9 | 10.2 | [mm]
tsk | doba koncentrace |  | 79 | 54 | [min]
isk | intenzita odtoku v době tsk |  | 0.113 | 0.129 | [mm.min-1]
Hso | výška odtoku |  | 9 | 10.2 | [mm]
max iso | max. intenzita odtoku ze svahu |  | 0.114 | 0.127 | [mm.min-1]
Qmax | maximální průtok | 0.489 | 0.304 | 0.183 | [m3.s-1]
Charakteristiky teoretické povodňové vlny vyvolané výpočtovým deštěm
WPVT | objem povodňové vlny | 2.32 | 1.44 | 0.877 | [103.m3]
tvh | doba vzestupu hydrogramu | 79 | 79 | 54 | [min]
tph | doba poklesu hydrogramu | 127 | 127 | 80 | [min]
tkh | doba trvání kulminace hydrogramu | 0 | 0 | 26 | [min]
tch | celková doba trvání odtoku | 206 | 206 | 160 | [min]
Charakteristiky teoretické povodňové vlny vyvolané H1d5
WPVT | objem povodňové vlny | 4.99 | 3.13 | 1.86 | [103.m3]
tvh | doba vzestupu hydrogramu | 79 | 79 | 54 | [min]
tph | doba poklesu hydrogramu | 354 | 354 | 292 | [min]
tkh | doba trvání kulminace hydrogramu | 0 | 0 | 26 | [min]
tch | celková doba trvání odtoku | 433 | 433 | 372 | [min]

## Výstup N=10
VÝSTUPNÍ VELIČINY N = 10 let |  | Povodí | Levý svah | Pravý svah | Jednotky
CNpr | přepočtené číslo CN - typ |  | 78.5 | 81.3 | [...]
Rp | potenciální retence povodí |  | 69.6 | 58.6 | [mm]
Ls | průměrná délka svahu |  | 0.18 | 0.1 | [km]
Lso | průměrná délka dráhy svahového odtoku |  | 0.22 | 0.12 | [km]
Kritický déšť
tdk | doba trvání deště |  | 68 | 39 | [min]
idk | intenzita deště |  | 0.531 | 0.828 | [mm.min-1]
Hdk | výška deště |  | 36.1 | 32.3 | [mm]
t1dk | doba bezodtokové fáze |  | 4 | 2 | [min]
tspk | doba trvání přítoku |  | 64 | 37 | [min]
ispk | intenzita přítoku |  | 0.174 | 0.282 | [mm.min-1]
Hspk | výška přítoku |  | 11.1 | 10.4 | [mm]
Výpočtový déšť
td | doba trvání deště | 68 |  |  | [min]
id | intenzita deště | 0.531 |  |  | [mm.min-1]
Hd | výška deště | 36.1 |  |  | [mm]
t1 | doba trvání bezodtokové fáze | 3 | 4 | 3 | [min]
tsp | doba trvání přítoku |  | 64 | 65 | [min]
isp | intenzita přítoku |  | 0.174 | 0.195 | [mm.min-1]
Hsp | výška přítoku |  | 11.1 | 12.7 | [mm]
tsk | doba koncentrace |  | 64 | 44 | [min]
isk | intenzita odtoku v době tsk |  | 0.173 | 0.194 | [mm.min-1]
Hso | výška odtoku |  | 11.1 | 12.7 | [mm]
max iso | max. intenzita odtoku ze svahu |  | 0.174 | 0.195 | [mm.min-1]
Qmax | maximální průtok | 0.746 | 0.464 | 0.279 | [m3.s-1]
Charakteristiky teoretické povodňové vlny vyvolané výpočtovým deštěm
WPVT | objem povodňové vlny | 2.87 | 1.78 | 1.09 | [103.m3]
tvh | doba vzestupu hydrogramu | 64 | 64 | 44 | [min]
tph | doba poklesu hydrogramu | 109 | 109 | 70 | [min]
tkh | doba trvání kulminace hydrogramu | 0 | 0 | 21 | [min]
tch | celková doba trvání odtoku | 173 | 173 | 135 | [min]
Charakteristiky teoretické povodňové vlny vyvolané H1d10
WPVT | objem povodňové vlny | 6.03 | 3.78 | 2.25 | [103.m3]
tvh | doba vzestupu hydrogramu | 64 | 64 | 44 | [min]
tph | doba poklesu hydrogramu | 299 | 299 | 247 | [min]
tkh | doba trvání kulminace hydrogramu | 0 | 0 | 21 | [min]
tch | celková doba trvání odtoku | 363 | 363 | 312 | [min]

## Výstup N=20
VÝSTUPNÍ VELIČINY N = 20 let |  | Povodí | Levý svah | Pravý svah | Jednotky
CNpr | přepočtené číslo CN - typ |  | 78.5 | 81.3 | [...]
Rp | potenciální retence povodí |  | 69.6 | 58.6 | [mm]
Ls | průměrná délka svahu |  | 0.18 | 0.1 | [km]
Lso | průměrná délka dráhy svahového odtoku |  | 0.22 | 0.12 | [km]
Kritický déšť
tdk | doba trvání deště |  | 61 | 35 | [min]
idk | intenzita deště |  | 0.71 | 1.084 | [mm.min-1]
Hdk | výška deště |  | 43.3 | 37.9 | [mm]
t1dk | doba bezodtokové fáze |  | 7 | 4 | [min]
tspk | doba trvání přítoku |  | 54 | 31 | [min]
ispk | intenzita přítoku |  | 0.249 | 0.393 | [mm.min-1]
Hspk | výška přítoku |  | 13.4 | 12.2 | [mm]
Výpočtový déšť
td | doba trvání deště | 61 |  |  | [min]
id | intenzita deště | 0.71 |  |  | [mm.min-1]
Hd | výška deště | 43.3 |  |  | [mm]
t1 | doba trvání bezodtokové fáze | 6 | 7 | 6 | [min]
tsp | doba trvání přítoku |  | 54 | 55 | [min]
isp | intenzita přítoku |  | 0.249 | 0.282 | [mm.min-1]
Hsp | výška přítoku |  | 13.4 | 15.5 | [mm]
tsk | doba koncentrace |  | 53 | 37 | [min]
isk | intenzita odtoku v době tsk |  | 0.252 | 0.275 | [mm.min-1]
Hso | výška odtoku |  | 13.4 | 15.5 | [mm]
max iso | max. intenzita odtoku ze svahu |  | 0.249 | 0.282 | [mm.min-1]
Qmax | maximální průtok | 1.08 | 0.663 | 0.404 | [m3.s-1]
Charakteristiky teoretické povodňové vlny vyvolané výpočtovým deštěm
WPVT | objem povodňové vlny | 3.48 | 2.15 | 1.33 | [103.m3]
tvh | doba vzestupu hydrogramu | 53 | 53 | 37 | [min]
tph | doba poklesu hydrogramu | 95 | 95 | 62 | [min]
tkh | doba trvání kulminace hydrogramu | 1 | 1 | 18 | [min]
tch | celková doba trvání odtoku | 149 | 149 | 117 | [min]
Charakteristiky teoretické povodňové vlny vyvolané H1d20
WPVT | objem povodňové vlny | 6.92 | 4.32 | 2.6 | [103.m3]
tvh | doba vzestupu hydrogramu | 53 | 53 | 37 | [min]
tph | doba poklesu hydrogramu | 247 | 247 | 202 | [min]
tkh | doba trvání kulminace hydrogramu | 1 | 1 | 18 | [min]
tch | celková doba trvání odtoku | 301 | 301 | 257 | [min]

## Výstup N=50
VÝSTUPNÍ VELIČINY N = 50 let |  | Povodí | Levý svah | Pravý svah | Jednotky
CNpr | přepočtené číslo CN - typ |  | 78.5 | 81.3 | [...]
Rp | potenciální retence povodí |  | 69.6 | 58.6 | [mm]
Ls | průměrná délka svahu |  | 0.18 | 0.1 | [km]
Lso | průměrná délka dráhy svahového odtoku |  | 0.22 | 0.12 | [km]
Kritický déšť
tdk | doba trvání deště |  | 55 | 33 | [min]
idk | intenzita deště |  | 0.958 | 1.385 | [mm.min-1]
Hdk | výška deště |  | 52.7 | 45.7 | [mm]
t1dk | doba bezodtokové fáze |  | 11 | 6 | [min]
tspk | doba trvání přítoku |  | 44 | 27 | [min]
ispk | intenzita přítoku |  | 0.365 | 0.532 | [mm.min-1]
Hspk | výška přítoku |  | 16.1 | 14.4 | [mm]
Výpočtový déšť
td | doba trvání deště | 55 |  |  | [min]
id | intenzita deště | 0.958 |  |  | [mm.min-1]
Hd | výška deště | 52.7 |  |  | [mm]
t1 | doba trvání bezodtokové fáze | 9 | 11 | 9 | [min]
tsp | doba trvání přítoku |  | 44 | 46 | [min]
isp | intenzita přítoku |  | 0.365 | 0.411 | [mm.min-1]
Hsp | výška přítoku |  | 16.1 | 18.9 | [mm]
tsk | doba koncentrace |  | 44 | 30 | [min]
isk | intenzita odtoku v době tsk |  | 0.366 | 0.418 | [mm.min-1]
Hso | výška odtoku |  | 16.1 | 18.9 | [mm]
max iso | max. intenzita odtoku ze svahu |  | 0.365 | 0.411 | [mm.min-1]
Qmax | maximální průtok | 1.56 | 0.973 | 0.589 | [m3.s-1]
Charakteristiky teoretické povodňové vlny vyvolané výpočtovým deštěm
WPVT | objem povodňové vlny | 4.19 | 2.57 | 1.63 | [103.m3]
tvh | doba vzestupu hydrogramu | 44 | 44 | 30 | [min]
tph | doba poklesu hydrogramu | 83 | 83 | 53 | [min]
tkh | doba trvání kulminace hydrogramu | 0 | 0 | 16 | [min]
tch | celková doba trvání odtoku | 127 | 127 | 99 | [min]
Charakteristiky teoretické povodňové vlny vyvolané H1d50
WPVT | objem povodňové vlny | 7.85 | 4.88 | 2.97 | [103.m3]
tvh | doba vzestupu hydrogramu | 44 | 44 | 30 | [min]
tph | doba poklesu hydrogramu | 198 | 198 | 160 | [min]
tkh | doba trvání kulminace hydrogramu | 0 | 0 | 16 | [min]
tch | celková doba trvání odtoku | 242 | 242 | 206 | [min]

## Výstup N=100
VÝSTUPNÍ VELIČINY N = 100 let |  | Povodí | Levý svah | Pravý svah | Jednotky
CNpr | přepočtené číslo CN - typ |  | 78.5 | 81.3 | [...]
Rp | potenciální retence povodí |  | 69.6 | 58.6 | [mm]
Ls | průměrná délka svahu |  | 0.18 | 0.1 | [km]
Lso | průměrná délka dráhy svahového odtoku |  | 0.22 | 0.12 | [km]
Kritický déšť
tdk | doba trvání deště |  | 52 | 31 | [min]
idk | intenzita deště |  | 1.149 | 1.657 | [mm.min-1]
Hdk | výška deště |  | 59.8 | 51.4 | [mm]
t1dk | doba bezodtokové fáze |  | 12 | 7 | [min]
tspk | doba trvání přítoku |  | 40 | 24 | [min]
ispk | intenzita přítoku |  | 0.455 | 0.667 | [mm.min-1]
Hspk | výška přítoku |  | 18.2 | 16 | [mm]
Výpočtový déšť
td | doba trvání deště | 52 |  |  | [min]
id | intenzita deště | 1.149 |  |  | [mm.min-1]
Hd | výška deště | 59.8 |  |  | [mm]
t1 | doba trvání bezodtokové fáze | 10 | 12 | 10 | [min]
tsp | doba trvání přítoku |  | 40 | 42 | [min]
isp | intenzita přítoku |  | 0.455 | 0.515 | [mm.min-1]
Hsp | výška přítoku |  | 18.2 | 21.6 | [mm]
tsk | doba koncentrace |  | 39 | 27 | [min]
isk | intenzita odtoku v době tsk |  | 0.466 | 0.516 | [mm.min-1]
Hso | výška odtoku |  | 18.2 | 21.6 | [mm]
max iso | max. intenzita odtoku ze svahu |  | 0.455 | 0.515 | [mm.min-1]
Qmax | maximální průtok | 1.98 | 1.21 | 0.739 | [m3.s-1]
Charakteristiky teoretické povodňové vlny vyvolané výpočtovým deštěm
WPVT | objem povodňové vlny | 4.77 | 2.91 | 1.86 | [103.m3]
tvh | doba vzestupu hydrogramu | 39 | 39 | 27 | [min]
tph | doba poklesu hydrogramu | 76 | 76 | 49 | [min]
tkh | doba trvání kulminace hydrogramu | 1 | 1 | 15 | [min]
tch | celková doba trvání odtoku | 116 | 116 | 91 | [min]
Charakteristiky teoretické povodňové vlny vyvolané H1d100
WPVT | objem povodňové vlny | 8.66 | 5.37 | 3.29 | [103.m3]
tvh | doba vzestupu hydrogramu | 39 | 39 | 27 | [min]
tph | doba poklesu hydrogramu | 177 | 177 | 143 | [min]
tkh | doba trvání kulminace hydrogramu | 1 | 1 | 15 | [min]
tch | celková doba trvání odtoku | 217 | 217 | 185 | [min]

## Výstup Povodí + Svahy
N-leté maximální průtoky a objemy PV |  |  | Povodí | Levý svah | Pravý svah | Jednotky
N | doba opakování |  |  |  |  | [roky]
5 | Qmax | maximální průtok | 0.489 | 0.304 | 0.183 | [m3.s-1]
| WPVT | objem povodňové vlny PV | 2.32 | 1.44 | 0.877 | [103.m3]
| WPVT,1d | objem PV vyvolaný H1d5 | 4.99 | 3.13 | 1.86 | [103.m3]
10 | Qmax | maximální průtok | 0.746 | 0.464 | 0.279 | [m3.s-1]
| WPVT | objem povodňové vlny PV | 2.87 | 1.78 | 1.09 | [103.m3]
| WPVT,1d | objem PV vyvolaný H1d10 | 6.03 | 3.78 | 2.25 | [103.m3]
20 | Qmax | maximální průtok | 1.08 | 0.663 | 0.404 | [m3.s-1]
| WPVT | objem povodňové vlny PV | 3.48 | 2.15 | 1.33 | [103.m3]
| WPVT,1d | objem PV vyvolaný H1d20 | 6.92 | 4.32 | 2.6 | [103.m3]
50 | Qmax | maximální průtok | 1.56 | 0.973 | 0.589 | [m3.s-1]
| WPVT | objem povodňové vlny PV | 4.19 | 2.57 | 1.63 | [103.m3]
| WPVT,1d | objem PV vyvolaný H1d50 | 7.85 | 4.88 | 2.97 | [103.m3]
100 | Qmax | maximální průtok | 1.98 | 1.21 | 0.739 | [m3.s-1]
| WPVT | objem povodňové vlny PV | 4.77 | 2.91 | 1.86 | [103.m3]
| WPVT,1d | objem PV vyvolaný H1d100 | 8.66 | 5.37 | 3.29 | [103.m3]

## Výstup Povodí
N-leté maximální průtoky a objemy povodňových vln | [5 empty] | Jednotky
N | 5 | 10 | 20 | 50 | 100 | [roky]
QN | 0.489 | 0.746 | 1.08 | 1.56 | 1.98 | [m3.s-1]
WPVT | 2.32 | 2.87 | 3.48 | 4.19 | 4.77 | [103.m3]
WPVT,1d | 4.99 | 6.03 | 6.92 | 7.85 | 8.66 | [103.m3]