## Vstup
VSTUPNÍ VELIČINY |  | Povodí | Levý svah | Pravý svah | Jednotky
F | plocha povodí | 1.13 |  |  | [km2]
Fs | plocha svahu |  | 0.82 | 0.31 | [km2]
Is | průměrný sklon svahu |  | 10.5 | 11.1 | [%]
g | drsnostní charakteristika |  | 6 | 6 | [sec]
Lu | délka údolnice | 1.72 |  |  | [km]
Iu | průměrný sklon údolnice | 6.04 |  |  | [%]
CN typ | typ odtokové křivky(1,2,3) |  | 2 | 2 | [...]
CN | číslo odtokové křivky |  | 67.8 | 74.1 | [...]
N | doba opakování | 5,10,20,50,100 |  |  | [roky]
H1d5 | 1-denní maximální srážkový úhrn pro N=5 | 48.5 |  |  | [mm]
H1d10 | 1-denní maximální srážkový úhrn pro N=10 | 56.2 |  |  | [mm]
H1d20 | 1-denní maximální srážkový úhrn pro N=20 | 64.2 |  |  | [mm]
H1d50 | 1-denní maximální srážkový úhrn pro N=50 | 74.1 |  |  | [mm]
H1d100 | 1-denní maximální srážkový úhrn pro N=100 | 81.9 |  |  | [mm]

## Výstup N=5
VÝSTUPNÍ VELIČINY N = 5 let |  | Povodí | Levý svah | Pravý svah | Jednotky
CNpr | přepočtené číslo CN - typ |  | 67.8 | 74.1 | [...]
Rp | potenciální retence povodí |  | 120.5 | 88.8 | [mm]
Ls | průměrná délka svahu |  | 0.48 | 0.18 | [km]
Lso | průměrná délka dráhy svahového odtoku |  | 0.53 | 0.2 | [km]
Kritický déšť
tdk | doba trvání deště |  | 239 | 91 | [min]
idk | intenzita deště |  | 0.154 | 0.343 | [mm.min-1]
Hdk | výška deště |  | 36.7 | 31.3 | [mm]
t1dk | doba bezodtokové fáze |  | 7 | 2 | [min]
tspk | doba trvání přítoku |  | 232 | 89 | [min]
ispk | intenzita přítoku |  | 0.035 | 0.088 | [mm.min-1]
Hspk | výška přítoku |  | 8.2 | 7.8 | [mm]
Výpočtový déšť
td | doba trvání deště | 91 |  |  | [min]
id | intenzita deště | 0.343 |  |  | [mm.min-1]
Hd | výška deště | 31.3 |  |  | [mm]
t1 | doba trvání bezodtokové fáze | 2 | 3 | 2 | [min]
tsp | doba trvání přítoku |  | 88 | 89 | [min]
isp | intenzita přítoku |  | 0.069 | 0.088 | [mm.min-1]
Hsp | výška přítoku |  | 6.1 | 7.8 | [mm]
tsk | doba koncentrace |  | 166 | 89 | [min]
isk | intenzita odtoku v době tsk |  | 0.069 | 0.087 | [mm.min-1]
Hso | výška odtoku |  | 6.1 | 7.8 | [mm]
max iso | max. intenzita odtoku ze svahu |  | 0.019 | 0.088 | [mm.min-1]
Qmax | maximální průtok | 0.719 | 0.266 | 0.453 | [m3.s-1]
Charakteristiky teoretické povodňové vlny vyvolané výpočtovým deštěm
WPVT | objem povodňové vlny | 7.4 | 4.98 | 2.42 | [103.m3]
tvh | doba vzestupu hydrogramu | 89 | 88 | 89 | [min]
tph | doba poklesu hydrogramu | 754 | 754 | 151 | [min]
tkh | doba trvání kulminace hydrogramu | 0 | 0 | 0 | [min]
tch | celková doba trvání odtoku | 843 | 842 | 240 | [min]
Charakteristiky teoretické povodňové vlny vyvolané H1d5
WPVT | objem povodňové vlny | 16.2 | 11 | 5.18 | [103.m3]
tvh | doba vzestupu hydrogramu | 89 | 88 | 89 | [min]
tph | doba poklesu hydrogramu | 2094 | 2094 | 420 | [min]
tkh | doba trvání kulminace hydrogramu | 0 | 0 | 0 | [min]
tch | celková doba trvání odtoku | 2183 | 2182 | 509 | [min]

## Výstup N=10
VÝSTUPNÍ VELIČINY N = 10 let |  | Povodí | Levý svah | Pravý svah | Jednotky
CNpr | přepočtené číslo CN - typ |  | 67.8 | 74.1 | [...]
Rp | potenciální retence povodí |  | 120.5 | 88.8 | [mm]
Ls | průměrná délka svahu |  | 0.48 | 0.18 | [km]
Lso | průměrná délka dráhy svahového odtoku |  | 0.53 | 0.2 | [km]
Kritický déšť
tdk | doba trvání deště |  | 211 | 78 | [min]
idk | intenzita deště |  | 0.206 | 0.476 | [mm.min-1]
Hdk | výška deště |  | 43.5 | 37.1 | [mm]
t1dk | doba bezodtokové fáze |  | 18 | 6 | [min]
tspk | doba trvání přítoku |  | 193 | 72 | [min]
ispk | intenzita přítoku |  | 0.051 | 0.133 | [mm.min-1]
Hspk | výška přítoku |  | 9.9 | 9.6 | [mm]
Výpočtový déšť
td | doba trvání deště | 78 |  |  | [min]
id | intenzita deště | 0.476 |  |  | [mm.min-1]
Hd | výška deště | 37.1 |  |  | [mm]
t1 | doba trvání bezodtokové fáze | 6 | 8 | 6 | [min]
tsp | doba trvání přítoku |  | 70 | 72 | [min]
isp | intenzita přítoku |  | 0.103 | 0.133 | [mm.min-1]
Hsp | výška přítoku |  | 7.2 | 9.6 | [mm]
tsk | doba koncentrace |  | 135 | 72 | [min]
isk | intenzita odtoku v době tsk |  | 0.104 | 0.133 | [mm.min-1]
Hso | výška odtoku |  | 7.2 | 9.6 | [mm]
max iso | max. intenzita odtoku ze svahu |  | 0.028 | 0.133 | [mm.min-1]
Qmax | maximální průtok | 1.06 | 0.377 | 0.687 | [m3.s-1]
Charakteristiky teoretické povodňové vlny vyvolané výpočtovým deštěm
WPVT | objem povodňové vlny | 8.89 | 5.93 | 2.97 | [103.m3]
tvh | doba vzestupu hydrogramu | 72 | 70 | 72 | [min]
tph | doba poklesu hydrogramu | 690 | 690 | 130 | [min]
tkh | doba trvání kulminace hydrogramu | 0 | 0 | 0 | [min]
tch | celková doba trvání odtoku | 762 | 760 | 202 | [min]
Charakteristiky teoretické povodňové vlny vyvolané H1d10
WPVT | objem povodňové vlny | 19.2 | 13 | 6.22 | [103.m3]
tvh | doba vzestupu hydrogramu | 72 | 70 | 72 | [min]
tph | doba poklesu hydrogramu | 1899 | 1899 | 352 | [min]
tkh | doba trvání kulminace hydrogramu | 0 | 0 | 0 | [min]
tch | celková doba trvání odtoku | 1971 | 1969 | 424 | [min]

## Výstup N=20
VÝSTUPNÍ VELIČINY N = 20 let |  | Povodí | Levý svah | Pravý svah | Jednotky
CNpr | přepočtené číslo CN - typ |  | 67.8 | 74.1 | [...]
Rp | potenciální retence povodí |  | 120.5 | 88.8 | [mm]
Ls | průměrná délka svahu |  | 0.48 | 0.18 | [km]
Lso | průměrná délka dráhy svahového odtoku |  | 0.53 | 0.2 | [km]
Kritický déšť
tdk | doba trvání deště |  | 203 | 72 | [min]
idk | intenzita deště |  | 0.257 | 0.621 | [mm.min-1]
Hdk | výška deště |  | 52.2 | 44.7 | [mm]
t1dk | doba bezodtokové fáze |  | 35 | 11 | [min]
tspk | doba trvání přítoku |  | 168 | 61 | [min]
ispk | intenzita přítoku |  | 0.068 | 0.187 | [mm.min-1]
Hspk | výška přítoku |  | 11.3 | 11.4 | [mm]
Výpočtový déšť
td | doba trvání deště | 72 |  |  | [min]
id | intenzita deště | 0.621 |  |  | [mm.min-1]
Hd | výška deště | 44.7 |  |  | [mm]
t1 | doba trvání bezodtokové fáze | 11 | 15 | 11 | [min]
tsp | doba trvání přítoku |  | 57 | 61 | [min]
isp | intenzita přítoku |  | 0.142 | 0.187 | [mm.min-1]
Hsp | výška přítoku |  | 8.1 | 11.4 | [mm]
tsk | doba koncentrace |  | 115 | 61 | [min]
isk | intenzita odtoku v době tsk |  | 0.143 | 0.185 | [mm.min-1]
Hso | výška odtoku |  | 8.1 | 11.4 | [mm]
max iso | max. intenzita odtoku ze svahu |  | 0.035 | 0.187 | [mm.min-1]
Qmax | maximální průtok | 1.44 | 0.476 | 0.964 | [m3.s-1]
Charakteristiky teoretické povodňové vlny vyvolané výpočtovým deštěm
WPVT | objem povodňové vlny | 10.2 | 6.66 | 3.53 | [103.m3]
tvh | doba vzestupu hydrogramu | 61 | 57 | 61 | [min]
tph | doba poklesu hydrogramu | 660 | 660 | 115 | [min]
tkh | doba trvání kulminace hydrogramu | 0 | 0 | 0 | [min]
tch | celková doba trvání odtoku | 721 | 717 | 176 | [min]
Charakteristiky teoretické povodňové vlny vyvolané H1d20
WPVT | objem povodňové vlny | 21.2 | 14.2 | 7 | [103.m3]
tvh | doba vzestupu hydrogramu | 61 | 57 | 61 | [min]
tph | doba poklesu hydrogramu | 1734 | 1734 | 291 | [min]
tkh | doba trvání kulminace hydrogramu | 0 | 0 | 0 | [min]
tch | celková doba trvání odtoku | 1795 | 1791 | 352 | [min]

## Výstup N=50
VÝSTUPNÍ VELIČINY N = 50 let |  | Povodí | Levý svah | Pravý svah | Jednotky
CNpr | přepočtené číslo CN - typ |  | 67.8 | 74.1 | [...]
Rp | potenciální retence povodí |  | 120.5 | 88.8 | [mm]
Ls | průměrná délka svahu |  | 0.48 | 0.18 | [km]
Lso | průměrná délka dráhy svahového odtoku |  | 0.53 | 0.2 | [km]
Kritický déšť
tdk | doba trvání deště |  | 205 | 68 | [min]
idk | intenzita deště |  | 0.313 | 0.808 | [mm.min-1]
Hdk | výška deště |  | 64.1 | 55 | [mm]
t1dk | doba bezodtokové fáze |  | 57 | 16 | [min]
tspk | doba trvání přítoku |  | 148 | 52 | [min]
ispk | intenzita přítoku |  | 0.087 | 0.257 | [mm.min-1]
Hspk | výška přítoku |  | 12.8 | 13.4 | [mm]
Výpočtový déšť
td | doba trvání deště | 121 |  |  | [min]
id | intenzita deště | 0.509 |  |  | [mm.min-1]
Hd | výška deště | 61.6 |  |  | [mm]
t1 | doba trvání bezodtokové fáze | 26 | 35 | 26 | [min]
tsp | doba trvání přítoku |  | 86 | 95 | [min]
isp | intenzita přítoku |  | 0.136 | 0.18 | [mm.min-1]
Hsp | výška přítoku |  | 11.7 | 17.1 | [mm]
tsk | doba koncentrace |  | 118 | 62 | [min]
isk | intenzita odtoku v době tsk |  | 0.136 | 0.179 | [mm.min-1]
Hso | výška odtoku |  | 11.7 | 17.1 | [mm]
max iso | max. intenzita odtoku ze svahu |  | 0.072 | 0.18 | [mm.min-1]
Qmax | maximální průtok | 1.91 | 0.981 | 0.93 | [m3.s-1]
Charakteristiky teoretické povodňové vlny vyvolané výpočtovým deštěm
WPVT | objem povodňové vlny | 14.9 | 9.56 | 5.3 | [103.m3]
tvh | doba vzestupu hydrogramu | 86 | 86 | 62 | [min]
tph | doba poklesu hydrogramu | 383 | 383 | 116 | [min]
tkh | doba trvání kulminace hydrogramu | 0 | 0 | 33 | [min]
tch | celková doba trvání odtoku | 469 | 469 | 211 | [min]
Charakteristiky teoretické povodňové vlny vyvolané H1d50
WPVT | objem povodňové vlny | 22.4 | 14.7 | 7.69 | [103.m3]
tvh | doba vzestupu hydrogramu | 86 | 86 | 62 | [min]
tph | doba poklesu hydrogramu | 701 | 701 | 235 | [min]
tkh | doba trvání kulminace hydrogramu | 0 | 0 | 33 | [min]
tch | celková doba trvání odtoku | 787 | 787 | 330 | [min]

## Výstup N=100
VÝSTUPNÍ VELIČINY N = 100 let |  | Povodí | Levý svah | Pravý svah | Jednotky
CNpr | přepočtené číslo CN - typ |  | 67.8 | 74.1 | [...]
Rp | potenciální retence povodí |  | 120.5 | 88.8 | [mm]
Ls | průměrná délka svahu |  | 0.48 | 0.18 | [km]
Lso | průměrná délka dráhy svahového odtoku |  | 0.53 | 0.2 | [km]
Kritický déšť
tdk | doba trvání deště |  | 203 | 65 | [min]
idk | intenzita deště |  | 0.358 | 0.961 | [mm.min-1]
Hdk | výška deště |  | 72.7 | 62.4 | [mm]
t1dk | doba bezodtokové fáze |  | 67 | 18 | [min]
tspk | doba trvání přítoku |  | 136 | 47 | [min]
ispk | intenzita přítoku |  | 0.103 | 0.318 | [mm.min-1]
Hspk | výška přítoku |  | 14 | 15 | [mm]
Výpočtový déšť
td | doba trvání deště | 120 |  |  | [min]
id | intenzita deště | 0.587 |  |  | [mm.min-1]
Hd | výška deště | 70.5 |  |  | [mm]
t1 | doba trvání bezodtokové fáze | 30 | 41 | 30 | [min]
tsp | doba trvání přítoku |  | 79 | 90 | [min]
isp | intenzita přítoku |  | 0.163 | 0.218 | [mm.min-1]
Hsp | výška přítoku |  | 12.9 | 19.6 | [mm]
tsk | doba koncentrace |  | 108 | 56 | [min]
isk | intenzita odtoku v době tsk |  | 0.162 | 0.22 | [mm.min-1]
Hso | výška odtoku |  | 12.9 | 19.6 | [mm]
max iso | max. intenzita odtoku ze svahu |  | 0.088 | 0.218 | [mm.min-1]
Qmax | maximální průtok | 2.32 | 1.2 | 1.13 | [m3.s-1]
Charakteristiky teoretické povodňové vlny vyvolané výpočtovým deštěm
WPVT | objem povodňové vlny | 16.6 | 10.6 | 6.08 | [103.m3]
tvh | doba vzestupu hydrogramu | 79 | 79 | 56 | [min]
tph | doba poklesu hydrogramu | 355 | 355 | 107 | [min]
tkh | doba trvání kulminace hydrogramu | 0 | 0 | 34 | [min]
tch | celková doba trvání odtoku | 434 | 434 | 197 | [min]
Charakteristiky teoretické povodňové vlny vyvolané H1d100
WPVT | objem povodňové vlny | 23.7 | 15.4 | 8.34 | [103.m3]
tvh | doba vzestupu hydrogramu | 79 | 79 | 56 | [min]
tph | doba poklesu hydrogramu | 602 | 602 | 201 | [min]
tkh | doba trvání kulminace hydrogramu | 0 | 0 | 34 | [min]
tch | celková doba trvání odtoku | 681 | 681 | 291 | [min]

## Výstup Povodí + Svahy
N-leté maximální průtoky a objemy PV |  |  | Povodí | Levý svah | Pravý svah | Jednotky
N | doba opakování |  |  |  |  | [roky]
5 | Qmax | maximální průtok | 0.719 | 0.266 | 0.453 | [m3.s-1]
| WPVT | objem povodňové vlny PV | 7.4 | 4.98 | 2.42 | [103.m3]
| WPVT,1d | objem PV vyvolaný H1d5 | 16.2 | 11 | 5.18 | [103.m3]
10 | Qmax | maximální průtok | 1.06 | 0.377 | 0.687 | [m3.s-1]
| WPVT | objem povodňové vlny PV | 8.89 | 5.93 | 2.97 | [103.m3]
| WPVT,1d | objem PV vyvolaný H1d10 | 19.2 | 13 | 6.22 | [103.m3]
20 | Qmax | maximální průtok | 1.44 | 0.476 | 0.964 | [m3.s-1]
| WPVT | objem povodňové vlny PV | 10.2 | 6.66 | 3.53 | [103.m3]
| WPVT,1d | objem PV vyvolaný H1d20 | 21.2 | 14.2 | 7 | [103.m3]
50 | Qmax | maximální průtok | 1.91 | 0.981 | 0.93 | [m3.s-1]
| WPVT | objem povodňové vlny PV | 14.9 | 9.56 | 5.3 | [103.m3]
| WPVT,1d | objem PV vyvolaný H1d50 | 22.4 | 14.7 | 7.69 | [103.m3]
100 | Qmax | maximální průtok | 2.32 | 1.2 | 1.13 | [m3.s-1]
| WPVT | objem povodňové vlny PV | 16.6 | 10.6 | 6.08 | [103.m3]
| WPVT,1d | objem PV vyvolaný H1d100 | 23.7 | 15.4 | 8.34 | [103.m3]

## Výstup Povodí
N-leté maximální průtoky a objemy povodňových vln | [5 empty] | Jednotky
N | 5 | 10 | 20 | 50 | 100 | [roky]
QN | 0.719 | 1.06 | 1.44 | 1.91 | 2.32 | [m3.s-1]
WPVT | 7.4 | 8.89 | 10.2 | 14.9 | 16.6 | [103.m3]
WPVT,1d | 16.2 | 19.2 | 21.2 | 22.4 | 23.7 | [103.m3]