## Vstup
VSTUPNÍ VELIČINY |  | Povodí | Levý svah | Pravý svah | Jednotky
F | plocha povodí | 1.13 |  |  | [km2]
Fs | plocha svahu |  | 0.82 | 0.31 | [km2]
Is | průměrný sklon svahu |  | 10.5 | 11.1 | [%]
g | drsnostní charakteristika |  | 6 | 6 | [sec]
Lu | délka údolnice | 1.72 |  |  | [km]
Iu | průměrný sklon údolnice | 6.04 |  |  | [%]
CN typ | typ odtokové křivky(1,2,3) |  | 2 | 2 | [...]
CN | číslo odtokové křivky |  | 79.6 | 83.8 | [...]
N | doba opakování | 5,10,20,50,100 |  |  | [roky]
H1d5 | 1-denní maximální srážkový úhrn pro N=5 | 48.5 |  |  | [mm]
H1d10 | 1-denní maximální srážkový úhrn pro N=10 | 56.2 |  |  | [mm]
H1d20 | 1-denní maximální srážkový úhrn pro N=20 | 64.2 |  |  | [mm]
H1d50 | 1-denní maximální srážkový úhrn pro N=50 | 74.1 |  |  | [mm]
H1d100 | 1-denní maximální srážkový úhrn pro N=100 | 81.9 |  |  | [mm]

## Výstup N=5
VÝSTUPNÍ VELIČINY N = 5 let |  | Povodí | Levý svah | Pravý svah | Jednotky
CNpr | přepočtené číslo CN - typ |  | 79.6 | 83.8 | [...]
Rp | potenciální retence povodí |  | 65.1 | 49 | [mm]
Ls | průměrná délka svahu |  | 0.48 | 0.18 | [km]
Lso | průměrná délka dráhy svahového odtoku |  | 0.53 | 0.2 | [km]
Kritický déšť
tdk | doba trvání deště |  | 165 | 66 | [min]
idk | intenzita deště |  | 0.21 | 0.445 | [mm.min-1]
Hdk | výška deště |  | 34.7 | 29.3 | [mm]
t1dk | doba bezodtokové fáze |  | 3 | 1 | [min]
tspk | doba trvání přítoku |  | 162 | 65 | [min]
ispk | intenzita přítoku |  | 0.072 | 0.165 | [mm.min-1]
Hspk | výška přítoku |  | 11.7 | 10.7 | [mm]
Výpočtový déšť
td | doba trvání deště | 165 |  |  | [min]
id | intenzita deště | 0.21 |  |  | [mm.min-1]
Hd | výška deště | 34.7 |  |  | [mm]
t1 | doba trvání bezodtokové fáze | 2 | 3 | 2 | [min]
tsp | doba trvání přítoku |  | 162 | 163 | [min]
isp | intenzita přítoku |  | 0.072 | 0.087 | [mm.min-1]
Hsp | výška přítoku |  | 11.7 | 14.1 | [mm]
tsk | doba koncentrace |  | 162 | 89 | [min]
isk | intenzita odtoku v době tsk |  | 0.072 | 0.087 | [mm.min-1]
Hso | výška odtoku |  | 11.7 | 14.1 | [mm]
max iso | max. intenzita odtoku ze svahu |  | 0.072 | 0.087 | [mm.min-1]
Qmax | maximální průtok | 1.44 | 0.99 | 0.447 | [m3.s-1]
Charakteristiky teoretické povodňové vlny vyvolané výpočtovým deštěm
WPVT | objem povodňové vlny | 14 | 9.62 | 4.37 | [103.m3]
tvh | doba vzestupu hydrogramu | 162 | 162 | 89 | [min]
tph | doba poklesu hydrogramu | 305 | 305 | 151 | [min]
tkh | doba trvání kulminace hydrogramu | 0 | 0 | 74 | [min]
tch | celková doba trvání odtoku | 467 | 467 | 314 | [min]
Charakteristiky teoretické povodňové vlny vyvolané H1d5
WPVT | objem povodňové vlny | 24.1 | 16.7 | 7.39 | [103.m3]
tvh | doba vzestupu hydrogramu | 162 | 162 | 89 | [min]
tph | doba poklesu hydrogramu | 641 | 641 | 452 | [min]
tkh | doba trvání kulminace hydrogramu | 0 | 0 | 74 | [min]
tch | celková doba trvání odtoku | 803 | 803 | 615 | [min]

## Výstup N=10
VÝSTUPNÍ VELIČINY N = 10 let |  | Povodí | Levý svah | Pravý svah | Jednotky
CNpr | přepočtené číslo CN - typ |  | 79.6 | 83.8 | [...]
Rp | potenciální retence povodí |  | 65.1 | 49 | [mm]
Ls | průměrná délka svahu |  | 0.48 | 0.18 | [km]
Lso | průměrná délka dráhy svahového odtoku |  | 0.53 | 0.2 | [km]
Kritický déšť
tdk | doba trvání deště |  | 137 | 55 | [min]
idk | intenzita deště |  | 0.3 | 0.63 | [mm.min-1]
Hdk | výška deště |  | 41.1 | 34.7 | [mm]
t1dk | doba bezodtokové fáze |  | 7 | 2 | [min]
tspk | doba trvání přítoku |  | 130 | 53 | [min]
ispk | intenzita přítoku |  | 0.113 | 0.252 | [mm.min-1]
Hspk | výška přítoku |  | 14.6 | 13.4 | [mm]
Výpočtový déšť
td | doba trvání deště | 137 |  |  | [min]
id | intenzita deště | 0.3 |  |  | [mm.min-1]
Hd | výška deště | 41.1 |  |  | [mm]
t1 | doba trvání bezodtokové fáze | 5 | 7 | 5 | [min]
tsp | doba trvání přítoku |  | 130 | 132 | [min]
isp | intenzita přítoku |  | 0.113 | 0.134 | [mm.min-1]
Hsp | výška přítoku |  | 14.6 | 17.7 | [mm]
tsk | doba koncentrace |  | 130 | 72 | [min]
isk | intenzita odtoku v době tsk |  | 0.112 | 0.133 | [mm.min-1]
Hso | výška odtoku |  | 14.6 | 17.7 | [mm]
max iso | max. intenzita odtoku ze svahu |  | 0.113 | 0.134 | [mm.min-1]
Qmax | maximální průtok | 2.24 | 1.54 | 0.692 | [m3.s-1]
Charakteristiky teoretické povodňové vlny vyvolané výpočtovým deštěm
WPVT | objem povodňové vlny | 17.5 | 12 | 5.48 | [103.m3]
tvh | doba vzestupu hydrogramu | 130 | 130 | 72 | [min]
tph | doba poklesu hydrogramu | 258 | 258 | 130 | [min]
tkh | doba trvání kulminace hydrogramu | 0 | 0 | 60 | [min]
tch | celková doba trvání odtoku | 388 | 388 | 262 | [min]
Charakteristiky teoretické povodňové vlny vyvolané H1d10
WPVT | objem povodňové vlny | 29.1 | 20.2 | 8.94 | [103.m3]
tvh | doba vzestupu hydrogramu | 130 | 130 | 72 | [min]
tph | doba poklesu hydrogramu | 523 | 523 | 368 | [min]
tkh | doba trvání kulminace hydrogramu | 0 | 0 | 60 | [min]
tch | celková doba trvání odtoku | 653 | 653 | 500 | [min]

## Výstup N=20
VÝSTUPNÍ VELIČINY N = 20 let |  | Povodí | Levý svah | Pravý svah | Jednotky
CNpr | přepočtené číslo CN - typ |  | 79.6 | 83.8 | [...]
Rp | potenciální retence povodí |  | 65.1 | 49 | [mm]
Ls | průměrná délka svahu |  | 0.48 | 0.18 | [km]
Lso | průměrná délka dráhy svahového odtoku |  | 0.53 | 0.2 | [km]
Kritický déšť
tdk | doba trvání deště |  | 118 | 47 | [min]
idk | intenzita deště |  | 0.418 | 0.875 | [mm.min-1]
Hdk | výška deště |  | 49.3 | 41.1 | [mm]
t1dk | doba bezodtokové fáze |  | 12 | 4 | [min]
tspk | doba trvání přítoku |  | 106 | 43 | [min]
ispk | intenzita přítoku |  | 0.17 | 0.377 | [mm.min-1]
Hspk | výška přítoku |  | 18 | 16.2 | [mm]
Výpočtový déšť
td | doba trvání deště | 118 |  |  | [min]
id | intenzita deště | 0.418 |  |  | [mm.min-1]
Hd | výška deště | 49.3 |  |  | [mm]
t1 | doba trvání bezodtokové fáze | 9 | 12 | 9 | [min]
tsp | doba trvání přítoku |  | 106 | 109 | [min]
isp | intenzita přítoku |  | 0.17 | 0.202 | [mm.min-1]
Hsp | výška přítoku |  | 18 | 22 | [mm]
tsk | doba koncentrace |  | 106 | 58 | [min]
isk | intenzita odtoku v době tsk |  | 0.169 | 0.205 | [mm.min-1]
Hso | výška odtoku |  | 18 | 22 | [mm]
max iso | max. intenzita odtoku ze svahu |  | 0.17 | 0.202 | [mm.min-1]
Qmax | maximální průtok | 3.37 | 2.32 | 1.04 | [m3.s-1]
Charakteristiky teoretické povodňové vlny vyvolané výpočtovým deštěm
WPVT | objem povodňové vlny | 21.5 | 14.7 | 6.81 | [103.m3]
tvh | doba vzestupu hydrogramu | 106 | 106 | 58 | [min]
tph | doba poklesu hydrogramu | 221 | 221 | 110 | [min]
tkh | doba trvání kulminace hydrogramu | 0 | 0 | 51 | [min]
tch | celková doba trvání odtoku | 327 | 327 | 219 | [min]
Charakteristiky teoretické povodňové vlny vyvolané H1d20
WPVT | objem povodňové vlny | 33.5 | 23.2 | 10.4 | [103.m3]
tvh | doba vzestupu hydrogramu | 106 | 106 | 58 | [min]
tph | doba poklesu hydrogramu | 408 | 408 | 279 | [min]
tkh | doba trvání kulminace hydrogramu | 0 | 0 | 51 | [min]
tch | celková doba trvání odtoku | 514 | 514 | 388 | [min]

## Výstup N=50
VÝSTUPNÍ VELIČINY N = 50 let |  | Povodí | Levý svah | Pravý svah | Jednotky
CNpr | přepočtené číslo CN - typ |  | 79.6 | 83.8 | [...]
Rp | potenciální retence povodí |  | 65.1 | 49 | [mm]
Ls | průměrná délka svahu |  | 0.48 | 0.18 | [km]
Lso | průměrná délka dráhy svahového odtoku |  | 0.53 | 0.2 | [km]
Kritický déšť
tdk | doba trvání deště |  | 104 | 41 | [min]
idk | intenzita deště |  | 0.575 | 1.213 | [mm.min-1]
Hdk | výška deště |  | 59.8 | 49.7 | [mm]
t1dk | doba bezodtokové fáze |  | 17 | 6 | [min]
tspk | doba trvání přítoku |  | 87 | 35 | [min]
ispk | intenzita přítoku |  | 0.251 | 0.564 | [mm.min-1]
Hspk | výška přítoku |  | 21.8 | 19.7 | [mm]
Výpočtový déšť
td | doba trvání deště | 104 |  |  | [min]
id | intenzita deště | 0.575 |  |  | [mm.min-1]
Hd | výška deště | 59.8 |  |  | [mm]
t1 | doba trvání bezodtokové fáze | 13 | 17 | 13 | [min]
tsp | doba trvání přítoku |  | 87 | 91 | [min]
isp | intenzita přítoku |  | 0.251 | 0.299 | [mm.min-1]
Hsp | výška přítoku |  | 21.8 | 27.2 | [mm]
tsk | doba koncentrace |  | 87 | 48 | [min]
isk | intenzita odtoku v době tsk |  | 0.25 | 0.299 | [mm.min-1]
Hso | výška odtoku |  | 21.8 | 27.2 | [mm]
max iso | max. intenzita odtoku ze svahu |  | 0.251 | 0.299 | [mm.min-1]
Qmax | maximální průtok | 4.97 | 3.43 | 1.54 | [m3.s-1]
Charakteristiky teoretické povodňové vlny vyvolané výpočtovým deštěm
WPVT | objem povodňové vlny | 26.3 | 17.9 | 8.42 | [103.m3]
tvh | doba vzestupu hydrogramu | 87 | 87 | 48 | [min]
tph | doba poklesu hydrogramu | 189 | 189 | 96 | [min]
tkh | doba trvání kulminace hydrogramu | 0 | 0 | 43 | [min]
tch | celková doba trvání odtoku | 276 | 276 | 187 | [min]
Charakteristiky teoretické povodňové vlny vyvolané H1d50
WPVT | objem povodňové vlny | 38.3 | 26.3 | 12 | [103.m3]
tvh | doba vzestupu hydrogramu | 87 | 87 | 48 | [min]
tph | doba poklesu hydrogramu | 320 | 320 | 212 | [min]
tkh | doba trvání kulminace hydrogramu | 0 | 0 | 43 | [min]
tch | celková doba trvání odtoku | 407 | 407 | 303 | [min]

## Výstup N=100
VÝSTUPNÍ VELIČINY N = 100 let |  | Povodí | Levý svah | Pravý svah | Jednotky
CNpr | přepočtené číslo CN - typ |  | 79.6 | 83.8 | [...]
Rp | potenciální retence povodí |  | 65.1 | 49 | [mm]
Ls | průměrná délka svahu |  | 0.48 | 0.18 | [km]
Lso | průměrná délka dráhy svahového odtoku |  | 0.53 | 0.2 | [km]
Kritický déšť
tdk | doba trvání deště |  | 96 | 39 | [min]
idk | intenzita deště |  | 0.702 | 1.435 | [mm.min-1]
Hdk | výška deště |  | 67.4 | 56 | [mm]
t1dk | doba bezodtokové fáze |  | 19 | 7 | [min]
tspk | doba trvání přítoku |  | 77 | 32 | [min]
ispk | intenzita přítoku |  | 0.322 | 0.7 | [mm.min-1]
Hspk | výška přítoku |  | 24.8 | 22.4 | [mm]
Výpočtový déšť
td | doba trvání deště | 96 |  |  | [min]
id | intenzita deště | 0.702 |  |  | [mm.min-1]
Hd | výška deště | 67.4 |  |  | [mm]
t1 | doba trvání bezodtokové fáze | 14 | 19 | 14 | [min]
tsp | doba trvání přítoku |  | 77 | 82 | [min]
isp | intenzita přítoku |  | 0.322 | 0.38 | [mm.min-1]
Hsp | výška přítoku |  | 24.8 | 31.1 | [mm]
tsk | doba koncentrace |  | 77 | 43 | [min]
isk | intenzita odtoku v době tsk |  | 0.319 | 0.373 | [mm.min-1]
Hso | výška odtoku |  | 24.8 | 31.1 | [mm]
max iso | max. intenzita odtoku ze svahu |  | 0.322 | 0.38 | [mm.min-1]
Qmax | maximální průtok | 6.39 | 4.4 | 1.96 | [m3.s-1]
Charakteristiky teoretické povodňové vlny vyvolané výpočtovým deštěm
WPVT | objem povodňové vlny | 30 | 20.3 | 9.66 | [103.m3]
tvh | doba vzestupu hydrogramu | 77 | 77 | 43 | [min]
tph | doba poklesu hydrogramu | 172 | 172 | 88 | [min]
tkh | doba trvání kulminace hydrogramu | 0 | 0 | 39 | [min]
tch | celková doba trvání odtoku | 249 | 249 | 170 | [min]
Charakteristiky teoretické povodňové vlny vyvolané H1d100
WPVT | objem povodňové vlny | 42.3 | 29 | 13.3 | [103.m3]
tvh | doba vzestupu hydrogramu | 77 | 77 | 43 | [min]
tph | doba poklesu hydrogramu | 280 | 280 | 185 | [min]
tkh | doba trvání kulminace hydrogramu | 0 | 0 | 39 | [min]
tch | celková doba trvání odtoku | 357 | 357 | 267 | [min]

## Výstup Povodí + Svahy
N-leté maximální průtoky a objemy PV |  |  | Povodí | Levý svah | Pravý svah | Jednotky
N | doba opakování |  |  |  |  | [roky]
5 | Qmax | maximální průtok | 1.44 | 0.99 | 0.447 | [m3.s-1]
| WPVT | objem povodňové vlny PV | 14 | 9.62 | 4.37 | [103.m3]
| WPVT,1d | objem PV vyvolaný H1d5 | 24.1 | 16.7 | 7.39 | [103.m3]
10 | Qmax | maximální průtok | 2.24 | 1.54 | 0.692 | [m3.s-1]
| WPVT | objem povodňové vlny PV | 17.5 | 12 | 5.48 | [103.m3]
| WPVT,1d | objem PV vyvolaný H1d10 | 29.1 | 20.2 | 8.94 | [103.m3]
20 | Qmax | maximální průtok | 3.37 | 2.32 | 1.04 | [m3.s-1]
| WPVT | objem povodňové vlny PV | 21.5 | 14.7 | 6.81 | [103.m3]
| WPVT,1d | objem PV vyvolaný H1d20 | 33.5 | 23.2 | 10.4 | [103.m3]
50 | Qmax | maximální průtok | 4.97 | 3.43 | 1.54 | [m3.s-1]
| WPVT | objem povodňové vlny PV | 26.3 | 17.9 | 8.42 | [103.m3]
| WPVT,1d | objem PV vyvolaný H1d50 | 38.3 | 26.3 | 12 | [103.m3]
100 | Qmax | maximální průtok | 6.39 | 4.4 | 1.96 | [m3.s-1]
| WPVT | objem povodňové vlny PV | 30 | 20.3 | 9.66 | [103.m3]
| WPVT,1d | objem PV vyvolaný H1d100 | 42.3 | 29 | 13.3 | [103.m3]

## Výstup Povodí
N-leté maximální průtoky a objemy povodňových vln | [5 empty] | Jednotky
N | 5 | 10 | 20 | 50 | 100 | [roky]
QN | 1.44 | 2.24 | 3.37 | 4.97 | 6.39 | [m3.s-1]
WPVT | 14 | 17.5 | 21.5 | 26.3 | 30 | [103.m3]
WPVT,1d | 24.1 | 29.1 | 33.5 | 38.3 | 42.3 | [103.m3]