## Vstup
VSTUPNÍ VELIČINY |  | Povodí | Levý svah | Pravý svah | Jednotky
F | plocha povodí | 1.13 |  |  | [km2]
Fs | plocha svahu |  | 0.82 | 0.31 | [km2]
Is | průměrný sklon svahu |  | 10.5 | 11.1 | [%]
g | drsnostní charakteristika |  | 6 | 6 | [sec]
Lu | délka údolnice | 1.72 |  |  | [km]
Iu | průměrný sklon údolnice | 6.04 |  |  | [%]
CN typ | typ odtokové křivky(1,2,3) |  | 2 | 2 | [...]
CN | číslo odtokové křivky |  | 66.6 | 72.5 | [...]
N | doba opakování | 5,10,20,50,100 |  |  | [roky]
H1d5 | 1-denní maximální srážkový úhrn pro N=5 | 48.5 |  |  | [mm]
H1d10 | 1-denní maximální srážkový úhrn pro N=10 | 56.2 |  |  | [mm]
H1d20 | 1-denní maximální srážkový úhrn pro N=20 | 64.2 |  |  | [mm]
H1d50 | 1-denní maximální srážkový úhrn pro N=50 | 74.1 |  |  | [mm]
H1d100 | 1-denní maximální srážkový úhrn pro N=100 | 81.9 |  |  | [mm]

## Výstup N=5
VÝSTUPNÍ VELIČINY N = 5 let |  | Povodí | Levý svah | Pravý svah | Jednotky
CNpr | přepočtené číslo CN - typ |  | 66.6 | 72.5 | [...]
Rp | potenciální retence povodí |  | 127.6 | 96.3 | [mm]
Ls | průměrná délka svahu |  | 0.48 | 0.18 | [km]
Lso | průměrná délka dráhy svahového odtoku |  | 0.53 | 0.2 | [km]
Kritický déšť
tdk | doba trvání deště |  | 248 | 96 | [min]
idk | intenzita deště |  | 0.149 | 0.329 | [mm.min-1]
Hdk | výška deště |  | 36.9 | 31.6 | [mm]
t1dk | doba bezodtokové fáze |  | 7 | 2 | [min]
tspk | doba trvání přítoku |  | 241 | 94 | [min]
ispk | intenzita přítoku |  | 0.033 | 0.079 | [mm.min-1]
Hspk | výška přítoku |  | 7.9 | 7.5 | [mm]
Výpočtový déšť
td | doba trvání deště | 100 |  |  | [min]
id | intenzita deště | 0.318 |  |  | [mm.min-1]
Hd | výška deště | 31.8 |  |  | [mm]
t1 | doba trvání bezodtokové fáze | 3 | 3 | 3 | [min]
tsp | doba trvání přítoku |  | 97 | 97 | [min]
isp | intenzita přítoku |  | 0.062 | 0.078 | [mm.min-1]
Hsp | výška přítoku |  | 6 | 7.6 | [mm]
tsk | doba koncentrace |  | 175 | 94 | [min]
isk | intenzita odtoku v době tsk |  | 0.062 | 0.078 | [mm.min-1]
Hso | výška odtoku |  | 6 | 7.6 | [mm]
max iso | max. intenzita odtoku ze svahu |  | 0.019 | 0.078 | [mm.min-1]
Qmax | maximální průtok | 0.662 | 0.258 | 0.403 | [m3.s-1]
Charakteristiky teoretické povodňové vlny vyvolané výpočtovým deštěm
WPVT | objem povodňové vlny | 7.25 | 4.91 | 2.35 | [103.m3]
tvh | doba vzestupu hydrogramu | 97 | 97 | 94 | [min]
tph | doba poklesu hydrogramu | 739 | 739 | 157 | [min]
tkh | doba trvání kulminace hydrogramu | 0 | 0 | 3 | [min]
tch | celková doba trvání odtoku | 836 | 836 | 254 | [min]
Charakteristiky teoretické povodňové vlny vyvolané H1d5
WPVT | objem povodňové vlny | 15.4 | 10.5 | 4.9 | [103.m3]
tvh | doba vzestupu hydrogramu | 97 | 97 | 94 | [min]
tph | doba poklesu hydrogramu | 2000 | 2000 | 430 | [min]
tkh | doba trvání kulminace hydrogramu | 0 | 0 | 3 | [min]
tch | celková doba trvání odtoku | 2097 | 2097 | 527 | [min]

## Výstup N=10
VÝSTUPNÍ VELIČINY N = 10 let |  | Povodí | Levý svah | Pravý svah | Jednotky
CNpr | přepočtené číslo CN - typ |  | 66.6 | 72.5 | [...]
Rp | potenciální retence povodí |  | 127.6 | 96.3 | [mm]
Ls | průměrná délka svahu |  | 0.48 | 0.18 | [km]
Lso | průměrná délka dráhy svahového odtoku |  | 0.53 | 0.2 | [km]
Kritický déšť
tdk | doba trvání deště |  | 221 | 83 | [min]
idk | intenzita deště |  | 0.198 | 0.453 | [mm.min-1]
Hdk | výška deště |  | 43.8 | 37.6 | [mm]
t1dk | doba bezodtokové fáze |  | 20 | 7 | [min]
tspk | doba trvání přítoku |  | 201 | 76 | [min]
ispk | intenzita přítoku |  | 0.047 | 0.12 | [mm.min-1]
Hspk | výška přítoku |  | 9.5 | 9.1 | [mm]
Výpočtový déšť
td | doba trvání deště | 83 |  |  | [min]
id | intenzita deště | 0.453 |  |  | [mm.min-1]
Hd | výška deště | 37.6 |  |  | [mm]
t1 | doba trvání bezodtokové fáze | 7 | 9 | 7 | [min]
tsp | doba trvání přítoku |  | 74 | 76 | [min]
isp | intenzita přítoku |  | 0.095 | 0.12 | [mm.min-1]
Hsp | výška přítoku |  | 7 | 9.1 | [mm]
tsk | doba koncentrace |  | 142 | 76 | [min]
isk | intenzita odtoku v době tsk |  | 0.094 | 0.119 | [mm.min-1]
Hso | výška odtoku |  | 7 | 9.1 | [mm]
max iso | max. intenzita odtoku ze svahu |  | 0.026 | 0.12 | [mm.min-1]
Qmax | maximální průtok | 0.974 | 0.353 | 0.621 | [m3.s-1]
Charakteristiky teoretické povodňové vlny vyvolané výpočtovým deštěm
WPVT | objem povodňové vlny | 8.57 | 5.74 | 2.83 | [103.m3]
tvh | doba vzestupu hydrogramu | 76 | 74 | 76 | [min]
tph | doba poklesu hydrogramu | 698 | 698 | 135 | [min]
tkh | doba trvání kulminace hydrogramu | 0 | 0 | 0 | [min]
tch | celková doba trvání odtoku | 774 | 772 | 211 | [min]
Charakteristiky teoretické povodňové vlny vyvolané H1d10
WPVT | objem povodňové vlny | 18.3 | 12.4 | 5.87 | [103.m3]
tvh | doba vzestupu hydrogramu | 76 | 74 | 76 | [min]
tph | doba poklesu hydrogramu | 1892 | 1892 | 361 | [min]
tkh | doba trvání kulminace hydrogramu | 0 | 0 | 0 | [min]
tch | celková doba trvání odtoku | 1968 | 1966 | 437 | [min]

## Výstup N=20
VÝSTUPNÍ VELIČINY N = 20 let |  | Povodí | Levý svah | Pravý svah | Jednotky
CNpr | přepočtené číslo CN - typ |  | 66.6 | 72.5 | [...]
Rp | potenciální retence povodí |  | 127.6 | 96.3 | [mm]
Ls | průměrná délka svahu |  | 0.48 | 0.18 | [km]
Lso | průměrná délka dráhy svahového odtoku |  | 0.53 | 0.2 | [km]
Kritický déšť
tdk | doba trvání deště |  | 216 | 77 | [min]
idk | intenzita deště |  | 0.243 | 0.589 | [mm.min-1]
Hdk | výška deště |  | 52.5 | 45.3 | [mm]
t1dk | doba bezodtokové fáze |  | 40 | 12 | [min]
tspk | doba trvání přítoku |  | 176 | 65 | [min]
ispk | intenzita přítoku |  | 0.061 | 0.166 | [mm.min-1]
Hspk | výška přítoku |  | 10.8 | 10.8 | [mm]
Výpočtový déšť
td | doba trvání deště | 78 |  |  | [min]
id | intenzita deště | 0.583 |  |  | [mm.min-1]
Hd | výška deště | 45.4 |  |  | [mm]
t1 | doba trvání bezodtokové fáze | 13 | 17 | 13 | [min]
tsp | doba trvání přítoku |  | 61 | 65 | [min]
isp | intenzita přítoku |  | 0.128 | 0.166 | [mm.min-1]
Hsp | výška přítoku |  | 7.8 | 10.8 | [mm]
tsk | doba koncentrace |  | 121 | 64 | [min]
isk | intenzita odtoku v době tsk |  | 0.129 | 0.168 | [mm.min-1]
Hso | výška odtoku |  | 7.8 | 10.8 | [mm]
max iso | max. intenzita odtoku ze svahu |  | 0.032 | 0.166 | [mm.min-1]
Qmax | maximální průtok | 1.3 | 0.443 | 0.86 | [m3.s-1]
Charakteristiky teoretické povodňové vlny vyvolané výpočtovým deštěm
WPVT | objem povodňové vlny | 9.78 | 6.42 | 3.35 | [103.m3]
tvh | doba vzestupu hydrogramu | 64 | 61 | 64 | [min]
tph | doba poklesu hydrogramu | 668 | 668 | 119 | [min]
tkh | doba trvání kulminace hydrogramu | 0 | 0 | 1 | [min]
tch | celková doba trvání odtoku | 732 | 729 | 184 | [min]
Charakteristiky teoretické povodňové vlny vyvolané H1d20
WPVT | objem povodňové vlny | 19.9 | 13.4 | 6.55 | [103.m3]
tvh | doba vzestupu hydrogramu | 64 | 61 | 64 | [min]
tph | doba poklesu hydrogramu | 1717 | 1717 | 297 | [min]
tkh | doba trvání kulminace hydrogramu | 0 | 0 | 1 | [min]
tch | celková doba trvání odtoku | 1781 | 1778 | 362 | [min]

## Výstup N=50
VÝSTUPNÍ VELIČINY N = 50 let |  | Povodí | Levý svah | Pravý svah | Jednotky
CNpr | přepočtené číslo CN - typ |  | 66.6 | 72.5 | [...]
Rp | potenciální retence povodí |  | 127.6 | 96.3 | [mm]
Ls | průměrná délka svahu |  | 0.48 | 0.18 | [km]
Lso | průměrná délka dráhy svahového odtoku |  | 0.53 | 0.2 | [km]
Kritický déšť
tdk | doba trvání deště |  | 223 | 74 | [min]
idk | intenzita deště |  | 0.289 | 0.755 | [mm.min-1]
Hdk | výška deště |  | 64.5 | 55.9 | [mm]
t1dk | doba bezodtokové fáze |  | 65 | 19 | [min]
tspk | doba trvání přítoku |  | 158 | 55 | [min]
ispk | intenzita přítoku |  | 0.076 | 0.229 | [mm.min-1]
Hspk | výška přítoku |  | 12 | 12.6 | [mm]
Výpočtový déšť
td | doba trvání deště | 121 |  |  | [min]
id | intenzita deště | 0.509 |  |  | [mm.min-1]
Hd | výška deště | 61.6 |  |  | [mm]
t1 | doba trvání bezodtokové fáze | 28 | 37 | 28 | [min]
tsp | doba trvání přítoku |  | 84 | 93 | [min]
isp | intenzita přítoku |  | 0.128 | 0.168 | [mm.min-1]
Hsp | výška přítoku |  | 10.7 | 15.6 | [mm]
tsk | doba koncentrace |  | 122 | 64 | [min]
isk | intenzita odtoku v době tsk |  | 0.127 | 0.168 | [mm.min-1]
Hso | výška odtoku |  | 10.7 | 15.6 | [mm]
max iso | max. intenzita odtoku ze svahu |  | 0.061 | 0.168 | [mm.min-1]
Qmax | maximální průtok | 1.7 | 0.829 | 0.867 | [m3.s-1]
Charakteristiky teoretické povodňové vlny vyvolané výpočtovým deštěm
WPVT | objem povodňové vlny | 13.6 | 8.78 | 4.84 | [103.m3]
tvh | doba vzestupu hydrogramu | 84 | 84 | 64 | [min]
tph | doba poklesu hydrogramu | 425 | 425 | 119 | [min]
tkh | doba trvání kulminace hydrogramu | 0 | 0 | 29 | [min]
tch | celková doba trvání odtoku | 509 | 509 | 212 | [min]
Charakteristiky teoretické povodňové vlny vyvolané H1d50
WPVT | objem povodňové vlny | 20.8 | 13.7 | 7.11 | [103.m3]
tvh | doba vzestupu hydrogramu | 84 | 84 | 64 | [min]
tph | doba poklesu hydrogramu | 789 | 789 | 239 | [min]
tkh | doba trvání kulminace hydrogramu | 0 | 0 | 29 | [min]
tch | celková doba trvání odtoku | 873 | 873 | 332 | [min]

## Výstup N=100
VÝSTUPNÍ VELIČINY N = 100 let |  | Povodí | Levý svah | Pravý svah | Jednotky
CNpr | přepočtené číslo CN - typ |  | 66.6 | 72.5 | [...]
Rp | potenciální retence povodí |  | 127.6 | 96.3 | [mm]
Ls | průměrná délka svahu |  | 0.48 | 0.18 | [km]
Lso | průměrná délka dráhy svahového odtoku |  | 0.53 | 0.2 | [km]
Kritický déšť
tdk | doba trvání deště |  | 225 | 71 | [min]
idk | intenzita deště |  | 0.325 | 0.895 | [mm.min-1]
Hdk | výška deště |  | 73.2 | 63.5 | [mm]
t1dk | doba bezodtokové fáze |  | 78 | 22 | [min]
tspk | doba trvání přítoku |  | 147 | 49 | [min]
ispk | intenzita přítoku |  | 0.088 | 0.285 | [mm.min-1]
Hspk | výška přítoku |  | 13 | 13.9 | [mm]
Výpočtový déšť
td | doba trvání deště | 120 |  |  | [min]
id | intenzita deště | 0.587 |  |  | [mm.min-1]
Hd | výška deště | 70.5 |  |  | [mm]
t1 | doba trvání bezodtokové fáze | 33 | 43 | 33 | [min]
tsp | doba trvání přítoku |  | 77 | 87 | [min]
isp | intenzita přítoku |  | 0.152 | 0.204 | [mm.min-1]
Hsp | výška přítoku |  | 11.7 | 17.8 | [mm]
tsk | doba koncentrace |  | 112 | 58 | [min]
isk | intenzita odtoku v době tsk |  | 0.151 | 0.205 | [mm.min-1]
Hso | výška odtoku |  | 11.7 | 17.8 | [mm]
max iso | max. intenzita odtoku ze svahu |  | 0.072 | 0.204 | [mm.min-1]
Qmax | maximální průtok | 2.04 | 0.989 | 1.06 | [m3.s-1]
Charakteristiky teoretické povodňové vlny vyvolané výpočtovým deštěm
WPVT | objem povodňové vlny | 15.1 | 9.6 | 5.51 | [103.m3]
tvh | doba vzestupu hydrogramu | 77 | 77 | 58 | [min]
tph | doba poklesu hydrogramu | 399 | 399 | 110 | [min]
tkh | doba trvání kulminace hydrogramu | 0 | 0 | 29 | [min]
tch | celková doba trvání odtoku | 476 | 476 | 197 | [min]
Charakteristiky teoretické povodňové vlny vyvolané H1d100
WPVT | objem povodňové vlny | 21.8 | 14.2 | 7.65 | [103.m3]
tvh | doba vzestupu hydrogramu | 77 | 77 | 58 | [min]
tph | doba poklesu hydrogramu | 689 | 689 | 205 | [min]
tkh | doba trvání kulminace hydrogramu | 0 | 0 | 29 | [min]
tch | celková doba trvání odtoku | 766 | 766 | 292 | [min]

## Výstup Povodí + Svahy
N-leté maximální průtoky a objemy PV |  |  | Povodí | Levý svah | Pravý svah | Jednotky
N | doba opakování |  |  |  |  | [roky]
5 | Qmax | maximální průtok | 0.662 | 0.258 | 0.403 | [m3.s-1]
| WPVT | objem povodňové vlny PV | 7.25 | 4.91 | 2.35 | [103.m3]
| WPVT,1d | objem PV vyvolaný H1d5 | 15.4 | 10.5 | 4.9 | [103.m3]
10 | Qmax | maximální průtok | 0.974 | 0.353 | 0.621 | [m3.s-1]
| WPVT | objem povodňové vlny PV | 8.57 | 5.74 | 2.83 | [103.m3]
| WPVT,1d | objem PV vyvolaný H1d10 | 18.3 | 12.4 | 5.87 | [103.m3]
20 | Qmax | maximální průtok | 1.3 | 0.443 | 0.86 | [m3.s-1]
| WPVT | objem povodňové vlny PV | 9.78 | 6.42 | 3.35 | [103.m3]
| WPVT,1d | objem PV vyvolaný H1d20 | 19.9 | 13.4 | 6.55 | [103.m3]
50 | Qmax | maximální průtok | 1.7 | 0.829 | 0.867 | [m3.s-1]
| WPVT | objem povodňové vlny PV | 13.6 | 8.78 | 4.84 | [103.m3]
| WPVT,1d | objem PV vyvolaný H1d50 | 20.8 | 13.7 | 7.11 | [103.m3]
100 | Qmax | maximální průtok | 2.04 | 0.989 | 1.06 | [m3.s-1]
| WPVT | objem povodňové vlny PV | 15.1 | 9.6 | 5.51 | [103.m3]
| WPVT,1d | objem PV vyvolaný H1d100 | 21.8 | 14.2 | 7.65 | [103.m3]

## Výstup Povodí
N-leté maximální průtoky a objemy povodňových vln | [5 empty] | Jednotky
N | 5 | 10 | 20 | 50 | 100 | [roky]
QN | 0.662 | 0.974 | 1.3 | 1.7 | 2.04 | [m3.s-1]
WPVT | 7.25 | 8.57 | 9.78 | 13.6 | 15.1 | [103.m3]
WPVT,1d | 15.4 | 18.3 | 19.9 | 20.8 | 21.8 | [103.m3]