## Vstup
VSTUPNÍ VELIČINY |  | Povodí | Levý svah | Pravý svah | Jednotky
F | plocha povodí | 1.13 |  |  | [km2]
Fs | plocha svahu |  | 0.82 | 0.31 | [km2]
Is | průměrný sklon svahu |  | 10.5 | 11.1 | [%]
g | drsnostní charakteristika |  | 6 | 6 | [sec]
Lu | délka údolnice | 1.72 |  |  | [km]
Iu | průměrný sklon údolnice | 6.04 |  |  | [%]
CN typ | typ odtokové křivky(1,2,3) |  | 2 | 2 | [...]
CN | číslo odtokové křivky |  | 74.6 | 79 | [...]
N | doba opakování | 5,10,20,50,100 |  |  | [roky]
H1d5 | 1-denní maximální srážkový úhrn pro N=5 | 48.5 |  |  | [mm]
H1d10 | 1-denní maximální srážkový úhrn pro N=10 | 56.2 |  |  | [mm]
H1d20 | 1-denní maximální srážkový úhrn pro N=20 | 64.2 |  |  | [mm]
H1d50 | 1-denní maximální srážkový úhrn pro N=50 | 74.1 |  |  | [mm]
H1d100 | 1-denní maximální srážkový úhrn pro N=100 | 81.9 |  |  | [mm]

## Výstup N=5
VÝSTUPNÍ VELIČINY N = 5 let |  | Povodí | Levý svah | Pravý svah | Jednotky
CNpr | přepočtené číslo CN - typ |  | 74.6 | 79 | [...]
Rp | potenciální retence povodí |  | 86.3 | 67.7 | [mm]
Ls | průměrná délka svahu |  | 0.48 | 0.18 | [km]
Lso | průměrná délka dráhy svahového odtoku |  | 0.53 | 0.2 | [km]
Kritický déšť
tdk | doba trvání deště |  | 194 | 78 | [min]
idk | intenzita deště |  | 0.183 | 0.389 | [mm.min-1]
Hdk | výška deště |  | 35.6 | 30.3 | [mm]
t1dk | doba bezodtokové fáze |  | 4 | 1 | [min]
tspk | doba trvání přítoku |  | 190 | 77 | [min]
ispk | intenzita přítoku |  | 0.053 | 0.118 | [mm.min-1]
Hspk | výška přítoku |  | 10 | 9.1 | [mm]
Výpočtový déšť
td | doba trvání deště | 194 |  |  | [min]
id | intenzita deště | 0.183 |  |  | [mm.min-1]
Hd | výška deště | 35.6 |  |  | [mm]
t1 | doba trvání bezodtokové fáze | 3 | 4 | 3 | [min]
tsp | doba trvání přítoku |  | 190 | 191 | [min]
isp | intenzita přítoku |  | 0.053 | 0.062 | [mm.min-1]
Hsp | výška přítoku |  | 10 | 11.9 | [mm]
tsk | doba koncentrace |  | 190 | 105 | [min]
isk | intenzita odtoku v době tsk |  | 0.052 | 0.063 | [mm.min-1]
Hso | výška odtoku |  | 10 | 11.9 | [mm]
max iso | max. intenzita odtoku ze svahu |  | 0.053 | 0.062 | [mm.min-1]
Qmax | maximální průtok | 1.05 | 0.721 | 0.323 | [m3.s-1]
Charakteristiky teoretické povodňové vlny vyvolané výpočtovým deštěm
WPVT | objem povodňové vlny | 11.9 | 8.21 | 3.7 | [103.m3]
tvh | doba vzestupu hydrogramu | 190 | 190 | 105 | [min]
tph | doba poklesu hydrogramu | 343 | 343 | 169 | [min]
tkh | doba trvání kulminace hydrogramu | 0 | 0 | 86 | [min]
tch | celková doba trvání odtoku | 533 | 533 | 360 | [min]
Charakteristiky teoretické povodňové vlny vyvolané H1d5
WPVT | objem povodňové vlny | 20.1 | 14 | 6.16 | [103.m3]
tvh | doba vzestupu hydrogramu | 190 | 190 | 105 | [min]
tph | doba poklesu hydrogramu | 700 | 700 | 490 | [min]
tkh | doba trvání kulminace hydrogramu | 0 | 0 | 86 | [min]
tch | celková doba trvání odtoku | 890 | 890 | 681 | [min]

## Výstup N=10
VÝSTUPNÍ VELIČINY N = 10 let |  | Povodí | Levý svah | Pravý svah | Jednotky
CNpr | přepočtené číslo CN - typ |  | 74.6 | 79 | [...]
Rp | potenciální retence povodí |  | 86.3 | 67.7 | [mm]
Ls | průměrná délka svahu |  | 0.48 | 0.18 | [km]
Lso | průměrná délka dráhy svahového odtoku |  | 0.53 | 0.2 | [km]
Kritický déšť
tdk | doba trvání deště |  | 165 | 66 | [min]
idk | intenzita deště |  | 0.255 | 0.544 | [mm.min-1]
Hdk | výška deště |  | 42.1 | 35.9 | [mm]
t1dk | doba bezodtokové fáze |  | 11 | 4 | [min]
tspk | doba trvání přítoku |  | 154 | 62 | [min]
ispk | intenzita přítoku |  | 0.08 | 0.182 | [mm.min-1]
Hspk | výška přítoku |  | 12.4 | 11.3 | [mm]
Výpočtový déšť
td | doba trvání deště | 165 |  |  | [min]
id | intenzita deště | 0.255 |  |  | [mm.min-1]
Hd | výška deště | 42.1 |  |  | [mm]
t1 | doba trvání bezodtokové fáze | 8 | 11 | 8 | [min]
tsp | doba trvání přítoku |  | 154 | 157 | [min]
isp | intenzita přítoku |  | 0.08 | 0.095 | [mm.min-1]
Hsp | výška přítoku |  | 12.4 | 14.9 | [mm]
tsk | doba koncentrace |  | 154 | 85 | [min]
isk | intenzita odtoku v době tsk |  | 0.08 | 0.095 | [mm.min-1]
Hso | výška odtoku |  | 12.4 | 14.9 | [mm]
max iso | max. intenzita odtoku ze svahu |  | 0.08 | 0.095 | [mm.min-1]
Qmax | maximální průtok | 1.59 | 1.1 | 0.489 | [m3.s-1]
Charakteristiky teoretické povodňové vlny vyvolané výpočtovým deštěm
WPVT | objem povodňové vlny | 14.7 | 10.1 | 4.61 | [103.m3]
tvh | doba vzestupu hydrogramu | 154 | 154 | 85 | [min]
tph | doba poklesu hydrogramu | 294 | 294 | 146 | [min]
tkh | doba trvání kulminace hydrogramu | 0 | 0 | 72 | [min]
tch | celková doba trvání odtoku | 448 | 448 | 303 | [min]
Charakteristiky teoretické povodňové vlny vyvolané H1d10
WPVT | objem povodňové vlny | 24.2 | 16.8 | 7.45 | [103.m3]
tvh | doba vzestupu hydrogramu | 154 | 154 | 85 | [min]
tph | doba poklesu hydrogramu | 581 | 581 | 406 | [min]
tkh | doba trvání kulminace hydrogramu | 0 | 0 | 72 | [min]
tch | celková doba trvání odtoku | 735 | 735 | 563 | [min]

## Výstup N=20
VÝSTUPNÍ VELIČINY N = 20 let |  | Povodí | Levý svah | Pravý svah | Jednotky
CNpr | přepočtené číslo CN - typ |  | 74.6 | 79 | [...]
Rp | potenciální retence povodí |  | 86.3 | 67.7 | [mm]
Ls | průměrná délka svahu |  | 0.48 | 0.18 | [km]
Lso | průměrná délka dráhy svahového odtoku |  | 0.53 | 0.2 | [km]
Kritický déšť
tdk | doba trvání deště |  | 147 | 58 | [min]
idk | intenzita deště |  | 0.343 | 0.739 | [mm.min-1]
Hdk | výška deště |  | 50.4 | 42.9 | [mm]
t1dk | doba bezodtokové fáze |  | 19 | 7 | [min]
tspk | doba trvání přítoku |  | 128 | 51 | [min]
ispk | intenzita přítoku |  | 0.116 | 0.265 | [mm.min-1]
Hspk | výška přítoku |  | 14.8 | 13.5 | [mm]
Výpočtový déšť
td | doba trvání deště | 120 |  |  | [min]
id | intenzita deště | 0.412 |  |  | [mm.min-1]
Hd | výška deště | 49.5 |  |  | [mm]
t1 | doba trvání bezodtokové fáze | 12 | 16 | 12 | [min]
tsp | doba trvání přítoku |  | 104 | 108 | [min]
isp | intenzita přítoku |  | 0.137 | 0.162 | [mm.min-1]
Hsp | výška přítoku |  | 14.3 | 17.5 | [mm]
tsk | doba koncentrace |  | 118 | 65 | [min]
isk | intenzita odtoku v době tsk |  | 0.136 | 0.163 | [mm.min-1]
Hso | výška odtoku |  | 14.3 | 17.5 | [mm]
max iso | max. intenzita odtoku ze svahu |  | 0.107 | 0.162 | [mm.min-1]
Qmax | maximální průtok | 2.31 | 1.47 | 0.84 | [m3.s-1]
Charakteristiky teoretické povodňové vlny vyvolané výpočtovým deštěm
WPVT | objem povodňové vlny | 17.1 | 11.7 | 5.44 | [103.m3]
tvh | doba vzestupu hydrogramu | 104 | 104 | 65 | [min]
tph | doba poklesu hydrogramu | 285 | 285 | 120 | [min]
tkh | doba trvání kulminace hydrogramu | 0 | 0 | 43 | [min]
tch | celková doba trvání odtoku | 389 | 389 | 228 | [min]
Charakteristiky teoretické povodňové vlny vyvolané H1d20
WPVT | objem povodňové vlny | 27.5 | 18.9 | 8.53 | [103.m3]
tvh | doba vzestupu hydrogramu | 104 | 104 | 65 | [min]
tph | doba poklesu hydrogramu | 557 | 557 | 296 | [min]
tkh | doba trvání kulminace hydrogramu | 0 | 0 | 43 | [min]
tch | celková doba trvání odtoku | 661 | 661 | 404 | [min]

## Výstup N=50
VÝSTUPNÍ VELIČINY N = 50 let |  | Povodí | Levý svah | Pravý svah | Jednotky
CNpr | přepočtené číslo CN - typ |  | 74.6 | 79 | [...]
Rp | potenciální retence povodí |  | 86.3 | 67.7 | [mm]
Ls | průměrná délka svahu |  | 0.48 | 0.18 | [km]
Lso | průměrná délka dráhy svahového odtoku |  | 0.53 | 0.2 | [km]
Kritický déšť
tdk | doba trvání deště |  | 134 | 53 | [min]
idk | intenzita deště |  | 0.463 | 0.987 | [mm.min-1]
Hdk | výška deště |  | 62.1 | 52.3 | [mm]
t1dk | doba bezodtokové fáze |  | 28 | 10 | [min]
tspk | doba trvání přítoku |  | 106 | 43 | [min]
ispk | intenzita přítoku |  | 0.169 | 0.379 | [mm.min-1]
Hspk | výška přítoku |  | 17.9 | 16.3 | [mm]
Výpočtový déšť
td | doba trvání deště | 121 |  |  | [min]
id | intenzita deště | 0.509 |  |  | [mm.min-1]
Hd | výška deště | 61.6 |  |  | [mm]
t1 | doba trvání bezodtokové fáze | 20 | 25 | 20 | [min]
tsp | doba trvání přítoku |  | 96 | 101 | [min]
isp | intenzita přítoku |  | 0.184 | 0.221 | [mm.min-1]
Hsp | výška přítoku |  | 17.6 | 22.3 | [mm]
tsk | doba koncentrace |  | 102 | 56 | [min]
isk | intenzita odtoku v době tsk |  | 0.182 | 0.22 | [mm.min-1]
Hso | výška odtoku |  | 17.6 | 22.3 | [mm]
max iso | max. intenzita odtoku ze svahu |  | 0.164 | 0.221 | [mm.min-1]
Qmax | maximální průtok | 3.39 | 2.24 | 1.14 | [m3.s-1]
Charakteristiky teoretické povodňové vlny vyvolané výpočtovým deštěm
WPVT | objem povodňové vlny | 21.4 | 14.5 | 6.91 | [103.m3]
tvh | doba vzestupu hydrogramu | 96 | 96 | 56 | [min]
tph | doba poklesu hydrogramu | 231 | 231 | 108 | [min]
tkh | doba trvání kulminace hydrogramu | 0 | 0 | 45 | [min]
tch | celková doba trvání odtoku | 327 | 327 | 209 | [min]
Charakteristiky teoretické povodňové vlny vyvolané H1d50
WPVT | objem povodňové vlny | 30.6 | 20.9 | 9.66 | [103.m3]
tvh | doba vzestupu hydrogramu | 96 | 96 | 56 | [min]
tph | doba poklesu hydrogramu | 383 | 383 | 223 | [min]
tkh | doba trvání kulminace hydrogramu | 0 | 0 | 45 | [min]
tch | celková doba trvání odtoku | 479 | 479 | 324 | [min]

## Výstup N=100
VÝSTUPNÍ VELIČINY N = 100 let |  | Povodí | Levý svah | Pravý svah | Jednotky
CNpr | přepočtené číslo CN - typ |  | 74.6 | 79 | [...]
Rp | potenciální retence povodí |  | 86.3 | 67.7 | [mm]
Ls | průměrná délka svahu |  | 0.48 | 0.18 | [km]
Lso | průměrná délka dráhy svahového odtoku |  | 0.53 | 0.2 | [km]
Kritický déšť
tdk | doba trvání deště |  | 124 | 49 | [min]
idk | intenzita deště |  | 0.569 | 1.205 | [mm.min-1]
Hdk | výška deště |  | 70.6 | 59.1 | [mm]
t1dk | doba bezodtokové fáze |  | 30 | 11 | [min]
tspk | doba trvání přítoku |  | 94 | 38 | [min]
ispk | intenzita přítoku |  | 0.216 | 0.482 | [mm.min-1]
Hspk | výška přítoku |  | 20.3 | 18.3 | [mm]
Výpočtový déšť
td | doba trvání deště | 120 |  |  | [min]
id | intenzita deště | 0.587 |  |  | [mm.min-1]
Hd | výška deště | 70.5 |  |  | [mm]
t1 | doba trvání bezodtokové fáze | 23 | 29 | 23 | [min]
tsp | doba trvání přítoku |  | 91 | 97 | [min]
isp | intenzita přítoku |  | 0.223 | 0.268 | [mm.min-1]
Hsp | výška přítoku |  | 20.3 | 26 | [mm]
tsk | doba koncentrace |  | 92 | 51 | [min]
isk | intenzita odtoku v době tsk |  | 0.224 | 0.265 | [mm.min-1]
Hso | výška odtoku |  | 20.3 | 26 | [mm]
max iso | max. intenzita odtoku ze svahu |  | 0.217 | 0.268 | [mm.min-1]
Qmax | maximální průtok | 4.35 | 2.97 | 1.39 | [m3.s-1]
Charakteristiky teoretické povodňové vlny vyvolané výpočtovým deštěm
WPVT | objem povodňové vlny | 24.7 | 16.6 | 8.06 | [103.m3]
tvh | doba vzestupu hydrogramu | 91 | 91 | 51 | [min]
tph | doba poklesu hydrogramu | 201 | 201 | 100 | [min]
tkh | doba trvání kulminace hydrogramu | 0 | 0 | 46 | [min]
tch | celková doba trvání odtoku | 292 | 292 | 197 | [min]
Charakteristiky teoretické povodňové vlny vyvolané H1d100
WPVT | objem povodňové vlny | 33.3 | 22.7 | 10.6 | [103.m3]
tvh | doba vzestupu hydrogramu | 91 | 91 | 51 | [min]
tph | doba poklesu hydrogramu | 307 | 307 | 191 | [min]
tkh | doba trvání kulminace hydrogramu | 0 | 0 | 46 | [min]
tch | celková doba trvání odtoku | 398 | 398 | 288 | [min]

## Výstup Povodí + Svahy
N-leté maximální průtoky a objemy PV |  |  | Povodí | Levý svah | Pravý svah | Jednotky
N | doba opakování |  |  |  |  | [roky]
5 | Qmax | maximální průtok | 1.05 | 0.721 | 0.323 | [m3.s-1]
| WPVT | objem povodňové vlny PV | 11.9 | 8.21 | 3.7 | [103.m3]
| WPVT,1d | objem PV vyvolaný H1d5 | 20.1 | 14 | 6.16 | [103.m3]
10 | Qmax | maximální průtok | 1.59 | 1.1 | 0.489 | [m3.s-1]
| WPVT | objem povodňové vlny PV | 14.7 | 10.1 | 4.61 | [103.m3]
| WPVT,1d | objem PV vyvolaný H1d10 | 24.2 | 16.8 | 7.45 | [103.m3]
20 | Qmax | maximální průtok | 2.31 | 1.47 | 0.84 | [m3.s-1]
| WPVT | objem povodňové vlny PV | 17.1 | 11.7 | 5.44 | [103.m3]
| WPVT,1d | objem PV vyvolaný H1d20 | 27.5 | 18.9 | 8.53 | [103.m3]
50 | Qmax | maximální průtok | 3.39 | 2.24 | 1.14 | [m3.s-1]
| WPVT | objem povodňové vlny PV | 21.4 | 14.5 | 6.91 | [103.m3]
| WPVT,1d | objem PV vyvolaný H1d50 | 30.6 | 20.9 | 9.66 | [103.m3]
100 | Qmax | maximální průtok | 4.35 | 2.97 | 1.39 | [m3.s-1]
| WPVT | objem povodňové vlny PV | 24.7 | 16.6 | 8.06 | [103.m3]
| WPVT,1d | objem PV vyvolaný H1d100 | 33.3 | 22.7 | 10.6 | [103.m3]

## Výstup Povodí
N-leté maximální průtoky a objemy povodňových vln | [5 empty] | Jednotky
N | 5 | 10 | 20 | 50 | 100 | [roky]
QN | 1.05 | 1.59 | 2.31 | 3.39 | 4.35 | [m3.s-1]
WPVT | 11.9 | 14.7 | 17.1 | 21.4 | 24.7 | [103.m3]
WPVT,1d | 20.1 | 24.2 | 27.5 | 30.6 | 33.3 | [103.m3]