## ZE112_1T
ID | Type family | Type | θop | Uop | λ | MIL-HDBK-217-F | Telcordia SR 332-2 | Belcore Telcordia
R1 | SMD Resistor | RC0805K5103FR-510kΩ±1％ 100ppm | 28 |  |  | 4.61e-08 | 1.269e-10 | 2.488e-10
R10 | SMD Resistor | RC0603K103JR-10kΩ±5％ 100ppm | 28 |  |  | 4.61e-08 | 1.269e-10 | 2.488e-10
R105 | SMD Resistor | RC0603K104JR-100kΩ±5％ 100ppm | 28 |  |  | 4.61e-08 | 1.269e-10 | 2.488e-10
R107 | SMD Resistor | RC0603K100JR-10Ω±5％ 100ppm | 30 |  |  | 4.71e-08 | 1.387e-10 | 2.72e-10
R108 | SMD Resistor | RC0603K100JR-10Ω±5％ 100ppm | 30 |  |  | 4.71e-08 | 1.387e-10 | 2.72e-10
R109 | SMD Resistor | RC0603K304JR-300kΩ±5％ 100ppm | 28 |  |  | 4.61e-08 | 1.269e-10 | 2.488e-10
R110 | SMD Resistor | RC0603K304JR-300kΩ±5％ 100ppm | 28 |  |  | 4.61e-08 | 1.269e-10 | 2.488e-10
R111 | SMD Resistor | RC0603K304JR-300kΩ±5％ 100ppm | 29 |  |  | 4.66e-08 | 1.327e-10 | 2.601e-10
R112 | SMD Resistor | RC0603K333JR-33kΩ±5％ 100ppm | 29 |  |  | 4.66e-08 | 1.327e-10 | 2.601e-10
R2 | SMD Resistor | RC0805K5103FR-510kΩ±1％ 100ppm | 28 |  |  | 4.61e-08 | 1.269e-10 | 2.488e-10
R20 | SMD Resistor | RC0603K102JR-1kΩ±5％ 100ppm | 32 |  |  | 4.8e-08 | 2.424e-10 | 2.376e-10
R21 | SMD Resistor | RC0603K103JR-10kΩ±5％ 100ppm | 31 |  |  | 4.76e-08 | 2.379e-10 | 2.332e-10
R24 | SMD Resistor | RC0603K102JR-1kΩ±5％ 100ppm | 30 |  |  | 4.71e-08 | 1.387e-10 | 2.72e-10
R3 | SMD Resistor | RC0805K5103FR-510kΩ±1％ 100ppm | 29 |  |  | 4.66e-08 | 1.327e-10 | 2.601e-10
R301 | SMD Resistor | RC0603K391JR-390Ω±5％ 100ppm | 31 |  |  | 4.76e-08 | 2.379e-10 | 2.332e-10
R302 | SMD Resistor | RC0603K391JR-390Ω±5％ 100ppm | 31 |  |  | 4.76e-08 | 2.379e-10 | 2.332e-10
R304 | SMD Resistor | RC0603K205JR-2MΩ±5％ 100ppm | 30 |  |  | 4.71e-08 | 6.695e-10 | 1.2753e-09
R305 | SMD Resistor | RC0603K205JR-2MΩ±5％ 100ppm | 28 |  |  | 4.61e-08 | 6.331e-10 | 1.2059e-09
R306 | SMD Resistor | RC0603K205JR-2MΩ±5％ 100ppm | 30 |  |  | 4.71e-08 | 6.695e-10 | 1.2753e-09
R32 | SMD Resistor | RC0603K202JR-2kΩ±5％ 100ppm | 28 |  |  | 4.61e-08 | 1.269e-10 | 2.488e-10
R33 | SMD Resistor | RC0603K301JR-300Ω±5％ 100ppm | 28 |  |  | 4.61e-08 | 1.269e-10 | 2.488e-10
R4 | SMD Resistor | RC0805K5103FR-510kΩ±1％ 100ppm | 27 |  |  | 4.57e-08 | 1.213e-10 | 2.378e-10
R402 | SMD Resistor | RC0805K1001FR-1kΩ±1％ 100ppm | 29 |  |  | 4.66e-08 | 1.327e-10 | 2.601e-10
R403 | SMD Resistor | RC0805K1001FR-1kΩ±1％ 100ppm | 32 |  |  | 4.8e-08 | 2.424e-10 | 2.376e-10
R406 | SMD Resistor | RC0805K1001FR-1kΩ±1％ 100ppm | 29 |  |  | 4.66e-08 | 1.327e-10 | 2.601e-10
R407 | SMD Resistor | RC0805K1001FR-1kΩ±1％ 100ppm | 30 |  |  | 4.71e-08 | 1.387e-10 | 2.72e-10
R408 | SMD Resistor | RC0805K1001FR-1kΩ±1％ 100ppm | 30 |  |  | 4.71e-08 | 1.387e-10 | 2.72e-10
R409 | SMD Resistor | RC0805K5103FR-510kΩ±1％ 100ppm | 31 |  |  | 4.76e-08 | 2.379e-10 | 2.332e-10
R41 | SMD Resistor | RC0603K154JR-150kΩ±5％ 100ppm | 28 |  |  | 4.61e-08 | 1.269e-10 | 2.488e-10
R410 | SMD Resistor | RC0805K5103FR-510kΩ±1％ 100ppm | 30 |  |  | 4.71e-08 | 1.387e-10 | 2.72e-10
R411 | SMD Resistor | RC0805K5103FR-510kΩ±1％ 100ppm | 31 |  |  | 4.76e-08 | 2.379e-10 | 2.332e-10
R42 | SMD Resistor | RC0603K473JR-47kΩ±5％ 100ppm | 30 |  |  | 4.71e-08 | 1.387e-10 | 2.72e-10
R43 | SMD Resistor | RC0603K162JR-1.6kΩ±5％ 100ppm | 29 |  |  | 4.66e-08 | 1.327e-10 | 2.601e-10
R44 | SMD Resistor | RC0603K681JR-680Ω±5％ 100ppm | 29 |  |  | 4.66e-08 | 1.327e-10 | 2.601e-10
R45 | SMD Resistor | RC0603K753JR-75kΩ±5％ 100ppm | 29 |  |  | 4.66e-08 | 1.327e-10 | 2.601e-10
R46 | SMD Resistor | RC0603K203JR-20kΩ±5％ 100ppm | 28 |  |  | 4.61e-08 | 1.269e-10 | 2.488e-10
R47 | SMD Resistor | RC0603K6200FR-620Ω±1％ 100ppm | 33 |  |  | 4.85e-08 | 2.47e-10 | 2.421e-10
R48 | SMD Resistor | RC0603K5600FR-560Ω±1％ 100ppm | 34 |  |  | 4.9e-08 | 2.516e-10 | 2.466e-10
R49 | SMD Resistor | RC0603K512JR-5.1kΩ±5％ 100ppm | 29 |  |  | 4.66e-08 | 1.327e-10 | 2.601e-10
R5 | SMD Resistor | RC0805K5103FR-510kΩ±1％ 100ppm | 28 |  |  | 4.61e-08 | 1.269e-10 | 2.488e-10
R50 | SMD Resistor | RC0603K512JR-5.1kΩ±5％ 100ppm | 28 |  |  | 4.61e-08 | 1.269e-10 | 2.488e-10
R51 | SMD Resistor | RC0603K2000FR-200Ω±1％ 100ppm | 32 |  |  | 4.8e-08 | 2.424e-10 | 2.376e-10
R52 | SMD Resistor | RC0603K6200FR-620Ω±1％ 100ppm | 32 |  |  | 4.8e-08 | 2.424e-10 | 2.376e-10
R55 | SMD Resistor | RC0603K301JR-300Ω±5％ 100ppm | 32 |  |  | 4.8e-08 | 2.424e-10 | 2.376e-10
R56 | SMD Resistor | RC0603K682JR-6.8kΩ±5％ 100ppm | 32 |  |  | 4.8e-08 | 2.424e-10 | 2.376e-10
R58 | SMD Resistor | RC0603K162JR-1.6kΩ±5％ 100ppm | 31 |  |  | 4.76e-08 | 2.379e-10 | 2.332e-10
R6 | SMD Resistor | RC0805K5103FR-510kΩ±1％ 100ppm | 30 |  |  | 4.71e-08 | 1.387e-10 | 2.72e-10
R83 | SMD Resistor | RC0603K154JR-150kΩ±5％ 100ppm | 31 |  |  | 4.76e-08 | 2.379e-10 | 2.332e-10
R85 | SMD Resistor | RC0603K512JR-5.1kΩ±5％ 100ppm | 31 |  |  | 4.76e-08 | 2.379e-10 | 2.332e-10
R86 | SMD Resistor | RC0603K103JR-10kΩ±5％ 100ppm | 29 |  |  | 4.66e-08 | 1.327e-10 | 2.601e-10
C104 | SMD Capacitor | (CC0603JRNPO150-50V)15pF±5% | 31 | 0.9 |  | 4.77e-08 | 2.62e-11 | 1.312e-10
C105 | SMD Capacitor | (CC0603JRNPO150-50V)15pF±5% | 31 | 0.9 |  | 4.77e-08 | 2.62e-11 | 1.312e-10
C40 | SMD Capacitor | (CC0603JRNP0101-50V)100pF±5% | 28 | 1.8 |  | 4.95e-08 | 2.77e-11 | 1.386e-10
C41 | SMD Capacitor | (CC0603JRNP0101-50V)100pF±5% | 28 | 1.8 |  | 4.95e-08 | 2.77e-11 | 1.386e-10
C42 | SMD Capacitor | (CC0603JRNP0101-50V)100pF±5% | 29 | 1.8 |  | 5.18e-08 | 2.79e-11 | 1.395e-10
C43 | SMD Capacitor | (CC0603JRNP0101-50V)100pF±5% | 29 | 1.8 |  | 5.18e-08 | 2.79e-11 | 1.395e-10
C44 | SMD Capacitor | (CC0603JRNP0101-50V)100pF±5% | 29 | 1.8 |  | 5.18e-08 | 2.79e-11 | 1.395e-10
C45 | SMD Capacitor | (CC0603JRNP0101-50V)100pF±5% | 29 | 1.8 |  | 5.18e-08 | 2.79e-11 | 1.395e-10
C46 | SMD Capacitor | (CC0603JRNP0101-50V)100pF±5% | 29 | 1.8 |  | 5.18e-08 | 2.79e-11 | 1.395e-10
C47 | SMD Capacitor | (CC0603JRNP0101-50V)100pF±5% | 29 | 1.8 |  | 5.18e-08 | 2.79e-11 | 1.395e-10
C48 | SMD Capacitor | (CC0603JRNP0101-50V)100pF±5% | 29 | 1.8 |  | 5.18e-08 | 2.79e-11 | 1.395e-10
C49 | SMD Capacitor | (CC0603JRNP0101-50V)100pF±5% | 29 | 1.8 |  | 5.18e-08 | 2.79e-11 | 1.395e-10
C50 | SMD Capacitor | (CC0603JRNP0101-50V)100pF±5% | 29 | 1.8 |  | 5.18e-08 | 2.79e-11 | 1.395e-10
C51 | SMD Capacitor | (CC0603JRNP0101-50V)100pF±5% | 29 | 1.8 |  | 5.18e-08 | 2.79e-11 | 1.395e-10
C53 | SMD Capacitor | (CC0603JRNP0101-50V)100pF±5% | 29 | 1.8 |  | 5.18e-08 | 2.79e-11 | 1.395e-10
C54 | SMD Capacitor | (CC0603JRNP0101-50V)100pF±5% | 29 | 1.8 |  | 5.18e-08 | 2.79e-11 | 1.395e-10
C55 | SMD Capacitor | (CC0603JRNP0101-50V)100pF±5% | 29 | 1.8 |  | 5.18e-08 | 2.79e-11 | 1.395e-10
C56 | SMD Capacitor | (CC0603JRNP0101-50V)100pF±5% | 29 | 1.8 |  | 5.18e-08 | 2.79e-11 | 1.395e-10
C57 | SMD Capacitor | (CC0603JRNP0101-50V)100pF±5% | 29 | 1.8 |  | 5.18e-08 | 2.79e-11 | 1.395e-10
C58 | SMD Capacitor | (CC0603JRNP0101-50V)100pF±5% | 29 | 1.8 |  | 5.18e-08 | 2.79e-11 | 1.395e-10
C59 | SMD Capacitor | (CC0603JRNP0101-50V)100pF±5% | 29 | 1.8 |  | 5.18e-08 | 2.79e-11 | 1.395e-10
C31 | SMD Capacitor | (CC0603JRNP0101-50V)100pF±5% | 30 | 1.8 |  | 5.41e-08 | 2.81e-11 | 1.404e-10
C32 | SMD Capacitor | (CC0603JRNP0101-50V)100pF±5% | 30 | 1.8 |  | 5.41e-08 | 2.81e-11 | 1.404e-10
C33 | SMD Capacitor | (CC0603JRNP0101-50V)100pF±5% | 30 | 1.8 |  | 5.41e-08 | 2.81e-11 | 1.404e-10
C34 | SMD Capacitor | (CC0603JRNP0101-50V)100pF±5% | 30 | 1.8 |  | 5.41e-08 | 2.81e-11 | 1.404e-10
C9 | SMD Capacitor | (CC0603KRX7R223-50V)0.022μF±10% | 32 | 0 |  | 9.6e-08 | 2.45e-11 | 1.226e-10
C401 | SMD Capacitor | (CC0805KRX7R333-50V)0.033μF±10% | 29 | 0 |  | 8.72e-08 | 2.41e-11 | 1.203e-10
C400 | SMD Capacitor | (CC0805KRX7R333-50V)0.033μF±10% | 30 | 0 |  | 9.12e-08 | 2.42e-11 | 1.211e-10
C404 | SMD Capacitor | (CC0805KRX7R333-50V)0.033μF±10% | 30 | 0 |  | 9.12e-08 | 2.42e-11 | 1.211e-10
C405 | SMD Capacitor | (CC0805KRX7R333-50V)0.033μF±10% | 30 | 0 |  | 9.12e-08 | 2.42e-11 | 1.211e-10
C20 | SMD Capacitor | (CC0603KRX7R104-50V)0.1μF±10% | 27 | 3.3 |  | 8.82e-08 | 3.11e-11 | 1.557e-10
C24 | SMD Capacitor | (CC0603KRX7R104-50V)0.1μF±10% | 27 | 0 |  | 8.81e-08 | 2.38e-11 | 1.188e-10
C5 | SMD Capacitor | (CC0603KRX7R104-50V)0.1μF±10% | 27 | 0.5 |  | 8.81e-08 | 2.48e-11 | 1.238e-10
C1 | SMD Capacitor | (CC0603KRX7R104-50V)0.1μF±10% | 28 | 0.6 |  | 9.22e-08 | 2.51e-11 | 1.256e-10
C10 | SMD Capacitor | (CC0603KRX7R104-50V)0.1μF±10% | 28 | 3.3 |  | 9.23e-08 | 3.13e-11 | 1.567e-10
C101 | SMD Capacitor | (CC0603KRX7R104-50V)0.1μF±10% | 28 | 3.3 |  | 9.23e-08 | 3.13e-11 | 1.567e-10
C102 | SMD Capacitor | (CC0603KRX7R104-50V)0.1μF±10% | 28 | 3.3 |  | 9.23e-08 | 3.13e-11 | 1.567e-10
C11 | SMD Capacitor | (CC0603KRX7R104-50V)0.1μF±10% | 28 | 3.3 |  | 9.23e-08 | 3.13e-11 | 1.567e-10
C114 | SMD Capacitor | (CC0603KRX7R104-50V)0.1μF±10% | 28 | 0.2 |  | 9.22e-08 | 2.43e-11 | 1.215e-10
C19 | SMD Capacitor | (CC0603KRX7R104-50V)0.1μF±10% | 28 | 3.3 |  | 9.23e-08 | 3.13e-11 | 1.567e-10
C22 | SMD Capacitor | (CC0603KRX7R104-50V)0.1μF±10% | 28 | 3.3 |  | 9.23e-08 | 3.13e-11 | 1.567e-10
C4 | SMD Capacitor | (CC0603KRX7R104-50V)0.1μF±10% | 28 | 3.3 |  | 9.23e-08 | 3.13e-11 | 1.567e-10
C108 | SMD Capacitor | (CC0603KRX7R104-50V)0.1μF±10% | 29 | 2.8 |  | 9.65e-08 | 3.03e-11 | 1.514e-10
C111 | SMD Capacitor | (CC0603KRX7R104-50V)0.1μF±10% | 29 | 3.3 |  | 9.65e-08 | 3.15e-11 | 1.577e-10
C112 | SMD Capacitor | (CC0603KRX7R104-50V)0.1μF±10% | 29 | 2.1 |  | 9.64e-08 | 2.86e-11 | 1.429e-10
C113 | SMD Capacitor | (CC0603KRX7R104-50V)0.1μF±10% | 29 | 1.2 |  | 9.64e-08 | 2.66e-11 | 1.328e-10
C14 | SMD Capacitor | (CC0603KRX7R104-50V)0.1μF±10% | 29 | 2.8 |  | 9.65e-08 | 3.03e-11 | 1.514e-10
C15 | SMD Capacitor | (CC0603KRX7R104-50V)0.1μF±10% | 29 | 2.8 |  | 9.65e-08 | 3.03e-11 | 1.514e-10
C16 | SMD Capacitor | (CC0603KRX7R104-50V)0.1μF±10% | 29 | 2.8 |  | 9.65e-08 | 3.03e-11 | 1.514e-10
C26 | SMD Capacitor | (CC0603KRX7R104-50V)0.1μF±10% | 29 | 0.3 |  | 9.64e-08 | 2.47e-11 | 1.233e-10
C27 | SMD Capacitor | (CC0603KRX7R104-50V)0.1μF±10% | 29 | 2.8 |  | 9.65e-08 | 3.03e-11 | 1.514e-10
C103 | SMD Capacitor | (CC0603KRX7R104-50V)0.1μF±10% | 30 | 3.3 |  | 1.009e-07 | 3.17e-11 | 1.587e-10
C106 | SMD Capacitor | (CC0603KRX7R104-50V)0.1μF±10% | 30 | 3.3 |  | 1.009e-07 | 3.17e-11 | 1.587e-10
C13 | SMD Capacitor | (CC0603KRX7R104-50V)0.1μF±10% | 30 | 2.8 |  | 1.008e-07 | 3.05e-11 | 1.524e-10
C2 | SMD Capacitor | (CC0603KRX7R104-50V)0.1μF±10% | 30 | 3.3 |  | 1.009e-07 | 3.17e-11 | 1.587e-10
C21 | SMD Capacitor | (CC0603KRX7R104-50V)0.1μF±10% | 30 | 16 |  | 1.161e-07 | 8.99e-11 | 4.497e-10
C52 | SMD Capacitor | (CC0603KRX7R104-50V)0.1μF±10% | 30 | 4.2 |  | 1.01e-07 | 3.42e-11 | 1.709e-10
C71 | SMD Capacitor | (CC0603KRX7R104-50V)0.1μF±10% | 30 | 3.3 |  | 1.009e-07 | 3.17e-11 | 1.587e-10
C107 | SMD Capacitor | (CC0603KRX7R104-50V)0.1μF±10% | 31 | 1.2 |  | 1.053e-07 | 2.69e-11 | 1.345e-10
C29 | SMD Capacitor | (CC0603KRX7R104-50V)0.1μF±10% | 31 | 2.8 |  | 1.054e-07 | 3.07e-11 | 1.533e-10
C30 | SMD Capacitor | (CC0603KRX7R104-50V)0.1μF±10% | 31 | 4.2 |  | 1.056e-07 | 3.44e-11 | 1.72e-10
C3 | Capacitor | WL-220μF-10V 105℃ SAMWHY | 29 | 3.4 |  | 5.26e-08 | 2.898e-10 | 5.9539e-09
C6 | Capacitor | WL-470μF-10V 105℃ SAMWHY | 30 | 4.3 |  | 7.36e-08 | 7.2556e-09 | 1.2956e-08
C69 | Capacitor | WL-470μF-50V 105℃ SAMWHY | 30 | 15 |  | 6.38e-08 | 5.3109e-09 | 9.4838e-09
C7 | Capacitor | WL-470μF-10V 105℃ SAMWHY | 30 | 3.4 |  | 6.55e-08 | 5.8461e-09 | 1.0439e-08
V1 | Transistors SMD | 8050 NPN 25V 1.5A J3Y | 28 |  |  | 5e-09 | 1.801e-10 | 4.237e-10
V7 | Transistors SMD | 8050 NPN 25V 1.5A J3Y | 31 |  |  | 5.4e-09 | 1.958e-10 | 4.607e-10
V3 | Transistors SMD | 8550 PNP 25V 1.5A 2TY | 31 |  |  | 5.4e-09 | 1.958e-10 | 4.607e-10
D1 | Diode SMD | M7 1A 1000V | 30 |  |  | 4.7e-09 | 2.667e-10 | 1.1107e-09
D2 | Diode SMD | M7 1A 1000V | 30 |  |  | 4.7e-09 | 2.667e-10 | 1.1107e-09
D3 | Diode SMD | M7 1A 1000V | 30 |  |  | 4.7e-09 | 2.667e-10 | 1.1107e-09
D4 | Diode SMD | M7 1A 1000V | 30 |  |  | 4.7e-09 | 2.667e-10 | 1.1107e-09
D5 | Diode SMD | M7 1A 1000V | 30 |  |  | 4.7e-09 | 2.667e-10 | 1.1107e-09
D8 | Diode SMD | M7 1A 1000V | 32 |  |  | 5e-09 | 2.819e-10 | 1.1699e-09
D12 | Diode SMD | M7 1A 1000V | 31 |  |  | 4.9e-09 | 2.742e-10 | 1.1381e-09
D21 | Diode SMD | M7 1A 1000V | 26 |  |  | 4.1e-09 | 2.383e-10 | 9.89e-10
D6 | Diode SMD | SS12 1A 30V | 37 |  |  | 4.5e-09 | 2.416e-10 | 1.1396e-09
VD1 | Diode SMD | BAV70 200mA 70V A4 | 30 |  |  | 7.2e-09 | 5.128e-10 | 2.368e-09
U7 | EEPROM | ATMLH04B or CAT24C04WI alternatively | 29 |  |  | 1.0213e-05 | 3.5065e-09 | 9.0971e-09
U4 | EEPROM | ATMLH08B or CAT24C08WI alternatively | 29 |  |  | 1.4397e-05 | 4.1034e-09 | 1.0646e-08
IC100 | CPU | MSP430FE4252 or MSP430FE4272 alternatively | 30 |  | 2.9e-09 | 2.9e-09 | 2.9e-09 | 2.9e-09
U18 | IC | S-80140CLMC JIZ Y | 33 |  |  | 8.25e-08 | 1.2221e-08 | 2.3734e-08
U12 | Optocoupler | NEC2501 or TLP781 alternatively | 27 |  |  | 3.263e-07 | 2.3392e-09 | 1.2996e-08
LEDYG | LED | red φ5 | 31 |  |  | 5.4e-09 | 4.129e-10 | 1.3917e-09
H2 | IR LED | AT203-Z | 28 |  |  | 2.82e-08 | 3.164e-10 | 1.0664e-09
B2 | IR opto tranzistor | AT403-PT-02 | 28 |  |  | 1.193e-07 | 1.1019e-08 | 2.1328e-08
BKLED2 | LED - backlight | EPG7219-L2 green with bracket 6.5mm | 29 |  |  | 5.1e-09 | 3.459e-10 | 1.166e-09
Z5 | IC | LM317 ST | 34 |  |  | 4.31e-08 | 7.1158e-09 | 1.382e-08
RV1 | Varistor | MYN23-821K 820V | 31 |  |  |  | 2.2584e-09 | 4.4282e-09
L1 | Ferrite bead | RH356008 | 31 |  |  | 2.2e-09 | 1.951e-09 | 1.6117e-08
L2 | Ferrite bead | RH356008 | 31 |  |  | 2.2e-09 | 1.951e-09 | 1.6117e-08
L3 | Ferrite bead | RH356008 | 31 |  |  | 2.2e-09 | 1.951e-09 | 1.6117e-08
L4 | Ferrite bead | RH356008 | 31 |  |  | 2.2e-09 | 1.951e-09 | 1.6117e-08
TR1 | Transformer | DY856-0750 230V | 29 |  |  | 4.862e-07 | 2.5447e-09 | 1.5517e-08
X1 | Crystal Oscillator | 32.768kHz±5ppm 12.5pF (SII) | 31 |  |  | 1.78e-08 | 1.4e-08 | 6e-08
BT1 | battery | SB-AA02 3.6V 1.2Ah 1/2AA | 30 |  |  |  | 2.5e-08 | 1.5e-07
A1 | LCD | M8669 HTN 3V | 27 |  |  | 4.419e-07 | 2.892e-10 | 9.747e-10
K1 | reed switch | M-125 25-30AT | 27 |  |  | 6e-09 | 1.0599e-08 | 2.0383e-08
| SHUNT | 280μΩ 18mm φ5.2
Intenzita poruch bez DPS - λ [h-1] | [5 empty] | 3.3602e-05 | 1.4064e-07 | 4.9099e-07
DPS A | [5 empty] | 3.3645e-05 | 1.8323e-07 | 5.3358e-07
DPS B | [5 empty] | 5.354e-09 | 5.354e-09 | 5.354e-09
Celková intenzita poruch - λ [h-1] | [5 empty] | 3.365e-05 | 1.8859e-07 | 5.3893e-07
Prodáno | [5 empty] | 60000 | 60000 | 60000
Výpadek za rok [ks/rok] | [5 empty] | 17687 | 100 | 284
Výpadek za rok [%/rok] | [5 empty] | 29.48% | 0.1667% | 0.4733%
Manufacturer

## ZE112_2T
ID | Type family | Type | θop | Uop | λ | MIL-HDBK-217-F | Telcordia SR 332-2 | Belcore Telcordia
R1 | SMD Resistor | RC0805K5103FR-510kΩ±1％ 100ppm | 28 |  |  | 4.61e-08 | 1.269e-10 | 2.488e-10
R10 | SMD Resistor | RC0603K103JR-10kΩ±5％ 100ppm | 28 |  |  | 4.61e-08 | 1.269e-10 | 2.488e-10
R105 | SMD Resistor | RC0603K104JR-100kΩ±5％ 100ppm | 28 |  |  | 4.61e-08 | 1.269e-10 | 2.488e-10
R107 | SMD Resistor | RC0603K100JR-10Ω±5％ 100ppm | 30 |  |  | 4.71e-08 | 1.387e-10 | 2.72e-10
R108 | SMD Resistor | RC0603K100JR-10Ω±5％ 100ppm | 30 |  |  | 4.71e-08 | 1.387e-10 | 2.72e-10
R109 | SMD Resistor | RC0603K304JR-300kΩ±5％ 100ppm | 28 |  |  | 4.61e-08 | 1.269e-10 | 2.488e-10
R110 | SMD Resistor | RC0603K304JR-300kΩ±5％ 100ppm | 28 |  |  | 4.61e-08 | 1.269e-10 | 2.488e-10
R111 | SMD Resistor | RC0603K304JR-300kΩ±5％ 100ppm | 29 |  |  | 4.66e-08 | 1.327e-10 | 2.601e-10
R112 | SMD Resistor | RC0603K333JR-33kΩ±5％ 100ppm | 29 |  |  | 4.66e-08 | 1.327e-10 | 2.601e-10
R2 | SMD Resistor | RC0805K5103FR-510kΩ±1％ 100ppm | 28 |  |  | 4.61e-08 | 1.269e-10 | 2.488e-10
R20 | SMD Resistor | RC0603K102JR-1kΩ±5％ 100ppm | 32 |  |  | 4.8e-08 | 2.424e-10 | 2.376e-10
R21 | SMD Resistor | RC0603K103JR-10kΩ±5％ 100ppm | 31 |  |  | 4.76e-08 | 2.379e-10 | 2.332e-10
R23 | SMD Resistor | RC0805K333JR-33kΩ±5％ 100ppm | 37 |  |  | 5.05e-08 | 2.658e-10 | 2.606e-10
R24 | SMD Resistor | RC0603K102JR-1kΩ±5％ 100ppm | 30 |  |  | 4.71e-08 | 1.387e-10 | 2.72e-10
R3 | SMD Resistor | RC0805K5103FR-510kΩ±1％ 100ppm | 29 |  |  | 4.66e-08 | 1.327e-10 | 2.601e-10
R301 | SMD Resistor | RC0603K391JR-390Ω±5％ 100ppm | 31 |  |  | 4.76e-08 | 2.379e-10 | 2.332e-10
R302 | SMD Resistor | RC0603K391JR-390Ω±5％ 100ppm | 31 |  |  | 4.76e-08 | 2.379e-10 | 2.332e-10
R304 | SMD Resistor | RC0603K205JR-2MΩ±5％ 100ppm | 30 |  |  | 4.71e-08 | 6.695e-10 | 1.2753e-09
R305 | SMD Resistor | RC0603K205JR-2MΩ±5％ 100ppm | 28 |  |  | 4.61e-08 | 6.331e-10 | 1.2059e-09
R306 | SMD Resistor | RC0603K205JR-2MΩ±5％ 100ppm | 30 |  |  | 4.71e-08 | 6.695e-10 | 1.2753e-09
R31 | SMD Resistor | RC0805K333JR-33kΩ±5％ 100ppm | 32 |  |  | 4.8e-08 | 2.424e-10 | 2.376e-10
R32 | SMD Resistor | RC0603K202JR-2kΩ±5％ 100ppm | 28 |  |  | 4.61e-08 | 1.269e-10 | 2.488e-10
R33 | SMD Resistor | RC0603K301JR-300Ω±5％ 100ppm | 28 |  |  | 4.61e-08 | 1.269e-10 | 2.488e-10
R38 | SMD Resistor | RC0805K333JR-33kΩ±5％ 100ppm | 37 |  |  | 5.05e-08 | 2.658e-10 | 2.606e-10
R39 | SMD Resistor | RC0805K333JR-33kΩ±5％ 100ppm | 35 |  |  | 4.95e-08 | 2.563e-10 | 2.512e-10
R4 | SMD Resistor | RC0805K5103FR-510kΩ±1％ 100ppm | 27 |  |  | 4.57e-08 | 1.213e-10 | 2.378e-10
R40 | SMD Resistor | RC0805K333JR-33kΩ±5％ 100ppm | 33 |  |  | 4.85e-08 | 2.47e-10 | 2.421e-10
R402 | SMD Resistor | RC0805K1001FR-1kΩ±1％ 100ppm | 29 |  |  | 4.66e-08 | 1.327e-10 | 2.601e-10
R403 | SMD Resistor | RC0805K1001FR-1kΩ±1％ 100ppm | 32 |  |  | 4.8e-08 | 2.424e-10 | 2.376e-10
R406 | SMD Resistor | RC0805K1001FR-1kΩ±1％ 100ppm | 29 |  |  | 4.66e-08 | 1.327e-10 | 2.601e-10
R407 | SMD Resistor | RC0805K1001FR-1kΩ±1％ 100ppm | 30 |  |  | 4.71e-08 | 1.387e-10 | 2.72e-10
R408 | SMD Resistor | RC0805K1001FR-1kΩ±1％ 100ppm | 30 |  |  | 4.71e-08 | 1.387e-10 | 2.72e-10
R409 | SMD Resistor | RC0805K5103FR-510kΩ±1％ 100ppm | 31 |  |  | 4.76e-08 | 2.379e-10 | 2.332e-10
R41 | SMD Resistor | RC0603K154JR-150kΩ±5％ 100ppm | 28 |  |  | 4.61e-08 | 1.269e-10 | 2.488e-10
R410 | SMD Resistor | RC0805K5103FR-510kΩ±1％ 100ppm | 30 |  |  | 4.71e-08 | 1.387e-10 | 2.72e-10
R411 | SMD Resistor | RC0805K5103FR-510kΩ±1％ 100ppm | 31 |  |  | 4.76e-08 | 2.379e-10 | 2.332e-10
R42 | SMD Resistor | RC0603K473JR-47kΩ±5％ 100ppm | 30 |  |  | 4.71e-08 | 1.387e-10 | 2.72e-10
R43 | SMD Resistor | RC0603K162JR-1.6kΩ±5％ 100ppm | 29 |  |  | 4.66e-08 | 1.327e-10 | 2.601e-10
R44 | SMD Resistor | RC0603K681JR-680Ω±5％ 100ppm | 29 |  |  | 4.66e-08 | 1.327e-10 | 2.601e-10
R45 | SMD Resistor | RC0603K753JR-75kΩ±5％ 100ppm | 29 |  |  | 4.66e-08 | 1.327e-10 | 2.601e-10
R46 | SMD Resistor | RC0603K203JR-20kΩ±5％ 100ppm | 28 |  |  | 4.61e-08 | 1.269e-10 | 2.488e-10
R47 | SMD Resistor | RC0603K6200FR-620Ω±1％ 100ppm | 33 |  |  | 4.85e-08 | 2.47e-10 | 2.421e-10
R48 | SMD Resistor | RC0603K5600FR-560Ω±1％ 100ppm | 34 |  |  | 4.9e-08 | 2.516e-10 | 2.466e-10
R49 | SMD Resistor | RC0603K512JR-5.1kΩ±5％ 100ppm | 29 |  |  | 4.66e-08 | 1.327e-10 | 2.601e-10
R5 | SMD Resistor | RC0805K5103FR-510kΩ±1％ 100ppm | 28 |  |  | 4.61e-08 | 1.269e-10 | 2.488e-10
R50 | SMD Resistor | RC0603K512JR-5.1kΩ±5％ 100ppm | 28 |  |  | 4.61e-08 | 1.269e-10 | 2.488e-10
R51 | SMD Resistor | RC0603K2000FR-200Ω±1％ 100ppm | 32 |  |  | 4.8e-08 | 2.424e-10 | 2.376e-10
R52 | SMD Resistor | RC0603K6200FR-620Ω±1％ 100ppm | 32 |  |  | 4.8e-08 | 2.424e-10 | 2.376e-10
R55 | SMD Resistor | RC0603K301JR-300Ω±5％ 100ppm | 32 |  |  | 4.8e-08 | 2.424e-10 | 2.376e-10
R56 | SMD Resistor | RC0603K682JR-6.8kΩ±5％ 100ppm | 32 |  |  | 4.8e-08 | 2.424e-10 | 2.376e-10
R58 | SMD Resistor | RC0603K162JR-1.6kΩ±5％ 100ppm | 31 |  |  | 4.76e-08 | 2.379e-10 | 2.332e-10
R6 | SMD Resistor | RC0805K5103FR-510kΩ±1％ 100ppm | 30 |  |  | 4.71e-08 | 1.387e-10 | 2.72e-10
R83 | SMD Resistor | RC0603K154JR-150kΩ±5％ 100ppm | 31 |  |  | 4.76e-08 | 2.379e-10 | 2.332e-10
R85 | SMD Resistor | RC0603K512JR-5.1kΩ±5％ 100ppm | 31 |  |  | 4.76e-08 | 2.379e-10 | 2.332e-10
R86 | SMD Resistor | RC0603K103JR-10kΩ±5％ 100ppm | 29 |  |  | 4.66e-08 | 1.327e-10 | 2.601e-10
C104 | SMD Capacitor | (CC0603JRNPO150-50V)15pF±5% | 31 | 0.9 |  | 4.77e-08 | 2.62e-11 | 1.312e-10
C105 | SMD Capacitor | (CC0603JRNPO150-50V)15pF±5% | 31 | 0.9 |  | 4.77e-08 | 2.62e-11 | 1.312e-10
C40 | SMD Capacitor | (CC0603JRNP0101-50V)100pF±5% | 28 | 1.8 |  | 4.95e-08 | 2.77e-11 | 1.386e-10
C41 | SMD Capacitor | (CC0603JRNP0101-50V)100pF±5% | 28 | 1.8 |  | 4.95e-08 | 2.77e-11 | 1.386e-10
C42 | SMD Capacitor | (CC0603JRNP0101-50V)100pF±5% | 29 | 1.8 |  | 5.18e-08 | 2.79e-11 | 1.395e-10
C43 | SMD Capacitor | (CC0603JRNP0101-50V)100pF±5% | 29 | 1.8 |  | 5.18e-08 | 2.79e-11 | 1.395e-10
C44 | SMD Capacitor | (CC0603JRNP0101-50V)100pF±5% | 29 | 1.8 |  | 5.18e-08 | 2.79e-11 | 1.395e-10
C45 | SMD Capacitor | (CC0603JRNP0101-50V)100pF±5% | 29 | 1.8 |  | 5.18e-08 | 2.79e-11 | 1.395e-10
C46 | SMD Capacitor | (CC0603JRNP0101-50V)100pF±5% | 29 | 1.8 |  | 5.18e-08 | 2.79e-11 | 1.395e-10
C47 | SMD Capacitor | (CC0603JRNP0101-50V)100pF±5% | 29 | 1.8 |  | 5.18e-08 | 2.79e-11 | 1.395e-10
C48 | SMD Capacitor | (CC0603JRNP0101-50V)100pF±5% | 29 | 1.8 |  | 5.18e-08 | 2.79e-11 | 1.395e-10
C49 | SMD Capacitor | (CC0603JRNP0101-50V)100pF±5% | 29 | 1.8 |  | 5.18e-08 | 2.79e-11 | 1.395e-10
C50 | SMD Capacitor | (CC0603JRNP0101-50V)100pF±5% | 29 | 1.8 |  | 5.18e-08 | 2.79e-11 | 1.395e-10
C51 | SMD Capacitor | (CC0603JRNP0101-50V)100pF±5% | 29 | 1.8 |  | 5.18e-08 | 2.79e-11 | 1.395e-10
C53 | SMD Capacitor | (CC0603JRNP0101-50V)100pF±5% | 29 | 1.8 |  | 5.18e-08 | 2.79e-11 | 1.395e-10
C54 | SMD Capacitor | (CC0603JRNP0101-50V)100pF±5% | 29 | 1.8 |  | 5.18e-08 | 2.79e-11 | 1.395e-10
C55 | SMD Capacitor | (CC0603JRNP0101-50V)100pF±5% | 29 | 1.8 |  | 5.18e-08 | 2.79e-11 | 1.395e-10
C56 | SMD Capacitor | (CC0603JRNP0101-50V)100pF±5% | 29 | 1.8 |  | 5.18e-08 | 2.79e-11 | 1.395e-10
C57 | SMD Capacitor | (CC0603JRNP0101-50V)100pF±5% | 29 | 1.8 |  | 5.18e-08 | 2.79e-11 | 1.395e-10
C58 | SMD Capacitor | (CC0603JRNP0101-50V)100pF±5% | 29 | 1.8 |  | 5.18e-08 | 2.79e-11 | 1.395e-10
C59 | SMD Capacitor | (CC0603JRNP0101-50V)100pF±5% | 29 | 1.8 |  | 5.18e-08 | 2.79e-11 | 1.395e-10
C31 | SMD Capacitor | (CC0603JRNP0101-50V)100pF±5% | 30 | 1.8 |  | 5.41e-08 | 2.81e-11 | 1.404e-10
C32 | SMD Capacitor | (CC0603JRNP0101-50V)100pF±5% | 30 | 1.8 |  | 5.41e-08 | 2.81e-11 | 1.404e-10
C33 | SMD Capacitor | (CC0603JRNP0101-50V)100pF±5% | 30 | 1.8 |  | 5.41e-08 | 2.81e-11 | 1.404e-10
C34 | SMD Capacitor | (CC0603JRNP0101-50V)100pF±5% | 30 | 1.8 |  | 5.41e-08 | 2.81e-11 | 1.404e-10
C9 | SMD Capacitor | (CC0603KRX7R223-50V)0.022μF±10% | 32 | 0 |  | 9.6e-08 | 2.45e-11 | 1.226e-10
C401 | SMD Capacitor | (CC0805KRX7R333-50V)0.033μF±10% | 29 | 0 |  | 8.72e-08 | 2.41e-11 | 1.203e-10
C400 | SMD Capacitor | (CC0805KRX7R333-50V)0.033μF±10% | 30 | 0 |  | 9.12e-08 | 2.42e-11 | 1.211e-10
C404 | SMD Capacitor | (CC0805KRX7R333-50V)0.033μF±10% | 30 | 0 |  | 9.12e-08 | 2.42e-11 | 1.211e-10
C405 | SMD Capacitor | (CC0805KRX7R333-50V)0.033μF±10% | 30 | 0 |  | 9.12e-08 | 2.42e-11 | 1.211e-10
C20 | SMD Capacitor | (CC0603KRX7R104-50V)0.1μF±10% | 27 | 3.3 |  | 8.82e-08 | 3.11e-11 | 1.557e-10
C24 | SMD Capacitor | (CC0603KRX7R104-50V)0.1μF±10% | 27 | 0 |  | 8.81e-08 | 2.38e-11 | 1.188e-10
C5 | SMD Capacitor | (CC0603KRX7R104-50V)0.1μF±10% | 27 | 0.5 |  | 8.81e-08 | 2.48e-11 | 1.238e-10
C1 | SMD Capacitor | (CC0603KRX7R104-50V)0.1μF±10% | 28 | 0.6 |  | 9.22e-08 | 2.51e-11 | 1.256e-10
C10 | SMD Capacitor | (CC0603KRX7R104-50V)0.1μF±10% | 28 | 3.3 |  | 9.23e-08 | 3.13e-11 | 1.567e-10
C101 | SMD Capacitor | (CC0603KRX7R104-50V)0.1μF±10% | 28 | 3.3 |  | 9.23e-08 | 3.13e-11 | 1.567e-10
C102 | SMD Capacitor | (CC0603KRX7R104-50V)0.1μF±10% | 28 | 3.3 |  | 9.23e-08 | 3.13e-11 | 1.567e-10
C11 | SMD Capacitor | (CC0603KRX7R104-50V)0.1μF±10% | 28 | 3.3 |  | 9.23e-08 | 3.13e-11 | 1.567e-10
C114 | SMD Capacitor | (CC0603KRX7R104-50V)0.1μF±10% | 28 | 0.2 |  | 9.22e-08 | 2.43e-11 | 1.215e-10
C19 | SMD Capacitor | (CC0603KRX7R104-50V)0.1μF±10% | 28 | 3.3 |  | 9.23e-08 | 3.13e-11 | 1.567e-10
C22 | SMD Capacitor | (CC0603KRX7R104-50V)0.1μF±10% | 28 | 3.3 |  | 9.23e-08 | 3.13e-11 | 1.567e-10
C4 | SMD Capacitor | (CC0603KRX7R104-50V)0.1μF±10% | 28 | 3.3 |  | 9.23e-08 | 3.13e-11 | 1.567e-10
C108 | SMD Capacitor | (CC0603KRX7R104-50V)0.1μF±10% | 29 | 2.8 |  | 9.65e-08 | 3.03e-11 | 1.514e-10
C111 | SMD Capacitor | (CC0603KRX7R104-50V)0.1μF±10% | 29 | 3.3 |  | 9.65e-08 | 3.15e-11 | 1.577e-10
C112 | SMD Capacitor | (CC0603KRX7R104-50V)0.1μF±10% | 29 | 2.1 |  | 9.64e-08 | 2.86e-11 | 1.429e-10
C113 | SMD Capacitor | (CC0603KRX7R104-50V)0.1μF±10% | 29 | 1.2 |  | 9.64e-08 | 2.66e-11 | 1.328e-10
C14 | SMD Capacitor | (CC0603KRX7R104-50V)0.1μF±10% | 29 | 2.8 |  | 9.65e-08 | 3.03e-11 | 1.514e-10
C15 | SMD Capacitor | (CC0603KRX7R104-50V)0.1μF±10% | 29 | 2.8 |  | 9.65e-08 | 3.03e-11 | 1.514e-10
C16 | SMD Capacitor | (CC0603KRX7R104-50V)0.1μF±10% | 29 | 2.8 |  | 9.65e-08 | 3.03e-11 | 1.514e-10
C26 | SMD Capacitor | (CC0603KRX7R104-50V)0.1μF±10% | 29 | 0.3 |  | 9.64e-08 | 2.47e-11 | 1.233e-10
C27 | SMD Capacitor | (CC0603KRX7R104-50V)0.1μF±10% | 29 | 2.8 |  | 9.65e-08 | 3.03e-11 | 1.514e-10
C103 | SMD Capacitor | (CC0603KRX7R104-50V)0.1μF±10% | 30 | 3.3 |  | 1.009e-07 | 3.17e-11 | 1.587e-10
C106 | SMD Capacitor | (CC0603KRX7R104-50V)0.1μF±10% | 30 | 3.3 |  | 1.009e-07 | 3.17e-11 | 1.587e-10
C13 | SMD Capacitor | (CC0603KRX7R104-50V)0.1μF±10% | 30 | 2.8 |  | 1.008e-07 | 3.05e-11 | 1.524e-10
C2 | SMD Capacitor | (CC0603KRX7R104-50V)0.1μF±10% | 30 | 3.3 |  | 1.009e-07 | 3.17e-11 | 1.587e-10
C21 | SMD Capacitor | (CC0603KRX7R104-50V)0.1μF±10% | 30 | 16 |  | 1.161e-07 | 8.99e-11 | 4.497e-10
C52 | SMD Capacitor | (CC0603KRX7R104-50V)0.1μF±10% | 30 | 4.2 |  | 1.01e-07 | 3.42e-11 | 1.709e-10
C71 | SMD Capacitor | (CC0603KRX7R104-50V)0.1μF±10% | 30 | 3.3 |  | 1.009e-07 | 3.17e-11 | 1.587e-10
C107 | SMD Capacitor | (CC0603KRX7R104-50V)0.1μF±10% | 31 | 1.2 |  | 1.053e-07 | 2.69e-11 | 1.345e-10
C29 | SMD Capacitor | (CC0603KRX7R104-50V)0.1μF±10% | 31 | 2.8 |  | 1.054e-07 | 3.07e-11 | 1.533e-10
C30 | SMD Capacitor | (CC0603KRX7R104-50V)0.1μF±10% | 31 | 4.2 |  | 1.056e-07 | 3.44e-11 | 1.72e-10
C25 | Capacitor | WL-10μF-50V 105℃ SAMWHY | 31 | 3.4 |  | 2.67e-08 | 1.669e-10 | 3.4292e-09
C3 | Capacitor | WL-220μF-10V 105℃ SAMWHY | 29 | 3.4 |  | 5.26e-08 | 2.898e-10 | 5.9539e-09
C6 | Capacitor | WL-470μF-10V 105℃ SAMWHY | 30 | 4.3 |  | 7.36e-08 | 7.2556e-09 | 1.2956e-08
C69 | Capacitor | WL-470μF-50V 105℃ SAMWHY | 30 | 15 |  | 6.38e-08 | 5.3109e-09 | 9.4838e-09
C7 | Capacitor | WL-470μF-10V 105℃ SAMWHY | 30 | 3.4 |  | 6.55e-08 | 5.8461e-09 | 1.0439e-08
V1 | Transistors SMD | 8050 NPN 25V 1.5A J3Y | 28 |  |  | 5e-09 | 1.801e-10 | 4.237e-10
V7 | Transistors SMD | 8050 NPN 25V 1.5A J3Y | 31 |  |  | 5.4e-09 | 1.958e-10 | 4.607e-10
V3 | Transistors SMD | 8550 PNP 25V 1.5A 2TY | 31 |  |  | 5.4e-09 | 1.958e-10 | 4.607e-10
D1 | Diode SMD | M7 1A 1000V | 30 |  |  | 4.7e-09 | 2.667e-10 | 1.1107e-09
D2 | Diode SMD | M7 1A 1000V | 30 |  |  | 4.7e-09 | 2.667e-10 | 1.1107e-09
D3 | Diode SMD | M7 1A 1000V | 30 |  |  | 4.7e-09 | 2.667e-10 | 1.1107e-09
D4 | Diode SMD | M7 1A 1000V | 30 |  |  | 4.7e-09 | 2.667e-10 | 1.1107e-09
D5 | Diode SMD | M7 1A 1000V | 30 |  |  | 4.7e-09 | 2.667e-10 | 1.1107e-09
D8 | Diode SMD | M7 1A 1000V | 32 |  |  | 5e-09 | 2.819e-10 | 1.1699e-09
D12 | Diode SMD | M7 1A 1000V | 31 |  |  | 4.9e-09 | 2.742e-10 | 1.1381e-09
D21 | Diode SMD | M7 1A 1000V | 26 |  |  | 4.1e-09 | 2.383e-10 | 9.89e-10
D6 | Diode SMD | SS12 1A 30V | 37 |  |  | 4.5e-09 | 2.416e-10 | 1.1396e-09
D7 | Diode SMD | LL4148 300mA 100V | 40 |  |  | 5e-09 | 3.104e-10 | 1.4349e-09
VD1 | Diode SMD | BAV70 200mA 70V A4 | 30 |  |  | 7.2e-09 | 5.128e-10 | 2.368e-09
U7 | EEPROM | ATMLH04B or CAT24C04WI alternatively | 29 |  |  | 1.0213e-05 | 3.5065e-09 | 9.0971e-09
U4 | EEPROM | ATMLH08B or CAT24C08WI alternatively | 29 |  |  | 1.4397e-05 | 4.1034e-09 | 1.0646e-08
IC100 | CPU | MSP430FE4252 or MSP430FE4272 alternatively | 30 |  | 2.9e-09 | 2.9e-09 | 2.9e-09 | 2.9e-09
U18 | IC | S-80140CLMC JIZ Y | 33 |  |  | 8.25e-08 | 1.2221e-08 | 2.3734e-08
U3 | Optocoupler | NEC2501 or TLP781 alternatively | 32 |  |  | 3.775e-07 | 3.6458e-09 | 2.0254e-08
U12 | Optocoupler | NEC2501 or TLP781 alternatively | 27 |  |  | 3.263e-07 | 2.3392e-09 | 1.2996e-08
LEDYG | LED | red φ5 | 31 |  |  | 5.4e-09 | 4.129e-10 | 1.3917e-09
H2 | IR LED | AT203-Z | 28 |  |  | 2.82e-08 | 3.164e-10 | 1.0664e-09
B2 | IR opto tranzistor | AT403-PT-02 | 28 |  |  | 1.193e-07 | 1.1019e-08 | 2.1328e-08
BKLED2 | LED - backlight | EPG7219-L2 green with bracket 6.5mm | 29 |  |  | 5.1e-09 | 3.459e-10 | 1.166e-09
Z5 | IC | LM317 ST | 34 |  |  | 4.31e-08 | 7.1158e-09 | 1.382e-08
RV1 | Varistor | MYN23-821K 820V | 31 |  |  |  | 2.2584e-09 | 4.4282e-09
L1 | Ferrite bead | RH356008 | 31 |  |  | 2.2e-09 | 1.951e-09 | 1.6117e-08
L2 | Ferrite bead | RH356008 | 31 |  |  | 2.2e-09 | 1.951e-09 | 1.6117e-08
L3 | Ferrite bead | RH356008 | 31 |  |  | 2.2e-09 | 1.951e-09 | 1.6117e-08
L4 | Ferrite bead | RH356008 | 31 |  |  | 2.2e-09 | 1.951e-09 | 1.6117e-08
TR1 | Transformer | DY856-0750 230V | 29 |  |  | 4.862e-07 | 2.5447e-09 | 1.5517e-08
X1 | Crystal Oscillator | 32.768kHz±5ppm 12.5pF (SII) | 31 |  |  | 1.78e-08 | 1.4e-08 | 6e-08
BT1 | battery | SB-AA02 3.6V 1.2Ah 1/2AA | 30 |  |  |  | 2.5e-08 | 1.5e-07
A1 | LCD | M8669 HTN 3V | 27 |  |  | 4.419e-07 | 2.892e-10 | 9.747e-10
K1 | reed switch | M-125 25-30AT | 27 |  |  | 6e-09 | 1.0599e-08 | 2.0383e-08
| SHUNT | 280μΩ 18mm φ5.2
Intenzita poruch bez DPS - λ [h-1] | [5 empty] | 3.4258e-05 | 1.4604e-07 | 5.1736e-07
DPS A | [5 empty] | 3.4302e-05 | 1.8972e-07 | 5.6104e-07
DPS B | [5 empty] | 5.6931e-09 | 5.6931e-09 | 5.6931e-09
Celková intenzita poruch - λ [h-1] | [5 empty] | 3.4308e-05 | 1.9541e-07 | 5.6673e-07
Prodáno | [5 empty] | 20320 | 20320 | 20320
Výpadek za rok [ks/rok] | [5 empty] | 6107 | 35 | 101
Výpadek za rok [%/rok] | [5 empty] | 30.05% | 0.1722% | 0.497%
Manufacturer

## ZE312_2T
ID | Type family | Type | θop | Uop | λ | MIL-HDBK-217-F | Telcordia SR 332-2 | Belcore Telcordia
- | Current transformer | NCT-23-DC 5(100)A/2mA Rb20Ω (3 in one) | 50 |  |  | 6.284e-07 | 1.069e-08 | 1.4254e-08
A1 | LCD | M8669 HTN 3V | 31 |  |  | 5.645e-07 | 1.1341e-09 | 3.8227e-09
B2 | IR opto tranzistor | AT403-PT-02 | 30 |  |  | 3.79e-08 | 1.3167e-08 | 2.5485e-08
BKLED1 | LED - backlight | EPG7219-L2 green with bracket 6.5mm | 30 |  |  | 1.6e-09 | 3.78e-10 | 1.2742e-09
BT1 | battery | SB-AA02 3.6V 1.2Ah 1/2AA | 30 |  |  |  | 2.5e-08 | 1.5e-07
C1 | SMD capacitor | CC0805KRX7R104-50V 0.1μF±10% | 31 | 1 |  | 6.38e-08 | 2.65e-11 | 1.323e-10
C10 | Capacitor | WL-10μF-50V 105℃ SAMWHY | 32 | 0.1 |  | 8.4e-09 | 1.498e-10 | 3.0771e-09
C11 | Capacitor | WL-470μF-10V 105℃ SAMWHY | 32 | 4 |  | 2.29e-08 | 2.0795e-08 | 1.333e-08
C12 | SMD capacitor | CC0805KRX7R104-50V 0.1μF±10% | 30 | 3 |  | 6.11e-08 | 3.1e-11 | 1.549e-10
C124 | SMD capacitor | CC0805KRX7R103-50V 0.01μF±10% | 30 | 0 |  | 4.96e-08 | 2.42e-11 | 1.211e-10
C125 | SMD capacitor | CC0805KRX7R472-50V 4700pF±10% | 30 | 0 |  | 4.64e-08 | 2.42e-11 | 1.211e-10
C127 | SMD capacitor | CC0805KRX7R103-50V 0.01μF±10% | 30 | 0 |  | 4.96e-08 | 2.42e-11 | 1.211e-10
C128 | SMD capacitor | CC0805KRX7R472-50V 4700pF±10% | 30 | 0 |  | 4.64e-08 | 2.42e-11 | 1.211e-10
C13 | Capacitor | WL-220μF-50V 105℃ SAMWHY | 36 | 16 |  | 2.11e-08 | 3.912e-10 | 8.0386e-09
C130 | SMD capacitor | CC0805KRX7R103-50V 0.01μF±10% | 29 | 0 |  | 4.75e-08 | 2.41e-11 | 1.203e-10
C131 | SMD capacitor | CC0805KRX7R472-50V 4700pF±10% | 29 | 0 |  | 4.44e-08 | 2.41e-11 | 1.203e-10
C14 | SMD capacitor | CC0805KRX7R104-50V 0.1μF±10% | 30 | 4 |  | 6.12e-08 | 3.36e-11 | 1.681e-10
C15 | SMD capacitor | CC0805JRNPO200-50V 20pF±5% | 30 | 1.3 |  | 2.84e-08 | 2.69e-11 | 1.347e-10
C16 | Capacitor | WL-470μF-10V 105℃ SAMWHY | 33 | 5 |  | 2.97e-08 | 2.7783e-08 | 1.781e-08
C17 | Capacitor | WL-100μF-10V 105℃ SAMWHY | 30 | 5 |  | 1.82e-08 | 4.475e-10 | 9.1959e-09
C18 | SMD capacitor | CC0805KRX7R104-50V 0.1μF±10% | 33 | 5 |  | 7e-08 | 3.72e-11 | 1.859e-10
C19 | SMD capacitor | CC0805KRX7R104-50V 0.1μF±10% | 33 | 5 |  | 7e-08 | 3.72e-11 | 1.859e-10
C2 | SMD capacitor | CC0805KRX7R104-50V 0.1μF±10% | 33 | 14 |  | 7.67e-08 | 7.78e-11 | 3.889e-10
C20 | Capacitor | WL-10μF-50V 105℃ SAMWHY | 30 | 3 |  | 7.7e-09 | 1.557e-10 | 3.1988e-09
C21 | SMD capacitor | CC0805KRX7R104-50V 0.1μF±10% | 28 | 5 |  | 5.61e-08 | 3.6e-11 | 1.802e-10
C22 | SMD capacitor | CC0805KRX7R104-50V 0.1μF±10% | 30 | 4 |  | 6.12e-08 | 3.36e-11 | 1.681e-10
C23 | SMD capacitor | CC0805KRX7R104-50V 0.1μF±10% | 30 | 2.4 |  | 6.11e-08 | 2.95e-11 | 1.474e-10
C24 | SMD capacitor | CC0805JRNPO200-50V 20pF±5% | 30 | 2 |  | 2.84e-08 | 2.85e-11 | 1.427e-10
C25 | Capacitor | WL-10μF-50V 105℃ SAMWHY | 35 | 0.3 |  | 9.5e-09 | 1.753e-10 | 3.603e-09
C26 | SMD capacitor | CC0805KRX7R103-50V 0.01μF±10% | 28 | 2.5 |  | 4.54e-08 | 2.94e-11 | 1.468e-10
C27 | Capacitor | WL-220μF-16V 105℃ SAMWHY | 30 | 5 |  | 1.62e-08 | 2.854e-10 | 5.8636e-09
C28 | SMD capacitor | CC0805KRX7R104-50V 0.1μF±10% | 28 | 3.6 |  | 5.6e-08 | 3.21e-11 | 1.606e-10
C29 | SMD capacitor | CC0805KRX7R104-50V 0.1μF±10% | 30 | 3 |  | 6.11e-08 | 3.1e-11 | 1.549e-10
C3 | SMD capacitor | CC0805KRX7R104-50V 0.1μF±10% | 34 | 14 |  | 8.01e-08 | 8.73e-11 | 3.913e-10
C30 | SMD capacitor | CC0805KRX7R104-50V 0.1μF±10% | 30 | 5 |  | 6.14e-08 | 3.65e-11 | 1.825e-10
C31 | Capacitor | WL-10μF-50V 105℃ SAMWHY | 29 | 2.5 |  | 7.3e-09 | 1.445e-10 | 2.9685e-09
C32 | Capacitor | WL-10μF-50V 105℃ SAMWHY | 29 | 5 |  | 7.3e-09 | 1.629e-10 | 3.347e-09
C33 | SMD capacitor | CC0805KRX7R104-50V 0.1μF±10% | 30 | 5 |  | 6.14e-08 | 3.65e-11 | 1.825e-10
C34 | SMD capacitor | CC0805KRX7R104-50V 0.1μF±10% | 28 | 3.6 |  | 5.6e-08 | 3.21e-11 | 1.606e-10
C35 | SMD capacitor | CC0805KRX7R104-50V 0.1μF±10% | 28 | 3.6 |  | 5.6e-08 | 3.21e-11 | 1.606e-10
C36 | SMD capacitor | CC0805KRX7R104-50V 0.1μF±10% | 28 | 3.6 |  | 5.6e-08 | 3.21e-11 | 1.606e-10
C37 | SMD capacitor | CC0805KRX7R104-50V 0.1μF±10% | 31 | 3.6 |  | 6.39e-08 | 3.27e-11 | 1.637e-10
C39 | SMD capacitor | CC0805KRX7R104-50V 0.1μF±10% | 35 | 3.6 |  | 7.6e-08 | 3.36e-11 | 1.678e-10
C4 | SMD capacitor | CC0805KRX7R104-50V 0.1μF±10% | 35 | 14 |  | 8.36e-08 | 7.87e-11 | 3.937e-10
C40 | SMD capacitor | CC0805KRX7R104-50V 0.1μF±10% | 32 | 3.6 |  | 6.68e-08 | 3.29e-11 | 1.647e-10
C401 | SMD capacitor | CC0805KRX7R103-50V 0.01μF±10% | 27 | 2.5 |  | 4.34e-08 | 2.92e-11 | 1.458e-10
C402 | SMD capacitor | CC0805KRX7R103-50V 0.01μF±10% | 27 | 2.5 |  | 4.34e-08 | 2.92e-11 | 1.458e-10
C403 | SMD capacitor | CC0805KRX7R103-50V 0.01μF±10% | 30 | 2.5 |  | 4.97e-08 | 2.97e-11 | 1.486e-10
C404 | SMD capacitor | CC0805KRX7R103-50V 0.01μF±10% | 37 | 2.5 |  | 6.72e-08 | 3.1e-11 | 1.552e-10
C41 | SMD capacitor | CC0805JRNPO150-50V 15pF±5% | 30 | 1 |  | 2.77e-08 | 2.63e-11 | 1.314e-10
C42 | SMD capacitor | CC0805JRNPO150-50V 15pF±5% | 30 | 0.39 |  | 2.76e-08 | 2.5e-11 | 1.25e-10
C44 | SMD capacitor | CC0805KRX7R103-50V 0.01μF±10% | 31 | 3.6 |  | 5.2e-08 | 3.27e-11 | 1.637e-10
C5 | SMD capacitor | CC0805KRX7R104-50V 0.1μF±10% | 28 | 0.39 |  | 5.59e-08 | 2.47e-11 | 1.235e-10
C501 | SMD capacitor | CC0805KRX7R103-50V 0.01μF±10% | 28 | 2.5 |  | 4.54e-08 | 2.94e-11 | 1.468e-10
C502 | SMD capacitor | CC0805KRX7R103-50V 0.01μF±10% | 28 | 2.5 |  | 4.54e-08 | 2.94e-11 | 1.468e-10
C503 | SMD capacitor | CC0805KRX7R103-50V 0.01μF±10% | 28 | 2.5 |  | 4.54e-08 | 2.94e-11 | 1.468e-10
C504 | SMD capacitor | CC0805KRX7R103-50V 0.01μF±10% | 28 | 2.5 |  | 4.54e-08 | 2.94e-11 | 1.468e-10
C55 | SMD capacitor | CC0805KRX7R104-50V 0.1μF±10% | 32 | 3.6 |  | 6.68e-08 | 3.29e-11 | 1.647e-10
C6 | SMD capacitor | CC0805KRX7R104-50V 0.1μF±10% | 33 | 16 |  | 8.02e-08 | 9.16e-11 | 4.582e-10
C65 | SMD capacitor | CC0805KRX7R104-50V 0.1μF±10% | 39 | 3.6 |  | 9.01e-08 | 3.44e-11 | 1.719e-10
C66 | SMD capacitor | CC0805KRX7R104-50V 0.1μF±10% | 32 | 3.6 |  | 6.68e-08 | 3.29e-11 | 1.647e-10
C67 | SMD capacitor | CC0805KRX7R224-50V 0.22μF±10% | 37 | 3.6 |  | 8.89e-08 | 3.4e-11 | 1.699e-10
C68 | SMD capacitor | CC0805KRX7R104-50V 0.1μF±10% | 31 | 3.6 |  | 6.39e-08 | 3.27e-11 | 1.637e-10
C69 | SMD capacitor | CC0805KRX7R104-50V 0.1μF±10% | 39 | 0.3 |  | 8.99e-08 | 2.62e-11 | 1.312e-10
C7 | Capacitor | WL-470μF-10V 105℃ SAMWHY | 32 | 4 |  | 2.29e-08 | 2.0795e-08 | 1.333e-08
C70 | Capacitor | WL-220μF-10V 105℃ SAMWHY | 36 | 4.5 |  | 2.5e-08 | 5.344e-10 | 1.0981e-08
C701 | SMD capacitor | CC0805KRX7R103-50V 0.01μF±10% | 29 | 2.5 |  | 4.75e-08 | 2.95e-11 | 1.477e-10
C702 | SMD capacitor | CC0805KRX7R103-50V 0.01μF±10% | 29 | 2.5 |  | 4.75e-08 | 2.95e-11 | 1.477e-10
C703 | SMD capacitor | CC0805KRX7R103-50V 0.01μF±10% | 29 | 2.5 |  | 4.75e-08 | 2.95e-11 | 1.477e-10
C704 | SMD capacitor | CC0805KRX7R103-50V 0.01μF±10% | 29 | 2.5 |  | 4.75e-08 | 2.95e-11 | 1.477e-10
C71 | SMD capacitor | CC0805KRX7R104-50V 0.1μF±10% | 30 | 4 |  | 6.12e-08 | 3.36e-11 | 1.681e-10
C75 | SMD capacitor | CC0805KRX7R104-50V 0.1μF±10% | 28 | 1.5 |  | 5.59e-08 | 2.7e-11 | 1.352e-10
C76 | SMD capacitor | CC0805KRX7R474-50V 0.47μF±10% | 28 | 0.4 |  | 6.42e-08 | 2.47e-11 | 1.236e-10
C77 | SMD capacitor | CC0805KRX7R104-50V 0.1μF±10% | 28 | 2.5 |  | 5.59e-08 | 2.94e-11 | 1.468e-10
C78 | SMD capacitor | CC0805KRX7R104-50V 0.1μF±10% | 26 | 3.6 |  | 5.11e-08 | 3.17e-11 | 1.586e-10
C79 | SMD capacitor | CC0805KRX7R222-50V 2200pF±10% | 28 | 1.1 |  | 3.96e-08 | 2.62e-11 | 1.309e-10
C8 | SMD capacitor | CC0805KRX7R104-50V 0.1μF±10% | 28 | 5 |  | 5.61e-08 | 3.6e-11 | 1.802e-10
C80 | SMD capacitor | CC0805KRX7R102-50V 1000pF±10% | 28 | 3.6 |  | 3.7e-08 | 3.21e-11 | 1.606e-10
C9 | SMD capacitor | CC0805KRX7R223-50V 0.022μF±10% | 27 | 5 |  | 4.68e-08 | 3.58e-11 | 1.79e-10
D1 | Diode SMD | M7 1A 1000V | 33 |  |  | 4.9e-09 | 2.982e-10 | 6.188e-10
D10 | Diode | R4000 | 32 |  |  | 4.7e-09 | 2.733e-10 | 6.289e-10
D11 | Diode | R4000 | 32 |  |  | 4.7e-09 | 2.733e-10 | 6.289e-10
D12 | Diode SMD | M7 1A 1000V | 36 |  |  | 5.3e-09 | 3.234e-10 | 6.71e-10
D13 | Diode SMD | M7 1A 1000V | 36 |  |  | 5.3e-09 | 3.234e-10 | 6.71e-10
D14 | Diode SMD | M7 1A 1000V | 36 |  |  | 5.3e-09 | 3.234e-10 | 6.71e-10
D17 | Diode SMD | M7 1A 1000V | 32 |  |  | 4.7e-09 | 2.902e-10 | 6.021e-10
D18 | Diode SMD | M7 1A 1000V | 32 |  |  | 4.7e-09 | 2.902e-10 | 6.021e-10
D2 | Diode SMD | M7 1A 1000V | 33 |  |  | 4.9e-09 | 2.982e-10 | 6.188e-10
D20 | Diode SMD | M7 1A 1000V | 32 |  |  | 4.7e-09 | 2.902e-10 | 6.021e-10
D21 | Diode SMD | M7 1A 1000V | 30 |  |  | 4.4e-09 | 2.746e-10 | 5.698e-10
D3 | Diode SMD | M7 1A 1000V | 36 |  |  | 5.3e-09 | 3.234e-10 | 6.71e-10
D4 | Diode SMD | M7 1A 1000V | 32 |  |  | 4.7e-09 | 2.902e-10 | 6.021e-10
D5 | Diode SMD | M7 1A 1000V | 34 |  |  | 5e-09 | 3.064e-10 | 6.359e-10
D6 | Diode SMD | M7 1A 1000V | 33 |  |  | 4.9e-09 | 2.982e-10 | 6.188e-10
D7 | Diode | 1N4148 300mA 100V | 34 |  |  | 5e-09 | 3.53e-10 | 7.28e-10
D8 | Diode SMD | M7 1A 1000V | 33 |  |  | 4.9e-09 | 2.982e-10 | 6.188e-10
D9 | Diode | R4000 | 32 |  |  | 4.7e-09 | 2.733e-10 | 6.289e-10
H2 | IR LED | AT203-Z | 31 |  |  | 9.2e-09 | 4.129e-10 | 1.3917e-09
IC1 | IC | L7805CV | 50 |  |  | 2.2943e-06 | 1.7567e-08 | 3.4116e-08
IC2 | IC | HT7544-1 | 35 |  |  | 8.44e-08 | 6.5961e-09 | 1.281e-08
K1 | reed switch | M-125 25-30AT | 29 |  |  | 3.799e-07 | 3.1964e-08 | 6.1469e-08
L7 | Ferrite bead | RH356008 | 29 |  |  | 4e-10 | 1.9144e-09 | 1.5815e-08
LEDYG | LED | red φ5 | 30 |  |  | 1.6e-09 | 3.78e-10 | 1.2742e-09
Q4 | Transistors SMD | 8050 NPN 25V 1.5A J3Y | 28 |  |  | 8e-09 | 1.801e-10 | 6.847e-10
R1 | SMD rezistor | RC0805K100JR-10Ω±5% 100ppm | 34 |  |  | 4.9e-08 | 1.652e-10 | 3.238e-10
R10 | SMD rezistor | RC0805K103JR-10kΩ±5% 100ppm | 30 |  |  | 4.71e-08 | 1.387e-10 | 2.72e-10
R106 | SMD rezistor | RC0805K202JR-2kΩ±5% 100ppm | 27 |  |  | 4.57e-08 | 1.213e-10 | 2.378e-10
R110 | SMD rezistor | RC0805K202JR-2kΩ±5% 100ppm | 29 |  |  | 4.66e-08 | 1.327e-10 | 2.601e-10
R113 | SMD rezistor | RC0805K202JR-2kΩ±5% 100ppm | 29 |  |  | 4.66e-08 | 1.327e-10 | 2.601e-10
R12 | SMD rezistor | RC0805K205JR-2MΩ±5% 100ppm | 27 |  |  | 4.57e-08 | 6.154e-10 | 1.1723e-09
R13T | SMD rezistor | RC0805K205JR-2MΩ±5% 100ppm | 27 |  |  | 4.57e-08 | 6.154e-10 | 1.1723e-09
R15T | SMD rezistor | RC0805K205JR-2MΩ±5% 100ppm | 27 |  |  | 4.57e-08 | 6.154e-10 | 1.1723e-09
R17T | SMD rezistor | RC0805K205JR-2MΩ±5% 100ppm | 27 |  |  | 4.57e-08 | 6.154e-10 | 1.1723e-09
R19T | SMD rezistor | RC0805K205JR-2MΩ±5% 100ppm | 27 |  |  | 4.57e-08 | 6.154e-10 | 1.1723e-09
R2 | SMD rezistor | RC0805K202JR-2kΩ±5% 100ppm | 29 |  |  | 4.66e-08 | 1.327e-10 | 2.601e-10
R20 | SMD rezistor | RC0805K1001FR-1kΩ±1% 100ppm | 30 |  |  | 4.71e-08 | 1.387e-10 | 2.72e-10
R200 | SMD rezistor | RC0805K331JR-330Ω±5% 100ppm | 27 |  |  | 4.57e-08 | 1.213e-10 | 2.378e-10
R21 | SMD rezistor | RC0805K103JR-10kΩ±5% 100ppm | 29 |  |  | 4.66e-08 | 1.327e-10 | 2.601e-10
R221 | SMD rezistor | RC0805K331JR-330Ω±5% 100ppm | 27 |  |  | 4.57e-08 | 1.213e-10 | 2.378e-10
R225 | SMD rezistor | RC0805K331JR-330Ω±5% 100ppm | 28 |  |  | 4.61e-08 | 1.269e-10 | 2.488e-10
R226 | SMD rezistor | RC0805K331JR-330Ω±5% 100ppm | 28 |  |  | 4.61e-08 | 1.269e-10 | 2.488e-10
R23 | SMD rezistor | RC0805K333JR-33kΩ±5% 100ppm | 50 |  |  | 5.69e-08 | 3.18e-10 | 6.235e-10
R23T | SMD rezistor | RC0805K205JR-2MΩ±5% 100ppm | 29 |  |  | 4.66e-08 | 6.511e-10 | 1.2402e-09
R24 | SMD rezistor | RC0805K1001FR-1kΩ±1% 100ppm | 34 |  |  | 4.9e-08 | 1.652e-10 | 3.238e-10
R25T | SMD rezistor | RC0805K205JR-2MΩ±5% 100ppm | 29 |  |  | 4.66e-08 | 6.511e-10 | 1.2402e-09
R26 | SMD rezistor | RC0805K103JR-10kΩ±5% 100ppm | 27 |  |  | 4.57e-08 | 1.213e-10 | 2.378e-10
R27 | SMD rezistor | RC0805K301JR-300Ω±5% 100ppm | 27 |  |  | 4.57e-08 | 1.213e-10 | 2.378e-10
R3 | SMD rezistor | RC0805K1001FR-1kΩ±1% 100ppm | 30 |  |  | 4.71e-08 | 1.387e-10 | 2.72e-10
R30 | SMD rezistor | RC0805K205JR-2MΩ±5% 100ppm | 27 |  |  | 4.57e-08 | 6.154e-10 | 1.1723e-09
R301 | SMD rezistor | RC0805K361JR-360Ω±5% 100ppm | 25 |  |  | 4.47e-08 | 1.108e-10 | 2.172e-10
R302 | SMD rezistor | RC0805K361JR-360Ω±5% 100ppm | 25 |  |  | 4.47e-08 | 1.108e-10 | 2.172e-10
R304 | SMD rezistor | RC0805K205JR-2MΩ±5% 100ppm | 29 |  |  | 4.66e-08 | 6.511e-10 | 1.2402e-09
R305 | SMD rezistor | RC0805K205JR-2MΩ±5% 100ppm | 29 |  |  | 4.66e-08 | 6.511e-10 | 1.2402e-09
R306 | SMD rezistor | RC0805K205JR-2MΩ±5% 100ppm | 29 |  |  | 4.66e-08 | 6.511e-10 | 1.2402e-09
R31 | SMD rezistor | RC0805K333JR-33kΩ±5% 100ppm | 50 |  |  | 5.69e-08 | 3.18e-10 | 6.235e-10
R32 | SMD rezistor | RC0805K202JR-2kΩ±5% 100ppm | 29 |  |  | 4.66e-08 | 1.327e-10 | 2.601e-10
R33 | SMD rezistor | RC0805K301JR-300Ω±5% 100ppm | 41 |  |  | 5.24e-08 | 2.218e-10 | 4.349e-10
R37 | SMD rezistor | RC0805K203JR-20kΩ±5% 100ppm | 26 |  |  | 4.52e-08 | 1.159e-10 | 2.273e-10
R38 | SMD rezistor | RC0805K473JR-47kΩ±5% 100ppm | 26 |  |  | 4.52e-08 | 1.159e-10 | 2.273e-10
R39 | SMD rezistor | RC0805K333JR-33kΩ±5% 100ppm | 50 |  |  | 5.69e-08 | 3.18e-10 | 6.235e-10
R4 | SMD rezistor | RC0805K103JR-10kΩ±5% 100ppm | 32 |  |  | 4.8e-08 | 1.514e-10 | 2.969e-10
R40 | SMD rezistor | RC0805K333JR-33kΩ±5% 100ppm | 50 |  |  | 5.69e-08 | 3.18e-10 | 6.235e-10
R401T | SMD rezistor | RC0805K1001FR-1kΩ±1% 100ppm | 30 |  |  | 4.71e-08 | 1.387e-10 | 2.72e-10
R402T | SMD rezistor | RC0805K1001FR-1kΩ±1% 100ppm | 30 |  |  | 4.71e-08 | 1.387e-10 | 2.72e-10
R403T | SMD rezistor | RC0805K1001FR-1kΩ±1% 100ppm | 30 |  |  | 4.71e-08 | 1.387e-10 | 2.72e-10
R41 | SMD rezistor | RC0805K154JR-150kΩ±5% 100ppm | 32 |  |  | 4.8e-08 | 1.514e-10 | 2.969e-10
R42 | SMD rezistor | RC0805K473JR-47kΩ±5% 100ppm | 28 |  |  | 4.61e-08 | 1.269e-10 | 2.488e-10
R426T | SMD rezistor | RC0805K1001FR-1kΩ±1% 100ppm | 30 |  |  | 4.71e-08 | 1.387e-10 | 2.72e-10
R427T | SMD rezistor | RC0805K7502FR-75kΩ±1% 100ppm | 28 |  |  | 4.61e-08 | 1.269e-10 | 2.488e-10
R43 | SMD rezistor | RC0805K162JR-1,6kΩ±5% 100ppm | 28 |  |  | 4.61e-08 | 1.269e-10 | 2.488e-10
R44 | SMD rezistor | RC0805K681JR-680Ω±5% 100ppm | 28 |  |  | 4.61e-08 | 1.269e-10 | 2.488e-10
R45 | SMD rezistor | RC0805K7502FR-75kΩ±1% 100ppm | 28 |  |  | 4.61e-08 | 1.269e-10 | 2.488e-10
R46 | SMD rezistor | RC0805K203JR-20kΩ±5% 100ppm | 28 |  |  | 4.61e-08 | 1.269e-10 | 2.488e-10
R47 | SMD rezistor | RC0805K205JR-2MΩ±5% 100ppm | 27 |  |  | 4.57e-08 | 6.154e-10 | 1.1723e-09
R49 | SMD rezistor | RC0805K512JR-5,1kΩ±5% 100ppm | 29 |  |  | 4.66e-08 | 1.327e-10 | 2.601e-10
R50 | SMD rezistor | RC0805K512JR-5,1kΩ±5% 100ppm | 29 |  |  | 4.66e-08 | 1.327e-10 | 2.601e-10
R501T | SMD rezistor | RC0805K1001FR-1kΩ±1% 100ppm | 27 |  |  | 4.57e-08 | 1.213e-10 | 2.378e-10
R502T | SMD rezistor | RC0805K1001FR-1kΩ±1% 100ppm | 27 |  |  | 4.57e-08 | 1.213e-10 | 2.378e-10
R503T | SMD rezistor | RC0805K1001FR-1kΩ±1% 100ppm | 29 |  |  | 4.66e-08 | 1.327e-10 | 2.601e-10
R526T | SMD rezistor | RC0805K1001FR-1kΩ±1% 100ppm | 30 |  |  | 4.71e-08 | 1.387e-10 | 2.72e-10
R527T | SMD rezistor | RC0805K7502FR-75kΩ±1% 100ppm | 30 |  |  | 4.71e-08 | 1.387e-10 | 2.72e-10
R56 | SMD rezistor | RC0805K682JR-6,8kΩ±5% 100ppm | 25 |  |  | 4.47e-08 | 1.108e-10 | 2.172e-10
R57 | SMD rezistor | RC0805K205JR-2MΩ±5% 100ppm | 27 |  |  | 4.57e-08 | 6.154e-10 | 1.1723e-09
R58 | SMD rezistor | RC0805K162JR-1,6kΩ±5% 100ppm | 25 |  |  | 4.47e-08 | 1.108e-10 | 2.172e-10
R6 | SMD rezistor | RC0805K205JR-2MΩ±5% 100ppm | 23 |  |  | 4.38e-08 | 5.486e-10 | 1.046e-09
R60 | SMD rezistor | RC0805K333JR-33kΩ±5% 100ppm | 50 |  |  | 5.69e-08 | 3.18e-10 | 6.235e-10
R62 | SMD rezistor | RC0805K304JR-300kΩ±5% 100ppm | 30 |  |  | 4.71e-08 | 1.387e-10 | 2.72e-10
R63 | SMD rezistor | RC0805K304JR-300kΩ±5% 100ppm | 30 |  |  | 4.71e-08 | 1.387e-10 | 2.72e-10
R64 | SMD rezistor | RC0805K304JR-300kΩ±5% 100ppm | 30 |  |  | 4.71e-08 | 1.387e-10 | 2.72e-10
R66 | SMD rezistor | RC0805K104JR-100kΩ±5% 100ppm | 30 |  |  | 4.71e-08 | 1.387e-10 | 2.72e-10
R701T | SMD rezistor | RC0805K1001FR-1kΩ±1% 100ppm | 24 |  |  | 4.43e-08 | 1.058e-10 | 2.075e-10
R702T | SMD rezistor | RC0805K1001FR-1kΩ±1% 100ppm | 24 |  |  | 4.43e-08 | 1.058e-10 | 2.075e-10
R703T | SMD rezistor | RC0805K1001FR-1kΩ±1% 100ppm | 29 |  |  | 4.66e-08 | 1.327e-10 | 2.601e-10
R726T | SMD rezistor | RC0805K1001FR-1kΩ±1% 100ppm | 30 |  |  | 4.71e-08 | 1.387e-10 | 2.72e-10
R727T | SMD rezistor | RC0805K7502FR-75kΩ±1% 100ppm | 30 |  |  | 4.71e-08 | 1.387e-10 | 2.72e-10
R74 | SMD rezistor | RC0805K512JR-5,1kΩ±5% 100ppm | 30 |  |  | 4.71e-08 | 1.387e-10 | 2.72e-10
R75 | SMD rezistor | RC0805K512JR-5,1kΩ±5% 100ppm | 30 |  |  | 4.71e-08 | 1.387e-10 | 2.72e-10
R76 | SMD rezistor | RC0805K512JR-5,1kΩ±5% 100ppm | 30 |  |  | 4.71e-08 | 1.387e-10 | 2.72e-10
R83 | SMD rezistor | RC0805K154JR-150kΩ±5% 100ppm | 32 |  |  | 4.8e-08 | 1.514e-10 | 2.969e-10
R85 | SMD rezistor | RC0805K1002FR-10kΩ±1% 100ppm | 34 |  |  | 4.9e-08 | 1.652e-10 | 3.238e-10
R86 | SMD rezistor | RC0805K2002FR-20kΩ±1% 100ppm | 32 |  |  | 4.8e-08 | 1.514e-10 | 2.969e-10
R87 | SMD rezistor | RC0805K202JR-2kΩ±5% 100ppm | 30 |  |  | 4.71e-08 | 1.387e-10 | 2.72e-10
R9 | SMD rezistor | RC0805K205JR-2MΩ±5% 100ppm | 23 |  |  | 4.38e-08 | 5.486e-10 | 1.046e-09
R91 | SMD rezistor | RC0805K202JR-2kΩ±5% 100ppm | 29 |  |  | 4.66e-08 | 1.327e-10 | 2.601e-10
RA1 | SMD rezistor | RC0805K5103FR-510kΩ±1% 100ppm | 31 |  |  | 4.76e-08 | 1.449e-10 | 2.842e-10
RA10 | SMD rezistor | RC0805K2403FR-240kΩ±1% 100ppm | 30 |  |  | 4.71e-08 | 1.387e-10 | 2.72e-10
RA11 | SMD rezistor | RC0805K2403FR-240kΩ±1% 100ppm | 30 |  |  | 4.71e-08 | 1.387e-10 | 2.72e-10
RA12 | SMD rezistor | RC0805K2403FR-240kΩ±1% 100ppm | 30 |  |  | 4.71e-08 | 1.387e-10 | 2.72e-10
RA13 | SMD rezistor | RC0805K2403FR-240kΩ±1% 100ppm | 30 |  |  | 4.71e-08 | 1.387e-10 | 2.72e-10
RA2 | SMD rezistor | RC0805K5103FR-510kΩ±1% 100ppm | 31 |  |  | 4.76e-08 | 1.449e-10 | 2.842e-10
RA3 | SMD rezistor | RC0805K5103FR-510kΩ±1% 100ppm | 33 |  |  | 4.85e-08 | 1.582e-10 | 3.101e-10
RA4 | SMD rezistor | RC0805K2403FR-240kΩ±1% 100ppm | 31 |  |  | 4.76e-08 | 1.449e-10 | 2.842e-10
RA5 | SMD rezistor | RC0805K2403FR-240kΩ±1% 100ppm | 30 |  |  | 4.71e-08 | 1.387e-10 | 2.72e-10
RA6 | SMD rezistor | RC0805K2403FR-240kΩ±1% 100ppm | 30 |  |  | 4.71e-08 | 1.387e-10 | 2.72e-10
RA7 | SMD rezistor | RC0805K2403FR-240kΩ±1% 100ppm | 31 |  |  | 4.76e-08 | 1.449e-10 | 2.842e-10
RA8 | SMD rezistor | RC0805K2403FR-240kΩ±1% 100ppm | 32 |  |  | 4.8e-08 | 1.514e-10 | 2.969e-10
RA9 | SMD rezistor | RC0805K2403FR-240kΩ±1% 100ppm | 30 |  |  | 4.71e-08 | 1.387e-10 | 2.72e-10
RB1 | SMD rezistor | RC0805K5103FR-510kΩ±1% 100ppm | 30 |  |  | 4.71e-08 | 1.387e-10 | 2.72e-10
RB10 | SMD rezistor | RC0805K2403FR-240kΩ±1% 100ppm | 29 |  |  | 4.66e-08 | 1.327e-10 | 2.601e-10
RB11 | SMD rezistor | RC0805K2403FR-240kΩ±1% 100ppm | 29 |  |  | 4.66e-08 | 1.327e-10 | 2.601e-10
RB12 | SMD rezistor | RC0805K2403FR-240kΩ±1% 100ppm | 29 |  |  | 4.66e-08 | 1.327e-10 | 2.601e-10
RB13 | SMD rezistor | RC0805K2403FR-240kΩ±1% 100ppm | 29 |  |  | 4.66e-08 | 1.327e-10 | 2.601e-10
RB2 | SMD rezistor | RC0805K5103FR-510kΩ±1% 100ppm | 30 |  |  | 4.71e-08 | 1.387e-10 | 2.72e-10
RB3 | SMD rezistor | RC0805K5103FR-510kΩ±1% 100ppm | 28 |  |  | 4.61e-08 | 1.269e-10 | 2.488e-10
RB4 | SMD rezistor | RC0805K2403FR-240kΩ±1% 100ppm | 29 |  |  | 4.66e-08 | 1.327e-10 | 2.601e-10
RB5 | SMD rezistor | RC0805K2403FR-240kΩ±1% 100ppm | 29 |  |  | 4.66e-08 | 1.327e-10 | 2.601e-10
RB6 | SMD rezistor | RC0805K2403FR-240kΩ±1% 100ppm | 29 |  |  | 4.66e-08 | 1.327e-10 | 2.601e-10
RB7 | SMD rezistor | RC0805K2403FR-240kΩ±1% 100ppm | 29 |  |  | 4.66e-08 | 1.327e-10 | 2.601e-10
RB8 | SMD rezistor | RC0805K2403FR-240kΩ±1% 100ppm | 29 |  |  | 4.66e-08 | 1.327e-10 | 2.601e-10
RB9 | SMD rezistor | RC0805K2403FR-240kΩ±1% 100ppm | 29 |  |  | 4.66e-08 | 1.327e-10 | 2.601e-10
RC1 | SMD rezistor | RC0805K5103FR-510kΩ±1% 100ppm | 31 |  |  | 4.76e-08 | 1.449e-10 | 2.842e-10
RC10 | SMD rezistor | RC0805K2403FR-240kΩ±1% 100ppm | 29 |  |  | 4.66e-08 | 1.327e-10 | 2.601e-10
RC11 | SMD rezistor | RC0805K2403FR-240kΩ±1% 100ppm | 29 |  |  | 4.66e-08 | 1.327e-10 | 2.601e-10
RC12 | SMD rezistor | RC0805K2403FR-240kΩ±1% 100ppm | 29 |  |  | 4.66e-08 | 1.327e-10 | 2.601e-10
RC13 | SMD rezistor | RC0805K2403FR-240kΩ±1% 100ppm | 29 |  |  | 4.66e-08 | 1.327e-10 | 2.601e-10
RC2 | SMD rezistor | RC0805K5103FR-510kΩ±1% 100ppm | 31 |  |  | 4.76e-08 | 1.449e-10 | 2.842e-10
RC3 | SMD rezistor | RC0805K5103FR-510kΩ±1% 100ppm | 28 |  |  | 4.61e-08 | 1.269e-10 | 2.488e-10
RC4 | SMD rezistor | RC0805K2403FR-240kΩ±1% 100ppm | 29 |  |  | 4.66e-08 | 1.327e-10 | 2.601e-10
RC5 | SMD rezistor | RC0805K2403FR-240kΩ±1% 100ppm | 29 |  |  | 4.66e-08 | 1.327e-10 | 2.601e-10
RC6 | SMD rezistor | RC0805K2403FR-240kΩ±1% 100ppm | 29 |  |  | 4.66e-08 | 1.327e-10 | 2.601e-10
RC7 | SMD rezistor | RC0805K2403FR-240kΩ±1% 100ppm | 29 |  |  | 4.66e-08 | 1.327e-10 | 2.601e-10
RC8 | SMD rezistor | RC0805K2403FR-240kΩ±1% 100ppm | 29 |  |  | 4.66e-08 | 1.327e-10 | 2.601e-10
RC9 | SMD rezistor | RC0805K2403FR-240kΩ±1% 100ppm | 29 |  |  | 4.66e-08 | 1.327e-10 | 2.601e-10
RU1 | Varistor | MYN23-821K | 32 |  |  |  | 1.2735e-08 | 2.4971e-08
RU2 | Varistor | MYN23-821K | 32 |  |  |  | 1.2735e-08 | 2.4971e-08
RU3 | Varistor | MYN23-821K | 32 |  |  |  | 1.2735e-08 | 2.4971e-08
TR1 | Transformer | DY856-0750 230V | 32 |  |  | 1.685e-07 | 2.5929e-09 | 3.4572e-09
TR2 | Transformer | DY856-0750 230V | 32 |  |  | 1.685e-07 | 2.5929e-09 | 3.4572e-09
TR3 | Transformer | DY856-0750 230V | 32 |  |  | 1.685e-07 | 2.5929e-09 | 3.4572e-09
U12 | Optocoupler | NEC2501 or TLP781 alternatively | 31 |  |  | 1.1e-07 | 3.34e-09 | 6.9584e-09
U18 | IC | S-80146CLMC-JIZ JI7 | 33 |  |  | 8.25e-08 | 1.2221e-08 | 2.3734e-08
U2 | IC | 74HC244D | 29 |  |  | 1.312e-07 | 2.1835e-09 | 7.995e-09
U3 | Optocoupler | NEC2501 or TLP781 alternatively | 39 |  |  | 1.378e-07 | 6.6255e-09 | 2.3005e-08
U4 | EEPROM | ATMLH04B or CAT24C04WI ONSEMI | 32 |  |  | 1.0783e-05 | 4.3328e-09 | 1.1241e-08
U5 | IC | ATT7028AU | 29 |  |  | 7.358e-07 | 2.5408e-08 | 4.9345e-08
U6 | EEPROM | ATMLH64B or 24LC64-I MICROCHIP or CAT24C64WI ONSEMI alternatively | 32 |  |  | 4.5857e-05 | 7.1978e-09 | 1.8673e-08
U7 | CPU | MSP430F4351 or MSP430F4371 | 29 |  | 2.9e-09 | 2.9e-09 | 2.9e-09 | 2.9e-09
V1 | Transistors SMD | 8050 NPN 25V 1.5A J3Y | 28 |  |  | 8e-09 | 1.801e-10 | 6.847e-10
V3 | Transistors SMD | 8550 PNP 25V 1.5A 2TY | 30 |  |  | 8e-09 | 1.904e-10 | 7.241e-10
V7 | Transistors SMD | 8050 NPN 25V 1.5A J3Y | 28 |  |  | 8e-09 | 1.801e-10 | 6.847e-10
VD1 | Diode SMD | BAV70 200mA 70V A4 (2 diody) | 29 |  |  | 4.3e-09 | 2.506e-10 | 5.787e-10
VD6 | Diode SMD | SS12 1A 30V | 35 |  |  | 5.2e-09 | 3.031e-10 | 6.535e-10
W15 | Transistors SMD | 8050 NPN 25V 1.5A J3Y | 28 |  |  | 8e-09 | 1.801e-10 | 6.847e-10
X01 | Quartz | 2 pin 32768Hz | 29 |  |  | 1.74e-08 | 1.4e-08 | 6e-08
X02 | Quartz | 3 pin 24,768Mhz | 29 |  |  | 8.16e-08 | 1.4e-08 | 6e-08
Intenzita poruch bez DPS - λ [h-1] | [5 empty] | 7.1879e-05 | 3.5241e-07 | 8.3911e-07
DPS A | [5 empty] | 7.1928e-05 | 4.0155e-07 | 8.8825e-07
DPS B | [5 empty] | 9.268e-09 | 9.268e-09 | 9.268e-09
Celková intenzita poruch - λ [h-1] | [5 empty] | 7.1938e-05 | 4.1082e-07 | 8.9752e-07
Prodáno | [5 empty] | 140000 | 140000 | 140000
Výpadek za rok [ks/rok] | [5 empty] | 88225 | 504 | 1101
Výpadek za rok [%/rok] | [5 empty] | 63.02% | 0.36% | 0.7864%
Manufacturer