## Vstup
VSTUPNÍ VELIČINY |  | Povodí | Levý svah | Pravý svah | Jednotky
F | plocha povodí | 0.42 |  |  | [km2]
Fs | plocha svahu |  | 0.16 | 0.26 | [km2]
Is | průměrný sklon svahu |  | 7.4 | 7 | [%]
g | drsnostní charakteristika |  | 8.29 | 8.46 | [sec]
Lu | délka údolnice | 1.56 |  |  | [km]
Iu | průměrný sklon údolnice | 4.59 |  |  | [%]
CN typ | typ odtokové křivky(1,2,3) |  | 2 | 2 | [...]
CN | číslo odtokové křivky |  | 68.6 | 69 | [...]
N | doba opakování | 5,10,20,50,100 |  |  | [roky]
H1d5 | 1-denní maximální srážkový úhrn pro N=5 | 51.1 |  |  | [mm]
H1d10 | 1-denní maximální srážkový úhrn pro N=10 | 61.2 |  |  | [mm]
H1d20 | 1-denní maximální srážkový úhrn pro N=20 | 71.7 |  |  | [mm]
H1d50 | 1-denní maximální srážkový úhrn pro N=50 | 84.6 |  |  | [mm]
H1d100 | 1-denní maximální srážkový úhrn pro N=100 | 94.8 |  |  | [mm]

## Výstup N=5
VÝSTUPNÍ VELIČINY N = 5 let |  | Povodí | Levý svah | Pravý svah | Jednotky
CNpr | přepočtené číslo CN - typ |  | 68.6 | 69 | [...]
Rp | potenciální retence povodí |  | 116.3 | 114.1 | [mm]
Ls | průměrná délka svahu |  | 0.1 | 0.17 | [km]
Lso | průměrná délka dráhy svahového odtoku |  | 0.11 | 0.19 | [km]
Kritický déšť
tdk | doba trvání deště |  | 95 | 142 | [min]
idk | intenzita deště |  | 0.35 | 0.251 | [mm.min-1]
Hdk | výška deště |  | 33.2 | 35.7 | [mm]
t1dk | doba bezodtokové fáze |  | 2 | 2 | [min]
tspk | doba trvání přítoku |  | 93 | 140 | [min]
ispk | intenzita přítoku |  | 0.077 | 0.059 | [mm.min-1]
Hspk | výška přítoku |  | 7.2 | 8.3 | [mm]
Výpočtový déšť
td | doba trvání deště | 142 |  |  | [min]
id | intenzita deště | 0.251 |  |  | [mm.min-1]
Hd | výška deště | 35.7 |  |  | [mm]
t1 | doba trvání bezodtokové fáze | 2 | 2 | 2 | [min]
tsp | doba trvání přítoku |  | 140 | 140 | [min]
isp | intenzita přítoku |  | 0.058 | 0.059 | [mm.min-1]
Hsp | výška přítoku |  | 8.2 | 8.3 | [mm]
tsk | doba koncentrace |  | 107 | 140 | [min]
isk | intenzita odtoku v době tsk |  | 0.058 | 0.059 | [mm.min-1]
Hso | výška odtoku |  | 8.2 | 8.3 | [mm]
max iso | max. intenzita odtoku ze svahu |  | 0.058 | 0.059 | [mm.min-1]
Qmax | maximální průtok | 0.408 | 0.153 | 0.255 | [m3.s-1]
Charakteristiky teoretické povodňové vlny vyvolané výpočtovým deštěm
WPVT | objem povodňové vlny | 3.43 | 1.28 | 2.14 | [103.m3]
tvh | doba vzestupu hydrogramu | 140 | 107 | 140 | [min]
tph | doba poklesu hydrogramu | 218 | 153 | 218 | [min]
tkh | doba trvání kulminace hydrogramu | 0 | 33 | 0 | [min]
tch | celková doba trvání odtoku | 358 | 293 | 358 | [min]
Charakteristiky teoretické povodňové vlny vyvolané H1d5
WPVT | objem povodňové vlny | 6.43 | 2.41 | 4.02 | [103.m3]
tvh | doba vzestupu hydrogramu | 140 | 107 | 140 | [min]
tph | doba poklesu hydrogramu | 499 | 417 | 499 | [min]
tkh | doba trvání kulminace hydrogramu | 0 | 33 | 0 | [min]
tch | celková doba trvání odtoku | 639 | 557 | 639 | [min]

## Výstup N=10
VÝSTUPNÍ VELIČINY N = 10 let |  | Povodí | Levý svah | Pravý svah | Jednotky
CNpr | přepočtené číslo CN - typ |  | 68.6 | 69 | [...]
Rp | potenciální retence povodí |  | 116.3 | 114.1 | [mm]
Ls | průměrná délka svahu |  | 0.1 | 0.17 | [km]
Lso | průměrná délka dráhy svahového odtoku |  | 0.11 | 0.19 | [km]
Kritický déšť
tdk | doba trvání deště |  | 78 | 115 | [min]
idk | intenzita deště |  | 0.518 | 0.379 | [mm.min-1]
Hdk | výška deště |  | 40.4 | 43.6 | [mm]
t1dk | doba bezodtokové fáze |  | 5 | 7 | [min]
tspk | doba trvání přítoku |  | 73 | 108 | [min]
ispk | intenzita přítoku |  | 0.127 | 0.1 | [mm.min-1]
Hspk | výška přítoku |  | 9.2 | 10.8 | [mm]
Výpočtový déšť
td | doba trvání deště | 115 |  |  | [min]
id | intenzita deště | 0.379 |  |  | [mm.min-1]
Hd | výška deště | 43.6 |  |  | [mm]
t1 | doba trvání bezodtokové fáze | 7 | 7 | 7 | [min]
tsp | doba trvání přítoku |  | 108 | 108 | [min]
isp | intenzita přítoku |  | 0.099 | 0.1 | [mm.min-1]
Hsp | výška přítoku |  | 10.7 | 10.8 | [mm]
tsk | doba koncentrace |  | 82 | 107 | [min]
isk | intenzita odtoku v době tsk |  | 0.099 | 0.101 | [mm.min-1]
Hso | výška odtoku |  | 10.7 | 10.8 | [mm]
max iso | max. intenzita odtoku ze svahu |  | 0.099 | 0.1 | [mm.min-1]
Qmax | maximální průtok | 0.696 | 0.258 | 0.433 | [m3.s-1]
Charakteristiky teoretické povodňové vlny vyvolané výpočtovým deštěm
WPVT | objem povodňové vlny | 4.48 | 1.67 | 2.81 | [103.m3]
tvh | doba vzestupu hydrogramu | 107 | 82 | 107 | [min]
tph | doba poklesu hydrogramu | 180 | 128 | 180 | [min]
tkh | doba trvání kulminace hydrogramu | 1 | 26 | 1 | [min]
tch | celková doba trvání odtoku | 288 | 236 | 288 | [min]
Charakteristiky teoretické povodňové vlny vyvolané H1d10
WPVT | objem povodňové vlny | 8.22 | 3.07 | 5.14 | [103.m3]
tvh | doba vzestupu hydrogramu | 107 | 82 | 107 | [min]
tph | doba poklesu hydrogramu | 407 | 343 | 407 | [min]
tkh | doba trvání kulminace hydrogramu | 1 | 26 | 1 | [min]
tch | celková doba trvání odtoku | 515 | 451 | 515 | [min]

## Výstup N=20
VÝSTUPNÍ VELIČINY N = 20 let |  | Povodí | Levý svah | Pravý svah | Jednotky
CNpr | přepočtené číslo CN - typ |  | 68.6 | 69 | [...]
Rp | potenciální retence povodí |  | 116.3 | 114.1 | [mm]
Ls | průměrná délka svahu |  | 0.1 | 0.17 | [km]
Lso | průměrná délka dráhy svahového odtoku |  | 0.11 | 0.19 | [km]
Kritický déšť
tdk | doba trvání deště |  | 71 | 102 | [min]
idk | intenzita deště |  | 0.702 | 0.524 | [mm.min-1]
Hdk | výška deště |  | 49.8 | 53.5 | [mm]
t1dk | doba bezodtokové fáze |  | 11 | 14 | [min]
tspk | doba trvání přítoku |  | 60 | 88 | [min]
ispk | intenzita přítoku |  | 0.187 | 0.15 | [mm.min-1]
Hspk | výška přítoku |  | 11.2 | 13.2 | [mm]
Výpočtový déšť
td | doba trvání deště | 102 |  |  | [min]
id | intenzita deště | 0.524 |  |  | [mm.min-1]
Hd | výška deště | 53.5 |  |  | [mm]
t1 | doba trvání bezodtokové fáze | 14 | 15 | 14 | [min]
tsp | doba trvání přítoku |  | 87 | 88 | [min]
isp | intenzita přítoku |  | 0.149 | 0.15 | [mm.min-1]
Hsp | výška přítoku |  | 13 | 13.2 | [mm]
tsk | doba koncentrace |  | 67 | 88 | [min]
isk | intenzita odtoku v době tsk |  | 0.148 | 0.15 | [mm.min-1]
Hso | výška odtoku |  | 13 | 13.2 | [mm]
max iso | max. intenzita odtoku ze svahu |  | 0.149 | 0.15 | [mm.min-1]
Qmax | maximální průtok | 1.04 | 0.39 | 0.648 | [m3.s-1]
Charakteristiky teoretické povodňové vlny vyvolané výpočtovým deštěm
WPVT | objem povodňové vlny | 5.46 | 2.04 | 3.42 | [103.m3]
tvh | doba vzestupu hydrogramu | 88 | 67 | 88 | [min]
tph | doba poklesu hydrogramu | 157 | 111 | 157 | [min]
tkh | doba trvání kulminace hydrogramu | 0 | 20 | 0 | [min]
tch | celková doba trvání odtoku | 245 | 198 | 245 | [min]
Charakteristiky teoretické povodňové vlny vyvolané H1d20
WPVT | objem povodňové vlny | 9.56 | 3.57 | 5.99 | [103.m3]
tvh | doba vzestupu hydrogramu | 88 | 67 | 88 | [min]
tph | doba poklesu hydrogramu | 332 | 277 | 332 | [min]
tkh | doba trvání kulminace hydrogramu | 0 | 20 | 0 | [min]
tch | celková doba trvání odtoku | 420 | 364 | 420 | [min]

## Výstup N=50
VÝSTUPNÍ VELIČINY N = 50 let |  | Povodí | Levý svah | Pravý svah | Jednotky
CNpr | přepočtené číslo CN - typ |  | 68.6 | 69 | [...]
Rp | potenciální retence povodí |  | 116.3 | 114.1 | [mm]
Ls | průměrná délka svahu |  | 0.1 | 0.17 | [km]
Lso | průměrná délka dráhy svahového odtoku |  | 0.11 | 0.19 | [km]
Kritický déšť
tdk | doba trvání deště |  | 69 | 97 | [min]
idk | intenzita deště |  | 0.912 | 0.694 | [mm.min-1]
Hdk | výška deště |  | 62.9 | 67.3 | [mm]
t1dk | doba bezodtokové fáze |  | 18 | 23 | [min]
tspk | doba trvání přítoku |  | 51 | 74 | [min]
ispk | intenzita přítoku |  | 0.26 | 0.214 | [mm.min-1]
Hspk | výška přítoku |  | 13.3 | 15.8 | [mm]
Výpočtový déšť
td | doba trvání deště | 97 |  |  | [min]
id | intenzita deště | 0.694 |  |  | [mm.min-1]
Hd | výška deště | 67.3 |  |  | [mm]
t1 | doba trvání bezodtokové fáze | 23 | 24 | 23 | [min]
tsp | doba trvání přítoku |  | 73 | 74 | [min]
isp | intenzita přítoku |  | 0.212 | 0.214 | [mm.min-1]
Hsp | výška přítoku |  | 15.4 | 15.8 | [mm]
tsk | doba koncentrace |  | 56 | 74 | [min]
isk | intenzita odtoku v době tsk |  | 0.211 | 0.211 | [mm.min-1]
Hso | výška odtoku |  | 15.4 | 15.8 | [mm]
max iso | max. intenzita odtoku ze svahu |  | 0.212 | 0.214 | [mm.min-1]
Qmax | maximální průtok | 1.49 | 0.554 | 0.922 | [m3.s-1]
Charakteristiky teoretické povodňové vlny vyvolané výpočtovým deštěm
WPVT | objem povodňové vlny | 6.52 | 2.43 | 4.09 | [103.m3]
tvh | doba vzestupu hydrogramu | 74 | 56 | 74 | [min]
tph | doba poklesu hydrogramu | 138 | 98 | 138 | [min]
tkh | doba trvání kulminace hydrogramu | 0 | 17 | 0 | [min]
tch | celková doba trvání odtoku | 212 | 171 | 212 | [min]
Charakteristiky teoretické povodňové vlny vyvolané H1d50
WPVT | objem povodňové vlny | 10.6 | 3.95 | 6.64 | [103.m3]
tvh | doba vzestupu hydrogramu | 74 | 56 | 74 | [min]
tph | doba poklesu hydrogramu | 265 | 218 | 265 | [min]
tkh | doba trvání kulminace hydrogramu | 0 | 17 | 0 | [min]
tch | celková doba trvání odtoku | 339 | 291 | 339 | [min]

## Výstup N=100
VÝSTUPNÍ VELIČINY N = 100 let |  | Povodí | Levý svah | Pravý svah | Jednotky
CNpr | přepočtené číslo CN - typ |  | 68.6 | 69 | [...]
Rp | potenciální retence povodí |  | 116.3 | 114.1 | [mm]
Ls | průměrná délka svahu |  | 0.1 | 0.17 | [km]
Lso | průměrná délka dráhy svahového odtoku |  | 0.11 | 0.19 | [km]
Kritický déšť
tdk | doba trvání deště |  | 67 | 93 | [min]
idk | intenzita deště |  | 1.085 | 0.834 | [mm.min-1]
Hdk | výška deště |  | 72.7 | 77.6 | [mm]
t1dk | doba bezodtokové fáze |  | 21 | 27 | [min]
tspk | doba trvání přítoku |  | 46 | 66 | [min]
ispk | intenzita přítoku |  | 0.321 | 0.269 | [mm.min-1]
Hspk | výška přítoku |  | 14.8 | 17.7 | [mm]
Výpočtový déšť
td | doba trvání deště | 93 |  |  | [min]
id | intenzita deště | 0.834 |  |  | [mm.min-1]
Hd | výška deště | 77.6 |  |  | [mm]
t1 | doba trvání bezodtokové fáze | 27 | 28 | 27 | [min]
tsp | doba trvání přítoku |  | 65 | 66 | [min]
isp | intenzita přítoku |  | 0.266 | 0.269 | [mm.min-1]
Hsp | výška přítoku |  | 17.3 | 17.7 | [mm]
tsk | doba koncentrace |  | 50 | 66 | [min]
isk | intenzita odtoku v době tsk |  | 0.265 | 0.266 | [mm.min-1]
Hso | výška odtoku |  | 17.3 | 17.7 | [mm]
max iso | max. intenzita odtoku ze svahu |  | 0.266 | 0.269 | [mm.min-1]
Qmax | maximální průtok | 1.87 | 0.696 | 1.16 | [m3.s-1]
Charakteristiky teoretické povodňové vlny vyvolané výpočtovým deštěm
WPVT | objem povodňové vlny | 7.31 | 2.71 | 4.6 | [103.m3]
tvh | doba vzestupu hydrogramu | 66 | 50 | 66 | [min]
tph | doba poklesu hydrogramu | 127 | 90 | 127 | [min]
tkh | doba trvání kulminace hydrogramu | 0 | 15 | 0 | [min]
tch | celková doba trvání odtoku | 193 | 155 | 193 | [min]
Charakteristiky teoretické povodňové vlny vyvolané H1d100
WPVT | objem povodňové vlny | 11.5 | 4.28 | 7.21 | [103.m3]
tvh | doba vzestupu hydrogramu | 66 | 50 | 66 | [min]
tph | doba poklesu hydrogramu | 233 | 191 | 233 | [min]
tkh | doba trvání kulminace hydrogramu | 0 | 15 | 0 | [min]
tch | celková doba trvání odtoku | 299 | 256 | 299 | [min]

## Výstup Povodí + Svahy
N-leté maximální průtoky a objemy PV |  |  | Povodí | Levý svah | Pravý svah | Jednotky
N | doba opakování |  |  |  |  | [roky]
5 | Qmax | maximální průtok | 0.408 | 0.153 | 0.255 | [m3.s-1]
| WPVT | objem povodňové vlny PV | 3.43 | 1.28 | 2.14 | [103.m3]
| WPVT,1d | objem PV vyvolaný H1d5 | 6.43 | 2.41 | 4.02 | [103.m3]
10 | Qmax | maximální průtok | 0.696 | 0.258 | 0.433 | [m3.s-1]
| WPVT | objem povodňové vlny PV | 4.48 | 1.67 | 2.81 | [103.m3]
| WPVT,1d | objem PV vyvolaný H1d10 | 8.22 | 3.07 | 5.14 | [103.m3]
20 | Qmax | maximální průtok | 1.04 | 0.39 | 0.648 | [m3.s-1]
| WPVT | objem povodňové vlny PV | 5.46 | 2.04 | 3.42 | [103.m3]
| WPVT,1d | objem PV vyvolaný H1d20 | 9.56 | 3.57 | 5.99 | [103.m3]
50 | Qmax | maximální průtok | 1.49 | 0.554 | 0.922 | [m3.s-1]
| WPVT | objem povodňové vlny PV | 6.52 | 2.43 | 4.09 | [103.m3]
| WPVT,1d | objem PV vyvolaný H1d50 | 10.6 | 3.95 | 6.64 | [103.m3]
100 | Qmax | maximální průtok | 1.87 | 0.696 | 1.16 | [m3.s-1]
| WPVT | objem povodňové vlny PV | 7.31 | 2.71 | 4.6 | [103.m3]
| WPVT,1d | objem PV vyvolaný H1d100 | 11.5 | 4.28 | 7.21 | [103.m3]

## Výstup Povodí
N-leté maximální průtoky a objemy povodňových vln | [5 empty] | Jednotky
N | 5 | 10 | 20 | 50 | 100 | [roky]
QN | 0.408 | 0.696 | 1.04 | 1.49 | 1.87 | [m3.s-1]
WPVT | 3.43 | 4.48 | 5.46 | 6.52 | 7.31 | [103.m3]
WPVT,1d | 6.43 | 8.22 | 9.56 | 10.6 | 11.5 | [103.m3]