## Vstup
VSTUPNÍ VELIČINY |  | Povodí | Jednotky
F | plocha povodí | 0.07 | [km2]
Fs | plocha svahu | 0.07 | [km2]
Is | průměrný sklon svahu | 9.8 | [%]
g | drsnostní charakteristika | 8.32 | [sec]
Lu | délka údolnice | 0.65 | [km]
Iu | průměrný sklon údolnice | 6.83 | [%]
CN typ | typ odtokové křivky(1,2,3) | 2 | [...]
CN | číslo odtokové křivky | 75.8 | [...]
N | doba opakování | 5,10,20,50,100 | [roky]
H1d5 | 1-denní maximální srážkový úhrn pro N=5 | 51.1 | [mm]
H1d10 | 1-denní maximální srážkový úhrn pro N=10 | 61.2 | [mm]
H1d20 | 1-denní maximální srážkový úhrn pro N=20 | 71.7 | [mm]
H1d50 | 1-denní maximální srážkový úhrn pro N=50 | 84.6 | [mm]
H1d100 | 1-denní maximální srážkový úhrn pro N=100 | 94.8 | [mm]

## Výstup N=5
VÝSTUPNÍ VELIČINY N = 5 let |  | Povodí | Jednotky
CNpr | přepočtené číslo CN - typ | 75.8 | [...]
Rp | potenciální retence povodí | 81.1 | [mm]
Ls | průměrná délka svahu | 0.11 | [km]
Lso | průměrná délka dráhy svahového odtoku | 0.13 | [km]
Kritický déšť
tdk | doba trvání deště | 77 | [min]
idk | intenzita deště | 0.414 | [mm.min-1]
Hdk | výška deště | 31.9 | [mm]
t1dk | doba bezodtokové fáze | 1 | [min]
tspk | doba trvání přítoku | 76 | [min]
ispk | intenzita přítoku | 0.116 | [mm.min-1]
Hspk | výška přítoku | 8.8 | [mm]
Výpočtový déšť
td | doba trvání deště | 77 | [min]
id | intenzita deště | 0.414 | [mm.min-1]
Hd | výška deště | 31.9 | [mm]
t1 | doba trvání bezodtokové fáze | 1 | [min]
tsp | doba trvání přítoku | 76 | [min]
isp | intenzita přítoku | 0.116 | [mm.min-1]
Hsp | výška přítoku | 8.8 | [mm]
tsk | doba koncentrace | 76 | [min]
isk | intenzita odtoku v době tsk | 0.116 | [mm.min-1]
Hso | výška odtoku | 8.8 | [mm]
max iso | max. intenzita odtoku ze svahu | 0.116 | [mm.min-1]
Qmax | maximální průtok | 0.143 | [m3.s-1]
Charakteristiky teoretické povodňové vlny vyvolané výpočtovým deštěm
WPVT | objem povodňové vlny | 652 | [m3]
tvh | doba vzestupu hydrogramu | 76 | [min]
tph | doba poklesu hydrogramu | 107 | [min]
tkh | doba trvání kulminace hydrogramu | 0 | [min]
tch | celková doba trvání odtoku | 183 | [min]
Charakteristiky teoretické povodňové vlny vyvolané H1d5
WPVT | objem povodňové vlny | 1.44 | [103.m3]
tvh | doba vzestupu hydrogramu | 76 | [min]
tph | doba poklesu hydrogramu | 305 | [min]
tkh | doba trvání kulminace hydrogramu | 0 | [min]
tch | celková doba trvání odtoku | 381 | [min]

## Výstup N=10
VÝSTUPNÍ VELIČINY N = 10 let |  | Povodí | Jednotky
CNpr | přepočtené číslo CN - typ | 75.8 | [...]
Rp | potenciální retence povodí | 81.1 | [mm]
Ls | průměrná délka svahu | 0.11 | [km]
Lso | průměrná délka dráhy svahového odtoku | 0.13 | [km]
Kritický déšť
tdk | doba trvání deště | 62 | [min]
idk | intenzita deště | 0.623 | [mm.min-1]
Hdk | výška deště | 38.6 | [mm]
t1dk | doba bezodtokové fáze | 3 | [min]
tspk | doba trvání přítoku | 59 | [min]
ispk | intenzita přítoku | 0.194 | [mm.min-1]
Hspk | výška přítoku | 11.5 | [mm]
Výpočtový déšť
td | doba trvání deště | 62 | [min]
id | intenzita deště | 0.623 | [mm.min-1]
Hd | výška deště | 38.6 | [mm]
t1 | doba trvání bezodtokové fáze | 3 | [min]
tsp | doba trvání přítoku | 59 | [min]
isp | intenzita přítoku | 0.194 | [mm.min-1]
Hsp | výška přítoku | 11.5 | [mm]
tsk | doba koncentrace | 59 | [min]
isk | intenzita odtoku v době tsk | 0.194 | [mm.min-1]
Hso | výška odtoku | 11.5 | [mm]
max iso | max. intenzita odtoku ze svahu | 0.194 | [mm.min-1]
Qmax | maximální průtok | 0.24 | [m3.s-1]
Charakteristiky teoretické povodňové vlny vyvolané výpočtovým deštěm
WPVT | objem povodňové vlny | 848 | [m3]
tvh | doba vzestupu hydrogramu | 59 | [min]
tph | doba poklesu hydrogramu | 91 | [min]
tkh | doba trvání kulminace hydrogramu | 0 | [min]
tch | celková doba trvání odtoku | 150 | [min]
Charakteristiky teoretické povodňové vlny vyvolané H1d10
WPVT | objem povodňové vlny | 1.85 | [103.m3]
tvh | doba vzestupu hydrogramu | 59 | [min]
tph | doba poklesu hydrogramu | 257 | [min]
tkh | doba trvání kulminace hydrogramu | 0 | [min]
tch | celková doba trvání odtoku | 316 | [min]

## Výstup N=20
VÝSTUPNÍ VELIČINY N = 20 let |  | Povodí | Jednotky
CNpr | přepočtené číslo CN - typ | 75.8 | [...]
Rp | potenciální retence povodí | 81.1 | [mm]
Ls | průměrná délka svahu | 0.11 | [km]
Lso | průměrná délka dráhy svahového odtoku | 0.13 | [km]
Kritický déšť
tdk | doba trvání deště | 53 | [min]
idk | intenzita deště | 0.887 | [mm.min-1]
Hdk | výška deště | 47 | [mm]
t1dk | doba bezodtokové fáze | 6 | [min]
tspk | doba trvání přítoku | 47 | [min]
ispk | intenzita přítoku | 0.301 | [mm.min-1]
Hspk | výška přítoku | 14.2 | [mm]
Výpočtový déšť
td | doba trvání deště | 53 | [min]
id | intenzita deště | 0.887 | [mm.min-1]
Hd | výška deště | 47 | [mm]
t1 | doba trvání bezodtokové fáze | 6 | [min]
tsp | doba trvání přítoku | 47 | [min]
isp | intenzita přítoku | 0.301 | [mm.min-1]
Hsp | výška přítoku | 14.2 | [mm]
tsk | doba koncentrace | 47 | [min]
isk | intenzita odtoku v době tsk | 0.301 | [mm.min-1]
Hso | výška odtoku | 14.2 | [mm]
max iso | max. intenzita odtoku ze svahu | 0.301 | [mm.min-1]
Qmax | maximální průtok | 0.372 | [m3.s-1]
Charakteristiky teoretické povodňové vlny vyvolané výpočtovým deštěm
WPVT | objem povodňové vlny | 1.05 | [103.m3]
tvh | doba vzestupu hydrogramu | 47 | [min]
tph | doba poklesu hydrogramu | 78 | [min]
tkh | doba trvání kulminace hydrogramu | 0 | [min]
tch | celková doba trvání odtoku | 125 | [min]
Charakteristiky teoretické povodňové vlny vyvolané H1d20
WPVT | objem povodňové vlny | 2.21 | [103.m3]
tvh | doba vzestupu hydrogramu | 47 | [min]
tph | doba poklesu hydrogramu | 211 | [min]
tkh | doba trvání kulminace hydrogramu | 0 | [min]
tch | celková doba trvání odtoku | 258 | [min]

## Výstup N=50
VÝSTUPNÍ VELIČINY N = 50 let |  | Povodí | Jednotky
CNpr | přepočtené číslo CN - typ | 75.8 | [...]
Rp | potenciální retence povodí | 81.1 | [mm]
Ls | průměrná délka svahu | 0.11 | [km]
Lso | průměrná délka dráhy svahového odtoku | 0.13 | [km]
Kritický déšť
tdk | doba trvání deště | 48 | [min]
idk | intenzita deště | 1.22 | [mm.min-1]
Hdk | výška deště | 58.6 | [mm]
t1dk | doba bezodtokové fáze | 9 | [min]
tspk | doba trvání přítoku | 39 | [min]
ispk | intenzita přítoku | 0.443 | [mm.min-1]
Hspk | výška přítoku | 17.3 | [mm]
Výpočtový déšť
td | doba trvání deště | 48 | [min]
id | intenzita deště | 1.22 | [mm.min-1]
Hd | výška deště | 58.6 | [mm]
t1 | doba trvání bezodtokové fáze | 9 | [min]
tsp | doba trvání přítoku | 39 | [min]
isp | intenzita přítoku | 0.443 | [mm.min-1]
Hsp | výška přítoku | 17.3 | [mm]
tsk | doba koncentrace | 39 | [min]
isk | intenzita odtoku v době tsk | 0.443 | [mm.min-1]
Hso | výška odtoku | 17.3 | [mm]
max iso | max. intenzita odtoku ze svahu | 0.443 | [mm.min-1]
Qmax | maximální průtok | 0.547 | [m3.s-1]
Charakteristiky teoretické povodňové vlny vyvolané výpočtovým deštěm
WPVT | objem povodňové vlny | 1.28 | [103.m3]
tvh | doba vzestupu hydrogramu | 39 | [min]
tph | doba poklesu hydrogramu | 68 | [min]
tkh | doba trvání kulminace hydrogramu | 0 | [min]
tch | celková doba trvání odtoku | 107 | [min]
Charakteristiky teoretické povodňové vlny vyvolané H1d50
WPVT | objem povodňové vlny | 2.56 | [103.m3]
tvh | doba vzestupu hydrogramu | 39 | [min]
tph | doba poklesu hydrogramu | 173 | [min]
tkh | doba trvání kulminace hydrogramu | 0 | [min]
tch | celková doba trvání odtoku | 212 | [min]

## Výstup N=100
VÝSTUPNÍ VELIČINY N = 100 let |  | Povodí | Jednotky
CNpr | přepočtené číslo CN - typ | 75.8 | [...]
Rp | potenciální retence povodí | 81.1 | [mm]
Ls | průměrná délka svahu | 0.11 | [km]
Lso | průměrná délka dráhy svahového odtoku | 0.13 | [km]
Kritický déšť
tdk | doba trvání deště | 45 | [min]
idk | intenzita deště | 1.494 | [mm.min-1]
Hdk | výška deště | 67.2 | [mm]
t1dk | doba bezodtokové fáze | 11 | [min]
tspk | doba trvání přítoku | 34 | [min]
ispk | intenzita přítoku | 0.579 | [mm.min-1]
Hspk | výška přítoku | 19.7 | [mm]
Výpočtový déšť
td | doba trvání deště | 45 | [min]
id | intenzita deště | 1.494 | [mm.min-1]
Hd | výška deště | 67.2 | [mm]
t1 | doba trvání bezodtokové fáze | 11 | [min]
tsp | doba trvání přítoku | 34 | [min]
isp | intenzita přítoku | 0.579 | [mm.min-1]
Hsp | výška přítoku | 19.7 | [mm]
tsk | doba koncentrace | 34 | [min]
isk | intenzita odtoku v době tsk | 0.579 | [mm.min-1]
Hso | výška odtoku | 19.7 | [mm]
max iso | max. intenzita odtoku ze svahu | 0.579 | [mm.min-1]
Qmax | maximální průtok | 0.715 | [m3.s-1]
Charakteristiky teoretické povodňové vlny vyvolané výpočtovým deštěm
WPVT | objem povodňové vlny | 1.46 | [103.m3]
tvh | doba vzestupu hydrogramu | 34 | [min]
tph | doba poklesu hydrogramu | 62 | [min]
tkh | doba trvání kulminace hydrogramu | 0 | [min]
tch | celková doba trvání odtoku | 96 | [min]
Charakteristiky teoretické povodňové vlny vyvolané H1d100
WPVT | objem povodňové vlny | 2.86 | [103.m3]
tvh | doba vzestupu hydrogramu | 34 | [min]
tph | doba poklesu hydrogramu | 153 | [min]
tkh | doba trvání kulminace hydrogramu | 0 | [min]
tch | celková doba trvání odtoku | 187 | [min]

## Výstup Povodí + Svahy
N-leté maximální průtoky a objemy PV |  |  | Povodí | Jednotky
N | doba opakování |  |  | [roky]
5 | Qmax | maximální průtok | 0.143 | [m3.s-1]
| WPVT | objem povodňové vlny PV | 652 | [m3]
| WPVT,1d | objem PV vyvolaný H1d5 | 1.44 | [103.m3]
10 | Qmax | maximální průtok | 0.24 | [m3.s-1]
| WPVT | objem povodňové vlny PV | 848 | [m3]
| WPVT,1d | objem PV vyvolaný H1d10 | 1.85 | [103.m3]
20 | Qmax | maximální průtok | 0.372 | [m3.s-1]
| WPVT | objem povodňové vlny PV | 1.05 | [103.m3]
| WPVT,1d | objem PV vyvolaný H1d20 | 2.21 | [103.m3]
50 | Qmax | maximální průtok | 0.547 | [m3.s-1]
| WPVT | objem povodňové vlny PV | 1.28 | [103.m3]
| WPVT,1d | objem PV vyvolaný H1d50 | 2.56 | [103.m3]
100 | Qmax | maximální průtok | 0.715 | [m3.s-1]
| WPVT | objem povodňové vlny PV | 1.46 | [103.m3]
| WPVT,1d | objem PV vyvolaný H1d100 | 2.86 | [103.m3]

## Výstup Povodí
N-leté maximální průtoky a objemy povodňových vln | [5 empty] | Jednotky
N | 5 | 10 | 20 | 50 | 100 | [roky]
QN | 0.143 | 0.24 | 0.372 | 0.547 | 0.715 | [m3.s-1]
WPVT | 0.652 | 0.848 | 1.05 | 1.28 | 1.46 | [103.m3]
WPVT,1d | 1.44 | 1.85 | 2.21 | 2.56 | 2.86 | [103.m3]