## Vstup
VSTUPNÍ VELIČINY |  | Povodí | Jednotky
F | plocha povodí | 0.2 | [km2]
Fs | plocha svahu | 0.2 | [km2]
Is | průměrný sklon svahu | 9.7 | [%]
g | drsnostní charakteristika | 7.13 | [sec]
Lu | délka údolnice | 0.63 | [km]
Iu | průměrný sklon údolnice | 5.3 | [%]
CN typ | typ odtokové křivky(1,2,3) | 2 | [...]
CN | číslo odtokové křivky | 75.2 | [...]
N | doba opakování | 5,10,20,50,100 | [roky]
H1d5 | 1-denní maximální srážkový úhrn pro N=5 | 51.1 | [mm]
H1d10 | 1-denní maximální srážkový úhrn pro N=10 | 61.2 | [mm]
H1d20 | 1-denní maximální srážkový úhrn pro N=20 | 71.7 | [mm]
H1d50 | 1-denní maximální srážkový úhrn pro N=50 | 84.6 | [mm]
H1d100 | 1-denní maximální srážkový úhrn pro N=100 | 94.8 | [mm]

## Výstup N=5
VÝSTUPNÍ VELIČINY N = 5 let |  | Povodí | Jednotky
CNpr | přepočtené číslo CN - typ | 75.2 | [...]
Rp | potenciální retence povodí | 83.8 | [mm]
Ls | průměrná délka svahu | 0.32 | [km]
Lso | průměrná délka dráhy svahového odtoku | 0.35 | [km]
Kritický déšť
tdk | doba trvání deště | 148 | [min]
idk | intenzita deště | 0.243 | [mm.min-1]
Hdk | výška deště | 35.9 | [mm]
t1dk | doba bezodtokové fáze | 2 | [min]
tspk | doba trvání přítoku | 146 | [min]
ispk | intenzita přítoku | 0.072 | [mm.min-1]
Hspk | výška přítoku | 10.6 | [mm]
Výpočtový déšť
td | doba trvání deště | 148 | [min]
id | intenzita deště | 0.243 | [mm.min-1]
Hd | výška deště | 35.9 | [mm]
t1 | doba trvání bezodtokové fáze | 2 | [min]
tsp | doba trvání přítoku | 146 | [min]
isp | intenzita přítoku | 0.072 | [mm.min-1]
Hsp | výška přítoku | 10.6 | [mm]
tsk | doba koncentrace | 146 | [min]
isk | intenzita odtoku v době tsk | 0.072 | [mm.min-1]
Hso | výška odtoku | 10.6 | [mm]
max iso | max. intenzita odtoku ze svahu | 0.072 | [mm.min-1]
Qmax | maximální průtok | 0.242 | [m3.s-1]
Charakteristiky teoretické povodňové vlny vyvolané výpočtovým deštěm
WPVT | objem povodňové vlny | 2.12 | [103.m3]
tvh | doba vzestupu hydrogramu | 146 | [min]
tph | doba poklesu hydrogramu | 225 | [min]
tkh | doba trvání kulminace hydrogramu | 0 | [min]
tch | celková doba trvání odtoku | 371 | [min]
Charakteristiky teoretické povodňové vlny vyvolané H1d5
WPVT | objem povodňové vlny | 3.82 | [103.m3]
tvh | doba vzestupu hydrogramu | 146 | [min]
tph | doba poklesu hydrogramu | 490 | [min]
tkh | doba trvání kulminace hydrogramu | 0 | [min]
tch | celková doba trvání odtoku | 636 | [min]

## Výstup N=10
VÝSTUPNÍ VELIČINY N = 10 let |  | Povodí | Jednotky
CNpr | přepočtené číslo CN - typ | 75.2 | [...]
Rp | potenciální retence povodí | 83.8 | [mm]
Ls | průměrná délka svahu | 0.32 | [km]
Lso | průměrná délka dráhy svahového odtoku | 0.35 | [km]
Kritický déšť
tdk | doba trvání deště | 116 | [min]
idk | intenzita deště | 0.377 | [mm.min-1]
Hdk | výška deště | 43.7 | [mm]
t1dk | doba bezodtokové fáze | 5 | [min]
tspk | doba trvání přítoku | 111 | [min]
ispk | intenzita přítoku | 0.125 | [mm.min-1]
Hspk | výška přítoku | 13.9 | [mm]
Výpočtový déšť
td | doba trvání deště | 116 | [min]
id | intenzita deště | 0.377 | [mm.min-1]
Hd | výška deště | 43.7 | [mm]
t1 | doba trvání bezodtokové fáze | 5 | [min]
tsp | doba trvání přítoku | 111 | [min]
isp | intenzita přítoku | 0.125 | [mm.min-1]
Hsp | výška přítoku | 13.9 | [mm]
tsk | doba koncentrace | 111 | [min]
isk | intenzita odtoku v době tsk | 0.125 | [mm.min-1]
Hso | výška odtoku | 13.9 | [mm]
max iso | max. intenzita odtoku ze svahu | 0.125 | [mm.min-1]
Qmax | maximální průtok | 0.417 | [m3.s-1]
Charakteristiky teoretické povodňové vlny vyvolané výpočtovým deštěm
WPVT | objem povodňové vlny | 2.78 | [103.m3]
tvh | doba vzestupu hydrogramu | 111 | [min]
tph | doba poklesu hydrogramu | 186 | [min]
tkh | doba trvání kulminace hydrogramu | 0 | [min]
tch | celková doba trvání odtoku | 297 | [min]
Charakteristiky teoretické povodňové vlny vyvolané H1d10
WPVT | objem povodňové vlny | 4.91 | [103.m3]
tvh | doba vzestupu hydrogramu | 111 | [min]
tph | doba poklesu hydrogramu | 397 | [min]
tkh | doba trvání kulminace hydrogramu | 0 | [min]
tch | celková doba trvání odtoku | 508 | [min]

## Výstup N=20
VÝSTUPNÍ VELIČINY N = 20 let |  | Povodí | Jednotky
CNpr | přepočtené číslo CN - typ | 75.2 | [...]
Rp | potenciální retence povodí | 83.8 | [mm]
Ls | průměrná délka svahu | 0.32 | [km]
Lso | průměrná délka dráhy svahového odtoku | 0.35 | [km]
Kritický déšť
tdk | doba trvání deště | 100 | [min]
idk | intenzita deště | 0.533 | [mm.min-1]
Hdk | výška deště | 53.3 | [mm]
t1dk | doba bezodtokové fáze | 10 | [min]
tspk | doba trvání přítoku | 90 | [min]
ispk | intenzita přítoku | 0.193 | [mm.min-1]
Hspk | výška přítoku | 17.4 | [mm]
Výpočtový déšť
td | doba trvání deště | 100 | [min]
id | intenzita deště | 0.533 | [mm.min-1]
Hd | výška deště | 53.3 | [mm]
t1 | doba trvání bezodtokové fáze | 10 | [min]
tsp | doba trvání přítoku | 90 | [min]
isp | intenzita přítoku | 0.193 | [mm.min-1]
Hsp | výška přítoku | 17.4 | [mm]
tsk | doba koncentrace | 90 | [min]
isk | intenzita odtoku v době tsk | 0.193 | [mm.min-1]
Hso | výška odtoku | 17.4 | [mm]
max iso | max. intenzita odtoku ze svahu | 0.193 | [mm.min-1]
Qmax | maximální průtok | 0.643 | [m3.s-1]
Charakteristiky teoretické povodňové vlny vyvolané výpočtovým deštěm
WPVT | objem povodňové vlny | 3.47 | [103.m3]
tvh | doba vzestupu hydrogramu | 90 | [min]
tph | doba poklesu hydrogramu | 160 | [min]
tkh | doba trvání kulminace hydrogramu | 0 | [min]
tch | celková doba trvání odtoku | 250 | [min]
Charakteristiky teoretické povodňové vlny vyvolané H1d20
WPVT | objem povodňové vlny | 5.84 | [103.m3]
tvh | doba vzestupu hydrogramu | 90 | [min]
tph | doba poklesu hydrogramu | 322 | [min]
tkh | doba trvání kulminace hydrogramu | 0 | [min]
tch | celková doba trvání odtoku | 412 | [min]

## Výstup N=50
VÝSTUPNÍ VELIČINY N = 50 let |  | Povodí | Jednotky
CNpr | přepočtené číslo CN - typ | 75.2 | [...]
Rp | potenciální retence povodí | 83.8 | [mm]
Ls | průměrná délka svahu | 0.32 | [km]
Lso | průměrná délka dráhy svahového odtoku | 0.35 | [km]
Kritický déšť
tdk | doba trvání deště | 89 | [min]
idk | intenzita deště | 0.743 | [mm.min-1]
Hdk | výška deště | 66.2 | [mm]
t1dk | doba bezodtokové fáze | 16 | [min]
tspk | doba trvání přítoku | 73 | [min]
ispk | intenzita přítoku | 0.292 | [mm.min-1]
Hspk | výška přítoku | 21.3 | [mm]
Výpočtový déšť
td | doba trvání deště | 89 | [min]
id | intenzita deště | 0.743 | [mm.min-1]
Hd | výška deště | 66.2 | [mm]
t1 | doba trvání bezodtokové fáze | 16 | [min]
tsp | doba trvání přítoku | 73 | [min]
isp | intenzita přítoku | 0.292 | [mm.min-1]
Hsp | výška přítoku | 21.3 | [mm]
tsk | doba koncentrace | 73 | [min]
isk | intenzita odtoku v době tsk | 0.292 | [mm.min-1]
Hso | výška odtoku | 21.3 | [mm]
max iso | max. intenzita odtoku ze svahu | 0.292 | [mm.min-1]
Qmax | maximální průtok | 0.975 | [m3.s-1]
Charakteristiky teoretické povodňové vlny vyvolané výpočtovým deštěm
WPVT | objem povodňové vlny | 4.27 | [103.m3]
tvh | doba vzestupu hydrogramu | 73 | [min]
tph | doba poklesu hydrogramu | 137 | [min]
tkh | doba trvání kulminace hydrogramu | 0 | [min]
tch | celková doba trvání odtoku | 210 | [min]
Charakteristiky teoretické povodňové vlny vyvolané H1d50
WPVT | objem povodňové vlny | 6.76 | [103.m3]
tvh | doba vzestupu hydrogramu | 73 | [min]
tph | doba poklesu hydrogramu | 255 | [min]
tkh | doba trvání kulminace hydrogramu | 0 | [min]
tch | celková doba trvání odtoku | 328 | [min]

## Výstup N=100
VÝSTUPNÍ VELIČINY N = 100 let |  | Povodí | Jednotky
CNpr | přepočtené číslo CN - typ | 75.2 | [...]
Rp | potenciální retence povodí | 83.8 | [mm]
Ls | průměrná délka svahu | 0.32 | [km]
Lso | průměrná délka dráhy svahového odtoku | 0.35 | [km]
Kritický déšť
tdk | doba trvání deště | 82 | [min]
idk | intenzita deště | 0.923 | [mm.min-1]
Hdk | výška deště | 75.7 | [mm]
t1dk | doba bezodtokové fáze | 18 | [min]
tspk | doba trvání přítoku | 64 | [min]
ispk | intenzita přítoku | 0.38 | [mm.min-1]
Hspk | výška přítoku | 24.3 | [mm]
Výpočtový déšť
td | doba trvání deště | 82 | [min]
id | intenzita deště | 0.923 | [mm.min-1]
Hd | výška deště | 75.7 | [mm]
t1 | doba trvání bezodtokové fáze | 18 | [min]
tsp | doba trvání přítoku | 64 | [min]
isp | intenzita přítoku | 0.38 | [mm.min-1]
Hsp | výška přítoku | 24.3 | [mm]
tsk | doba koncentrace | 64 | [min]
isk | intenzita odtoku v době tsk | 0.38 | [mm.min-1]
Hso | výška odtoku | 24.3 | [mm]
max iso | max. intenzita odtoku ze svahu | 0.38 | [mm.min-1]
Qmax | maximální průtok | 1.27 | [m3.s-1]
Charakteristiky teoretické povodňové vlny vyvolané výpočtovým deštěm
WPVT | objem povodňové vlny | 4.86 | [103.m3]
tvh | doba vzestupu hydrogramu | 64 | [min]
tph | doba poklesu hydrogramu | 124 | [min]
tkh | doba trvání kulminace hydrogramu | 0 | [min]
tch | celková doba trvání odtoku | 188 | [min]
Charakteristiky teoretické povodňové vlny vyvolané H1d100
WPVT | objem povodňové vlny | 7.53 | [103.m3]
tvh | doba vzestupu hydrogramu | 64 | [min]
tph | doba poklesu hydrogramu | 224 | [min]
tkh | doba trvání kulminace hydrogramu | 0 | [min]
tch | celková doba trvání odtoku | 288 | [min]

## Výstup Povodí + Svahy
N-leté maximální průtoky a objemy PV |  |  | Povodí | Jednotky
N | doba opakování |  |  | [roky]
5 | Qmax | maximální průtok | 0.242 | [m3.s-1]
| WPVT | objem povodňové vlny PV | 2.12 | [103.m3]
| WPVT,1d | objem PV vyvolaný H1d5 | 3.82 | [103.m3]
10 | Qmax | maximální průtok | 0.417 | [m3.s-1]
| WPVT | objem povodňové vlny PV | 2.78 | [103.m3]
| WPVT,1d | objem PV vyvolaný H1d10 | 4.91 | [103.m3]
20 | Qmax | maximální průtok | 0.643 | [m3.s-1]
| WPVT | objem povodňové vlny PV | 3.47 | [103.m3]
| WPVT,1d | objem PV vyvolaný H1d20 | 5.84 | [103.m3]
50 | Qmax | maximální průtok | 0.975 | [m3.s-1]
| WPVT | objem povodňové vlny PV | 4.27 | [103.m3]
| WPVT,1d | objem PV vyvolaný H1d50 | 6.76 | [103.m3]
100 | Qmax | maximální průtok | 1.27 | [m3.s-1]
| WPVT | objem povodňové vlny PV | 4.86 | [103.m3]
| WPVT,1d | objem PV vyvolaný H1d100 | 7.53 | [103.m3]

## Výstup Povodí
N-leté maximální průtoky a objemy povodňových vln | [5 empty] | Jednotky
N | 5 | 10 | 20 | 50 | 100 | [roky]
QN | 0.242 | 0.417 | 0.643 | 0.975 | 1.27 | [m3.s-1]
WPVT | 2.12 | 2.78 | 3.47 | 4.27 | 4.86 | [103.m3]
WPVT,1d | 3.82 | 4.91 | 5.84 | 6.76 | 7.53 | [103.m3]