## Vstup
VSTUPNÍ VELIČINY |  | Povodí | Levý svah | Pravý svah | Jednotky
F | plocha povodí | 0.1 |  |  | [km2]
Fs | plocha svahu |  | 0.04 | 0.06 | [km2]
Is | průměrný sklon svahu |  | 3.8 | 3.6 | [%]
g | drsnostní charakteristika |  | 8.22 | 7.84 | [sec]
Lu | délka údolnice | 0.63 |  |  | [km]
Iu | průměrný sklon údolnice | 3.76 |  |  | [%]
CN typ | typ odtokové křivky(1,2,3) |  | 2 | 2 | [...]
CN | číslo odtokové křivky |  | 77.1 | 80.3 | [...]
N | doba opakování | 5,10,20,50,100 |  |  | [roky]
H1d5 | 1-denní maximální srážkový úhrn pro N=5 | 51.1 |  |  | [mm]
H1d10 | 1-denní maximální srážkový úhrn pro N=10 | 61.2 |  |  | [mm]
H1d20 | 1-denní maximální srážkový úhrn pro N=20 | 71.7 |  |  | [mm]
H1d50 | 1-denní maximální srážkový úhrn pro N=50 | 84.6 |  |  | [mm]
H1d100 | 1-denní maximální srážkový úhrn pro N=100 | 94.8 |  |  | [mm]

## Výstup N=5
VÝSTUPNÍ VELIČINY N = 5 let |  | Povodí | Levý svah | Pravý svah | Jednotky
CNpr | přepočtené číslo CN - typ |  | 77.1 | 80.3 | [...]
Rp | potenciální retence povodí |  | 75.4 | 62.3 | [mm]
Ls | průměrná délka svahu |  | 0.06 | 0.1 | [km]
Lso | průměrná délka dráhy svahového odtoku |  | 0.07 | 0.12 | [km]
Kritický déšť
tdk | doba trvání deště |  | 66 | 90 | [min]
idk | intenzita deště |  | 0.468 | 0.365 | [mm.min-1]
Hdk | výška deště |  | 30.9 | 32.9 | [mm]
t1dk | doba bezodtokové fáze |  | 1 | 1 | [min]
tspk | doba trvání přítoku |  | 65 | 89 | [min]
ispk | intenzita přítoku |  | 0.136 | 0.126 | [mm.min-1]
Hspk | výška přítoku |  | 8.8 | 11.2 | [mm]
Výpočtový déšť
td | doba trvání deště | 90 |  |  | [min]
id | intenzita deště | 0.365 |  |  | [mm.min-1]
Hd | výška deště | 32.9 |  |  | [mm]
t1 | doba trvání bezodtokové fáze | 1 | 1 | 1 | [min]
tsp | doba trvání přítoku |  | 89 | 89 | [min]
isp | intenzita přítoku |  | 0.11 | 0.126 | [mm.min-1]
Hsp | výška přítoku |  | 9.8 | 11.2 | [mm]
tsk | doba koncentrace |  | 72 | 89 | [min]
isk | intenzita odtoku v době tsk |  | 0.11 | 0.124 | [mm.min-1]
Hso | výška odtoku |  | 9.8 | 11.2 | [mm]
max iso | max. intenzita odtoku ze svahu |  | 0.11 | 0.126 | [mm.min-1]
Qmax | maximální průtok | 0.199 | 0.066 | 0.132 | [m3.s-1]
Charakteristiky teoretické povodňové vlny vyvolané výpočtovým deštěm
WPVT | objem povodňové vlny | 1.06 | 0.352 | 0.704 | [103.m3]
tvh | doba vzestupu hydrogramu | 89 | 72 | 89 | [min]
tph | doba poklesu hydrogramu | 124 | 87 | 124 | [min]
tkh | doba trvání kulminace hydrogramu | 0 | 17 | 0 | [min]
tch | celková doba trvání odtoku | 213 | 176 | 213 | [min]
Charakteristiky teoretické povodňové vlny vyvolané H1d5
WPVT | objem povodňové vlny | 2.17 | 0.735 | 1.44 | [103.m3]
tvh | doba vzestupu hydrogramu | 89 | 72 | 89 | [min]
tph | doba poklesu hydrogramu | 314 | 262 | 314 | [min]
tkh | doba trvání kulminace hydrogramu | 0 | 17 | 0 | [min]
tch | celková doba trvání odtoku | 403 | 351 | 403 | [min]

## Výstup N=10
VÝSTUPNÍ VELIČINY N = 10 let |  | Povodí | Levý svah | Pravý svah | Jednotky
CNpr | přepočtené číslo CN - typ |  | 77.1 | 80.3 | [...]
Rp | potenciální retence povodí |  | 75.4 | 62.3 | [mm]
Ls | průměrná délka svahu |  | 0.06 | 0.1 | [km]
Lso | průměrná délka dráhy svahového odtoku |  | 0.07 | 0.12 | [km]
Kritický déšť
tdk | doba trvání deště |  | 53 | 71 | [min]
idk | intenzita deště |  | 0.707 | 0.559 | [mm.min-1]
Hdk | výška deště |  | 37.5 | 39.7 | [mm]
t1dk | doba bezodtokové fáze |  | 2 | 3 | [min]
tspk | doba trvání přítoku |  | 51 | 68 | [min]
ispk | intenzita přítoku |  | 0.225 | 0.214 | [mm.min-1]
Hspk | výška přítoku |  | 11.5 | 14.5 | [mm]
Výpočtový déšť
td | doba trvání deště | 71 |  |  | [min]
id | intenzita deště | 0.559 |  |  | [mm.min-1]
Hd | výška deště | 39.7 |  |  | [mm]
t1 | doba trvání bezodtokové fáze | 3 | 3 | 3 | [min]
tsp | doba trvání přítoku |  | 68 | 68 | [min]
isp | intenzita přítoku |  | 0.187 | 0.214 | [mm.min-1]
Hsp | výška přítoku |  | 12.7 | 14.5 | [mm]
tsk | doba koncentrace |  | 55 | 68 | [min]
isk | intenzita odtoku v době tsk |  | 0.188 | 0.213 | [mm.min-1]
Hso | výška odtoku |  | 12.7 | 14.5 | [mm]
max iso | max. intenzita odtoku ze svahu |  | 0.187 | 0.214 | [mm.min-1]
Qmax | maximální průtok | 0.338 | 0.112 | 0.225 | [m3.s-1]
Charakteristiky teoretické povodňové vlny vyvolané výpočtovým deštěm
WPVT | objem povodňové vlny | 1.37 | 0.457 | 0.916 | [103.m3]
tvh | doba vzestupu hydrogramu | 68 | 55 | 68 | [min]
tph | doba poklesu hydrogramu | 104 | 74 | 104 | [min]
tkh | doba trvání kulminace hydrogramu | 0 | 13 | 0 | [min]
tch | celková doba trvání odtoku | 172 | 142 | 172 | [min]
Charakteristiky teoretické povodňové vlny vyvolané H1d10
WPVT | objem povodňové vlny | 2.79 | 0.943 | 1.84 | [103.m3]
tvh | doba vzestupu hydrogramu | 68 | 55 | 68 | [min]
tph | doba poklesu hydrogramu | 261 | 222 | 261 | [min]
tkh | doba trvání kulminace hydrogramu | 0 | 13 | 0 | [min]
tch | celková doba trvání odtoku | 329 | 290 | 329 | [min]

## Výstup N=20
VÝSTUPNÍ VELIČINY N = 20 let |  | Povodí | Levý svah | Pravý svah | Jednotky
CNpr | přepočtené číslo CN - typ |  | 77.1 | 80.3 | [...]
Rp | potenciální retence povodí |  | 75.4 | 62.3 | [mm]
Ls | průměrná délka svahu |  | 0.06 | 0.1 | [km]
Lso | průměrná délka dráhy svahového odtoku |  | 0.07 | 0.12 | [km]
Kritický déšť
tdk | doba trvání deště |  | 45 | 60 | [min]
idk | intenzita deště |  | 1.012 | 0.803 | [mm.min-1]
Hdk | výška deště |  | 45.5 | 48.2 | [mm]
t1dk | doba bezodtokové fáze |  | 5 | 5 | [min]
tspk | doba trvání přítoku |  | 40 | 55 | [min]
ispk | intenzita přítoku |  | 0.355 | 0.332 | [mm.min-1]
Hspk | výška přítoku |  | 14.2 | 18.3 | [mm]
Výpočtový déšť
td | doba trvání deště | 60 |  |  | [min]
id | intenzita deště | 0.803 |  |  | [mm.min-1]
Hd | výška deště | 48.2 |  |  | [mm]
t1 | doba trvání bezodtokové fáze | 5 | 6 | 5 | [min]
tsp | doba trvání přítoku |  | 54 | 55 | [min]
isp | intenzita přítoku |  | 0.292 | 0.332 | [mm.min-1]
Hsp | výška přítoku |  | 15.8 | 18.3 | [mm]
tsk | doba koncentrace |  | 44 | 54 | [min]
isk | intenzita odtoku v době tsk |  | 0.293 | 0.338 | [mm.min-1]
Hso | výška odtoku |  | 15.8 | 18.3 | [mm]
max iso | max. intenzita odtoku ze svahu |  | 0.292 | 0.332 | [mm.min-1]
Qmax | maximální průtok | 0.531 | 0.175 | 0.349 | [m3.s-1]
Charakteristiky teoretické povodňové vlny vyvolané výpočtovým deštěm
WPVT | objem povodňové vlny | 1.72 | 0.567 | 1.15 | [103.m3]
tvh | doba vzestupu hydrogramu | 54 | 44 | 54 | [min]
tph | doba poklesu hydrogramu | 88 | 65 | 88 | [min]
tkh | doba trvání kulminace hydrogramu | 1 | 10 | 1 | [min]
tch | celková doba trvání odtoku | 143 | 119 | 143 | [min]
Charakteristiky teoretické povodňové vlny vyvolané H1d20
WPVT | objem povodňové vlny | 3.34 | 1.13 | 2.22 | [103.m3]
tvh | doba vzestupu hydrogramu | 54 | 44 | 54 | [min]
tph | doba poklesu hydrogramu | 214 | 184 | 214 | [min]
tkh | doba trvání kulminace hydrogramu | 1 | 10 | 1 | [min]
tch | celková doba trvání odtoku | 269 | 238 | 269 | [min]

## Výstup N=50
VÝSTUPNÍ VELIČINY N = 50 let |  | Povodí | Levý svah | Pravý svah | Jednotky
CNpr | přepočtené číslo CN - typ |  | 77.1 | 80.3 | [...]
Rp | potenciální retence povodí |  | 75.4 | 62.3 | [mm]
Ls | průměrná délka svahu |  | 0.06 | 0.1 | [km]
Lso | průměrná délka dráhy svahového odtoku |  | 0.07 | 0.12 | [km]
Kritický déšť
tdk | doba trvání deště |  | 41 | 52 | [min]
idk | intenzita deště |  | 1.385 | 1.145 | [mm.min-1]
Hdk | výška deště |  | 56.8 | 59.5 | [mm]
t1dk | doba bezodtokové fáze |  | 8 | 8 | [min]
tspk | doba trvání přítoku |  | 33 | 44 | [min]
ispk | intenzita přítoku |  | 0.53 | 0.517 | [mm.min-1]
Hspk | výška přítoku |  | 17.5 | 22.7 | [mm]
Výpočtový déšť
td | doba trvání deště | 52 |  |  | [min]
id | intenzita deště | 1.145 |  |  | [mm.min-1]
Hd | výška deště | 59.5 |  |  | [mm]
t1 | doba trvání bezodtokové fáze | 8 | 9 | 8 | [min]
tsp | doba trvání přítoku |  | 43 | 44 | [min]
isp | intenzita přítoku |  | 0.446 | 0.517 | [mm.min-1]
Hsp | výška přítoku |  | 19.2 | 22.7 | [mm]
tsk | doba koncentrace |  | 36 | 44 | [min]
isk | intenzita odtoku v době tsk |  | 0.438 | 0.508 | [mm.min-1]
Hso | výška odtoku |  | 19.2 | 22.7 | [mm]
max iso | max. intenzita odtoku ze svahu |  | 0.446 | 0.517 | [mm.min-1]
Qmax | maximální průtok | 0.819 | 0.268 | 0.543 | [m3.s-1]
Charakteristiky teoretické povodňové vlny vyvolané výpočtovým deštěm
WPVT | objem povodňové vlny | 2.12 | 0.69 | 1.43 | [103.m3]
tvh | doba vzestupu hydrogramu | 44 | 36 | 44 | [min]
tph | doba poklesu hydrogramu | 77 | 57 | 77 | [min]
tkh | doba trvání kulminace hydrogramu | 0 | 7 | 0 | [min]
tch | celková doba trvání odtoku | 121 | 100 | 121 | [min]
Charakteristiky teoretické povodňové vlny vyvolané H1d50
WPVT | objem povodňové vlny | 3.94 | 1.32 | 2.62 | [103.m3]
tvh | doba vzestupu hydrogramu | 44 | 36 | 44 | [min]
tph | doba poklesu hydrogramu | 172 | 150 | 172 | [min]
tkh | doba trvání kulminace hydrogramu | 0 | 7 | 0 | [min]
tch | celková doba trvání odtoku | 216 | 193 | 216 | [min]

## Výstup N=100
VÝSTUPNÍ VELIČINY N = 100 let |  | Povodí | Levý svah | Pravý svah | Jednotky
CNpr | přepočtené číslo CN - typ |  | 77.1 | 80.3 | [...]
Rp | potenciální retence povodí |  | 75.4 | 62.3 | [mm]
Ls | průměrná délka svahu |  | 0.06 | 0.1 | [km]
Lso | průměrná délka dráhy svahového odtoku |  | 0.07 | 0.12 | [km]
Kritický déšť
tdk | doba trvání deště |  | 39 | 47 | [min]
idk | intenzita deště |  | 1.661 | 1.443 | [mm.min-1]
Hdk | výška deště |  | 64.8 | 67.8 | [mm]
t1dk | doba bezodtokové fáze |  | 9 | 9 | [min]
tspk | doba trvání přítoku |  | 30 | 38 | [min]
ispk | intenzita přítoku |  | 0.658 | 0.685 | [mm.min-1]
Hspk | výška přítoku |  | 19.7 | 26 | [mm]
Výpočtový déšť
td | doba trvání deště | 47 |  |  | [min]
id | intenzita deště | 1.443 |  |  | [mm.min-1]
Hd | výška deště | 67.8 |  |  | [mm]
t1 | doba trvání bezodtokové fáze | 9 | 10 | 9 | [min]
tsp | doba trvání přítoku |  | 37 | 38 | [min]
isp | intenzita přítoku |  | 0.586 | 0.685 | [mm.min-1]
Hsp | výška přítoku |  | 21.7 | 26 | [mm]
tsk | doba koncentrace |  | 31 | 38 | [min]
isk | intenzita odtoku v době tsk |  | 0.591 | 0.682 | [mm.min-1]
Hso | výška odtoku |  | 21.7 | 26 | [mm]
max iso | max. intenzita odtoku ze svahu |  | 0.586 | 0.685 | [mm.min-1]
Qmax | maximální průtok | 1.07 | 0.352 | 0.719 | [m3.s-1]
Charakteristiky teoretické povodňové vlny vyvolané výpočtovým deštěm
WPVT | objem povodňové vlny | 2.42 | 0.781 | 1.64 | [103.m3]
tvh | doba vzestupu hydrogramu | 38 | 31 | 38 | [min]
tph | doba poklesu hydrogramu | 69 | 51 | 69 | [min]
tkh | doba trvání kulminace hydrogramu | 0 | 6 | 0 | [min]
tch | celková doba trvání odtoku | 107 | 88 | 107 | [min]
Charakteristiky teoretické povodňové vlny vyvolané H1d100
WPVT | objem povodňové vlny | 4.43 | 1.47 | 2.95 | [103.m3]
tvh | doba vzestupu hydrogramu | 38 | 31 | 38 | [min]
tph | doba poklesu hydrogramu | 152 | 133 | 152 | [min]
tkh | doba trvání kulminace hydrogramu | 0 | 6 | 0 | [min]
tch | celková doba trvání odtoku | 190 | 170 | 190 | [min]

## Výstup Povodí + Svahy
N-leté maximální průtoky a objemy PV |  |  | Povodí | Levý svah | Pravý svah | Jednotky
N | doba opakování |  |  |  |  | [roky]
5 | Qmax | maximální průtok | 0.199 | 0.066 | 0.132 | [m3.s-1]
| WPVT | objem povodňové vlny PV | 1.06 | 0.352 | 0.704 | [103.m3]
| WPVT,1d | objem PV vyvolaný H1d5 | 2.17 | 0.735 | 1.44 | [103.m3]
10 | Qmax | maximální průtok | 0.338 | 0.112 | 0.225 | [m3.s-1]
| WPVT | objem povodňové vlny PV | 1.37 | 0.457 | 0.916 | [103.m3]
| WPVT,1d | objem PV vyvolaný H1d10 | 2.79 | 0.943 | 1.84 | [103.m3]
20 | Qmax | maximální průtok | 0.531 | 0.175 | 0.349 | [m3.s-1]
| WPVT | objem povodňové vlny PV | 1.72 | 0.567 | 1.15 | [103.m3]
| WPVT,1d | objem PV vyvolaný H1d20 | 3.34 | 1.13 | 2.22 | [103.m3]
50 | Qmax | maximální průtok | 0.819 | 0.268 | 0.543 | [m3.s-1]
| WPVT | objem povodňové vlny PV | 2.12 | 0.69 | 1.43 | [103.m3]
| WPVT,1d | objem PV vyvolaný H1d50 | 3.94 | 1.32 | 2.62 | [103.m3]
100 | Qmax | maximální průtok | 1.07 | 0.352 | 0.719 | [m3.s-1]
| WPVT | objem povodňové vlny PV | 2.42 | 0.781 | 1.64 | [103.m3]
| WPVT,1d | objem PV vyvolaný H1d100 | 4.43 | 1.47 | 2.95 | [103.m3]

## Výstup Povodí
N-leté maximální průtoky a objemy povodňových vln | [5 empty] | Jednotky
N | 5 | 10 | 20 | 50 | 100 | [roky]
QN | 0.199 | 0.338 | 0.531 | 0.819 | 1.07 | [m3.s-1]
WPVT | 1.06 | 1.37 | 1.72 | 2.12 | 2.42 | [103.m3]
WPVT,1d | 2.17 | 2.79 | 3.34 | 3.94 | 4.43 | [103.m3]