## Vstup
VSTUPNÍ VELIČINY |  | Povodí | Levý svah | Pravý svah | Jednotky
F | plocha povodí | 0.08 |  |  | [km2]
Fs | plocha svahu |  | 0.04 | 0.04 | [km2]
Is | průměrný sklon svahu |  | 8.1 | 7.8 | [%]
g | drsnostní charakteristika |  | 7.59 | 7.71 | [sec]
Lu | délka údolnice | 0.72 |  |  | [km]
Iu | průměrný sklon údolnice | 7.5 |  |  | [%]
CN typ | typ odtokové křivky(1,2,3) |  | 2 | 2 | [...]
CN | číslo odtokové křivky |  | 79.5 | 80 | [...]
N | doba opakování | 5,10,20,50,100 |  |  | [roky]
H1d5 | 1-denní maximální srážkový úhrn pro N=5 | 51.1 |  |  | [mm]
H1d10 | 1-denní maximální srážkový úhrn pro N=10 | 61.2 |  |  | [mm]
H1d20 | 1-denní maximální srážkový úhrn pro N=20 | 71.7 |  |  | [mm]
H1d50 | 1-denní maximální srážkový úhrn pro N=50 | 84.6 |  |  | [mm]
H1d100 | 1-denní maximální srážkový úhrn pro N=100 | 94.8 |  |  | [mm]

## Výstup N=5
VÝSTUPNÍ VELIČINY N = 5 let |  | Povodí | Levý svah | Pravý svah | Jednotky
CNpr | přepočtené číslo CN - typ |  | 79.5 | 80 | [...]
Rp | potenciální retence povodí |  | 65.5 | 63.5 | [mm]
Ls | průměrná délka svahu |  | 0.05 | 0.06 | [km]
Lso | průměrná délka dráhy svahového odtoku |  | 0.07 | 0.07 | [km]
Kritický déšť
tdk | doba trvání deště |  | 41 | 44 | [min]
idk | intenzita deště |  | 0.686 | 0.649 | [mm.min-1]
Hdk | výška deště |  | 28.1 | 28.5 | [mm]
t1dk | doba bezodtokové fáze |  | 0 | 0 | [min]
tspk | doba trvání přítoku |  | 41 | 44 | [min]
ispk | intenzita přítoku |  | 0.202 | 0.198 | [mm.min-1]
Hspk | výška přítoku |  | 8.3 | 8.7 | [mm]
Výpočtový déšť
td | doba trvání deště | 44 |  |  | [min]
id | intenzita deště | 0.649 |  |  | [mm.min-1]
Hd | výška deště | 28.5 |  |  | [mm]
t1 | doba trvání bezodtokové fáze | 0 | 0 | 0 | [min]
tsp | doba trvání přítoku |  | 44 | 44 | [min]
isp | intenzita přítoku |  | 0.193 | 0.198 | [mm.min-1]
Hsp | výška přítoku |  | 8.5 | 8.7 | [mm]
tsk | doba koncentrace |  | 42 | 43 | [min]
isk | intenzita odtoku v době tsk |  | 0.19 | 0.202 | [mm.min-1]
Hso | výška odtoku |  | 8.5 | 8.7 | [mm]
max iso | max. intenzita odtoku ze svahu |  | 0.193 | 0.198 | [mm.min-1]
Qmax | maximální průtok | 0.267 | 0.126 | 0.138 | [m3.s-1]
Charakteristiky teoretické povodňové vlny vyvolané výpočtovým deštěm
WPVT | objem povodňové vlny | 697 | 332 | 365 | [m3]
tvh | doba vzestupu hydrogramu | 43 | 42 | 43 | [min]
tph | doba poklesu hydrogramu | 61 | 58 | 61 | [min]
tkh | doba trvání kulminace hydrogramu | 1 | 2 | 1 | [min]
tch | celková doba trvání odtoku | 105 | 102 | 105 | [min]
Charakteristiky teoretické povodňové vlny vyvolané H1d5
WPVT | objem povodňové vlny | 1.81 | 0.865 | 0.948 | [103.m3]
tvh | doba vzestupu hydrogramu | 43 | 42 | 43 | [min]
tph | doba poklesu hydrogramu | 216 | 213 | 216 | [min]
tkh | doba trvání kulminace hydrogramu | 1 | 2 | 1 | [min]
tch | celková doba trvání odtoku | 260 | 257 | 260 | [min]

## Výstup N=10
VÝSTUPNÍ VELIČINY N = 10 let |  | Povodí | Levý svah | Pravý svah | Jednotky
CNpr | přepočtené číslo CN - typ |  | 79.5 | 80 | [...]
Rp | potenciální retence povodí |  | 65.5 | 63.5 | [mm]
Ls | průměrná délka svahu |  | 0.05 | 0.06 | [km]
Lso | průměrná délka dráhy svahového odtoku |  | 0.07 | 0.07 | [km]
Kritický déšť
tdk | doba trvání deště |  | 34 | 36 | [min]
idk | intenzita deště |  | 0.987 | 0.951 | [mm.min-1]
Hdk | výška deště |  | 33.6 | 34.2 | [mm]
t1dk | doba bezodtokové fáze |  | 2 | 2 | [min]
tspk | doba trvání přítoku |  | 32 | 34 | [min]
ispk | intenzita přítoku |  | 0.329 | 0.328 | [mm.min-1]
Hspk | výška přítoku |  | 10.5 | 11.1 | [mm]
Výpočtový déšť
td | doba trvání deště | 36 |  |  | [min]
id | intenzita deště | 0.951 |  |  | [mm.min-1]
Hd | výška deště | 34.2 |  |  | [mm]
t1 | doba trvání bezodtokové fáze | 2 | 2 | 2 | [min]
tsp | doba trvání přítoku |  | 34 | 34 | [min]
isp | intenzita přítoku |  | 0.32 | 0.328 | [mm.min-1]
Hsp | výška přítoku |  | 10.9 | 11.1 | [mm]
tsk | doba koncentrace |  | 32 | 34 | [min]
isk | intenzita odtoku v době tsk |  | 0.327 | 0.323 | [mm.min-1]
Hso | výška odtoku |  | 10.9 | 11.1 | [mm]
max iso | max. intenzita odtoku ze svahu |  | 0.32 | 0.328 | [mm.min-1]
Qmax | maximální průtok | 0.441 | 0.208 | 0.229 | [m3.s-1]
Charakteristiky teoretické povodňové vlny vyvolané výpočtovým deštěm
WPVT | objem povodňové vlny | 893 | 425 | 468 | [m3]
tvh | doba vzestupu hydrogramu | 34 | 32 | 34 | [min]
tph | doba poklesu hydrogramu | 52 | 48 | 52 | [min]
tkh | doba trvání kulminace hydrogramu | 0 | 2 | 0 | [min]
tch | celková doba trvání odtoku | 86 | 82 | 86 | [min]
Charakteristiky teoretické povodňové vlny vyvolané H1d10
WPVT | objem povodňové vlny | 2.33 | 1.11 | 1.22 | [103.m3]
tvh | doba vzestupu hydrogramu | 34 | 32 | 34 | [min]
tph | doba poklesu hydrogramu | 186 | 182 | 186 | [min]
tkh | doba trvání kulminace hydrogramu | 0 | 2 | 0 | [min]
tch | celková doba trvání odtoku | 220 | 216 | 220 | [min]

## Výstup N=20
VÝSTUPNÍ VELIČINY N = 20 let |  | Povodí | Levý svah | Pravý svah | Jednotky
CNpr | přepočtené číslo CN - typ |  | 79.5 | 80 | [...]
Rp | potenciální retence povodí |  | 65.5 | 63.5 | [mm]
Ls | průměrná délka svahu |  | 0.05 | 0.06 | [km]
Lso | průměrná délka dráhy svahového odtoku |  | 0.07 | 0.07 | [km]
Kritický déšť
tdk | doba trvání deště |  | 30 | 32 | [min]
idk | intenzita deště |  | 1.337 | 1.283 | [mm.min-1]
Hdk | výška deště |  | 40.1 | 41 | [mm]
t1dk | doba bezodtokové fáze |  | 3 | 3 | [min]
tspk | doba trvání přítoku |  | 27 | 29 | [min]
ispk | intenzita přítoku |  | 0.469 | 0.467 | [mm.min-1]
Hspk | výška přítoku |  | 12.7 | 13.5 | [mm]
Výpočtový déšť
td | doba trvání deště | 32 |  |  | [min]
id | intenzita deště | 1.283 |  |  | [mm.min-1]
Hd | výška deště | 41 |  |  | [mm]
t1 | doba trvání bezodtokové fáze | 3 | 3 | 3 | [min]
tsp | doba trvání přítoku |  | 29 | 29 | [min]
isp | intenzita přítoku |  | 0.455 | 0.467 | [mm.min-1]
Hsp | výška přítoku |  | 13.2 | 13.5 | [mm]
tsk | doba koncentrace |  | 27 | 28 | [min]
isk | intenzita odtoku v době tsk |  | 0.459 | 0.477 | [mm.min-1]
Hso | výška odtoku |  | 13.2 | 13.5 | [mm]
max iso | max. intenzita odtoku ze svahu |  | 0.455 | 0.467 | [mm.min-1]
Qmax | maximální průtok | 0.64 | 0.296 | 0.327 | [m3.s-1]
Charakteristiky teoretické povodňové vlny vyvolané výpočtovým deštěm
WPVT | objem povodňové vlny | 1.08 | 0.515 | 0.569 | [103.m3]
tvh | doba vzestupu hydrogramu | 28 | 27 | 28 | [min]
tph | doba poklesu hydrogramu | 46 | 43 | 46 | [min]
tkh | doba trvání kulminace hydrogramu | 1 | 2 | 1 | [min]
tch | celková doba trvání odtoku | 75 | 72 | 75 | [min]
Charakteristiky teoretické povodňové vlny vyvolané H1d20
WPVT | objem povodňové vlny | 2.79 | 1.33 | 1.46 | [103.m3]
tvh | doba vzestupu hydrogramu | 28 | 27 | 28 | [min]
tph | doba poklesu hydrogramu | 166 | 164 | 166 | [min]
tkh | doba trvání kulminace hydrogramu | 1 | 2 | 1 | [min]
tch | celková doba trvání odtoku | 195 | 193 | 195 | [min]

## Výstup N=50
VÝSTUPNÍ VELIČINY N = 50 let |  | Povodí | Levý svah | Pravý svah | Jednotky
CNpr | přepočtené číslo CN - typ |  | 79.5 | 80 | [...]
Rp | potenciální retence povodí |  | 65.5 | 63.5 | [mm]
Ls | průměrná délka svahu |  | 0.05 | 0.06 | [km]
Lso | průměrná délka dráhy svahového odtoku |  | 0.07 | 0.07 | [km]
Kritický déšť
tdk | doba trvání deště |  | 28 | 29 | [min]
idk | intenzita deště |  | 1.756 | 1.718 | [mm.min-1]
Hdk | výška deště |  | 49.2 | 49.8 | [mm]
t1dk | doba bezodtokové fáze |  | 5 | 5 | [min]
tspk | doba trvání přítoku |  | 23 | 24 | [min]
ispk | intenzita přítoku |  | 0.657 | 0.665 | [mm.min-1]
Hspk | výška přítoku |  | 15.1 | 16 | [mm]
Výpočtový déšť
td | doba trvání deště | 29 |  |  | [min]
id | intenzita deště | 1.718 |  |  | [mm.min-1]
Hd | výška deště | 49.8 |  |  | [mm]
t1 | doba trvání bezodtokové fáze | 5 | 5 | 5 | [min]
tsp | doba trvání přítoku |  | 24 | 24 | [min]
isp | intenzita přítoku |  | 0.645 | 0.665 | [mm.min-1]
Hsp | výška přítoku |  | 15.5 | 16 | [mm]
tsk | doba koncentrace |  | 23 | 24 | [min]
isk | intenzita odtoku v době tsk |  | 0.633 | 0.649 | [mm.min-1]
Hso | výška odtoku |  | 15.5 | 16 | [mm]
max iso | max. intenzita odtoku ze svahu |  | 0.645 | 0.665 | [mm.min-1]
Qmax | maximální průtok | 0.897 | 0.42 | 0.466 | [m3.s-1]
Charakteristiky teoretické povodňové vlny vyvolané výpočtovým deštěm
WPVT | objem povodňové vlny | 1.27 | 0.604 | 0.67 | [103.m3]
tvh | doba vzestupu hydrogramu | 24 | 23 | 24 | [min]
tph | doba poklesu hydrogramu | 41 | 39 | 41 | [min]
tkh | doba trvání kulminace hydrogramu | 0 | 1 | 0 | [min]
tch | celková doba trvání odtoku | 65 | 63 | 65 | [min]
Charakteristiky teoretické povodňové vlny vyvolané H1d50
WPVT | objem povodňové vlny | 3.3 | 1.57 | 1.73 | [103.m3]
tvh | doba vzestupu hydrogramu | 24 | 23 | 24 | [min]
tph | doba poklesu hydrogramu | 147 | 146 | 147 | [min]
tkh | doba trvání kulminace hydrogramu | 0 | 1 | 0 | [min]
tch | celková doba trvání odtoku | 171 | 170 | 171 | [min]

## Výstup N=100
VÝSTUPNÍ VELIČINY N = 100 let |  | Povodí | Levý svah | Pravý svah | Jednotky
CNpr | přepočtené číslo CN - typ |  | 79.5 | 80 | [...]
Rp | potenciální retence povodí |  | 65.5 | 63.5 | [mm]
Ls | průměrná délka svahu |  | 0.05 | 0.06 | [km]
Lso | průměrná délka dráhy svahového odtoku |  | 0.07 | 0.07 | [km]
Kritický déšť
tdk | doba trvání deště |  | 27 | 28 | [min]
idk | intenzita deště |  | 2.091 | 2.044 | [mm.min-1]
Hdk | výška deště |  | 56.4 | 57.2 | [mm]
t1dk | doba bezodtokové fáze |  | 6 | 6 | [min]
tspk | doba trvání přítoku |  | 21 | 22 | [min]
ispk | intenzita přítoku |  | 0.822 | 0.834 | [mm.min-1]
Hspk | výška přítoku |  | 17.3 | 18.3 | [mm]
Výpočtový déšť
td | doba trvání deště | 28 |  |  | [min]
id | intenzita deště | 2.044 |  |  | [mm.min-1]
Hd | výška deště | 57.2 |  |  | [mm]
t1 | doba trvání bezodtokové fáze | 6 | 6 | 6 | [min]
tsp | doba trvání přítoku |  | 22 | 22 | [min]
isp | intenzita přítoku |  | 0.807 | 0.834 | [mm.min-1]
Hsp | výška přítoku |  | 17.8 | 18.3 | [mm]
tsk | doba koncentrace |  | 20 | 21 | [min]
isk | intenzita odtoku v době tsk |  | 0.837 | 0.848 | [mm.min-1]
Hso | výška odtoku |  | 17.8 | 18.3 | [mm]
max iso | max. intenzita odtoku ze svahu |  | 0.807 | 0.834 | [mm.min-1]
Qmax | maximální průtok | 1.16 | 0.525 | 0.584 | [m3.s-1]
Charakteristiky teoretické povodňové vlny vyvolané výpočtovým deštěm
WPVT | objem povodňové vlny | 1.46 | 0.693 | 0.771 | [103.m3]
tvh | doba vzestupu hydrogramu | 21 | 20 | 21 | [min]
tph | doba poklesu hydrogramu | 37 | 35 | 37 | [min]
tkh | doba trvání kulminace hydrogramu | 1 | 2 | 1 | [min]
tch | celková doba trvání odtoku | 59 | 57 | 59 | [min]
Charakteristiky teoretické povodňové vlny vyvolané H1d100
WPVT | objem povodňové vlny | 3.71 | 1.77 | 1.94 | [103.m3]
tvh | doba vzestupu hydrogramu | 21 | 20 | 21 | [min]
tph | doba poklesu hydrogramu | 135 | 134 | 135 | [min]
tkh | doba trvání kulminace hydrogramu | 1 | 2 | 1 | [min]
tch | celková doba trvání odtoku | 157 | 156 | 157 | [min]

## Výstup Povodí + Svahy
N-leté maximální průtoky a objemy PV |  |  | Povodí | Levý svah | Pravý svah | Jednotky
N | doba opakování |  |  |  |  | [roky]
5 | Qmax | maximální průtok | 0.267 | 0.126 | 0.138 | [m3.s-1]
| WPVT | objem povodňové vlny PV | 697 | 332 | 365 | [m3]
| WPVT,1d | objem PV vyvolaný H1d5 | 1.81 | 0.865 | 0.948 | [103.m3]
10 | Qmax | maximální průtok | 0.441 | 0.208 | 0.229 | [m3.s-1]
| WPVT | objem povodňové vlny PV | 893 | 425 | 468 | [m3]
| WPVT,1d | objem PV vyvolaný H1d10 | 2.33 | 1.11 | 1.22 | [103.m3]
20 | Qmax | maximální průtok | 0.64 | 0.296 | 0.327 | [m3.s-1]
| WPVT | objem povodňové vlny PV | 1.08 | 0.515 | 0.569 | [103.m3]
| WPVT,1d | objem PV vyvolaný H1d20 | 2.79 | 1.33 | 1.46 | [103.m3]
50 | Qmax | maximální průtok | 0.897 | 0.42 | 0.466 | [m3.s-1]
| WPVT | objem povodňové vlny PV | 1.27 | 0.604 | 0.67 | [103.m3]
| WPVT,1d | objem PV vyvolaný H1d50 | 3.3 | 1.57 | 1.73 | [103.m3]
100 | Qmax | maximální průtok | 1.16 | 0.525 | 0.584 | [m3.s-1]
| WPVT | objem povodňové vlny PV | 1.46 | 0.693 | 0.771 | [103.m3]
| WPVT,1d | objem PV vyvolaný H1d100 | 3.71 | 1.77 | 1.94 | [103.m3]

## Výstup Povodí
N-leté maximální průtoky a objemy povodňových vln | [5 empty] | Jednotky
N | 5 | 10 | 20 | 50 | 100 | [roky]
QN | 0.267 | 0.441 | 0.64 | 0.897 | 1.16 | [m3.s-1]
WPVT | 0.697 | 0.893 | 1.08 | 1.27 | 1.46 | [103.m3]
WPVT,1d | 1.81 | 2.33 | 2.79 | 3.3 | 3.71 | [103.m3]