## Vstup
VSTUPNÍ VELIČINY |  | Povodí | Levý svah | Pravý svah | Jednotky
F | plocha povodí | 0.05 |  |  | [km2]
Fs | plocha svahu |  | 0.04 | 0.01 | [km2]
Is | průměrný sklon svahu |  | 6.2 | 9.6 | [%]
g | drsnostní charakteristika |  | 8 | 8 | [sec]
Lu | délka údolnice | 0.34 |  |  | [km]
Iu | průměrný sklon údolnice | 8.02 |  |  | [%]
CN typ | typ odtokové křivky(1,2,3) |  | 2 | 2 | [...]
CN | číslo odtokové křivky |  | 80.2 | 78.7 | [...]
N | doba opakování | 5,10,20,50,100 |  |  | [roky]
H1d5 | 1-denní maximální srážkový úhrn pro N=5 | 51.1 |  |  | [mm]
H1d10 | 1-denní maximální srážkový úhrn pro N=10 | 61.2 |  |  | [mm]
H1d20 | 1-denní maximální srážkový úhrn pro N=20 | 71.7 |  |  | [mm]
H1d50 | 1-denní maximální srážkový úhrn pro N=50 | 84.6 |  |  | [mm]
H1d100 | 1-denní maximální srážkový úhrn pro N=100 | 94.8 |  |  | [mm]

## Výstup N=5
VÝSTUPNÍ VELIČINY N = 5 let |  | Povodí | Levý svah | Pravý svah | Jednotky
CNpr | přepočtené číslo CN - typ |  | 80.2 | 78.7 | [...]
Rp | potenciální retence povodí |  | 62.7 | 68.7 | [mm]
Ls | průměrná délka svahu |  | 0.12 | 0.03 | [km]
Lso | průměrná délka dráhy svahového odtoku |  | 0.15 | 0.04 | [km]
Kritický déšť
tdk | doba trvání deště |  | 85 | 31 | [min]
idk | intenzita deště |  | 0.382 | 0.823 | [mm.min-1]
Hdk | výška deště |  | 32.5 | 25.5 | [mm]
t1dk | doba bezodtokové fáze |  | 1 | 0 | [min]
tspk | doba trvání přítoku |  | 84 | 31 | [min]
ispk | intenzita přítoku |  | 0.13 | 0.218 | [mm.min-1]
Hspk | výška přítoku |  | 10.9 | 6.8 | [mm]
Výpočtový déšť
td | doba trvání deště | 85 |  |  | [min]
id | intenzita deště | 0.382 |  |  | [mm.min-1]
Hd | výška deště | 32.5 |  |  | [mm]
t1 | doba trvání bezodtokové fáze | 1 | 1 | 1 | [min]
tsp | doba trvání přítoku |  | 84 | 84 | [min]
isp | intenzita přítoku |  | 0.13 | 0.122 | [mm.min-1]
Hsp | výška přítoku |  | 10.9 | 10.3 | [mm]
tsk | doba koncentrace |  | 84 | 41 | [min]
isk | intenzita odtoku v době tsk |  | 0.129 | 0.122 | [mm.min-1]
Hso | výška odtoku |  | 10.9 | 10.3 | [mm]
max iso | max. intenzita odtoku ze svahu |  | 0.13 | 0.122 | [mm.min-1]
Qmax | maximální průtok | 0.112 | 0.087 | 0.024 | [m3.s-1]
Charakteristiky teoretické povodňové vlny vyvolané výpočtovým deštěm
WPVT | objem povodňové vlny | 560 | 437 | 123 | [m3]
tvh | doba vzestupu hydrogramu | 84 | 84 | 41 | [min]
tph | doba poklesu hydrogramu | 108 | 108 | 39 | [min]
tkh | doba trvání kulminace hydrogramu | 0 | 0 | 43 | [min]
tch | celková doba trvání odtoku | 192 | 192 | 123 | [min]
Charakteristiky teoretické povodňové vlny vyvolané H1d5
WPVT | objem povodňové vlny | 1.17 | 0.91 | 0.259 | [103.m3]
tvh | doba vzestupu hydrogramu | 84 | 84 | 41 | [min]
tph | doba poklesu hydrogramu | 278 | 278 | 175 | [min]
tkh | doba trvání kulminace hydrogramu | 0 | 0 | 43 | [min]
tch | celková doba trvání odtoku | 362 | 362 | 259 | [min]

## Výstup N=10
VÝSTUPNÍ VELIČINY N = 10 let |  | Povodí | Levý svah | Pravý svah | Jednotky
CNpr | přepočtené číslo CN - typ |  | 80.2 | 78.7 | [...]
Rp | potenciální retence povodí |  | 62.7 | 68.7 | [mm]
Ls | průměrná délka svahu |  | 0.12 | 0.03 | [km]
Lso | průměrná délka dráhy svahového odtoku |  | 0.15 | 0.04 | [km]
Kritický déšť
tdk | doba trvání deště |  | 67 | 26 | [min]
idk | intenzita deště |  | 0.586 | 1.177 | [mm.min-1]
Hdk | výška deště |  | 39.2 | 30.6 | [mm]
t1dk | doba bezodtokové fáze |  | 2 | 1 | [min]
tspk | doba trvání přítoku |  | 65 | 25 | [min]
ispk | intenzita přítoku |  | 0.218 | 0.344 | [mm.min-1]
Hspk | výška přítoku |  | 14.2 | 8.6 | [mm]
Výpočtový déšť
td | doba trvání deště | 67 |  |  | [min]
id | intenzita deště | 0.586 |  |  | [mm.min-1]
Hd | výška deště | 39.2 |  |  | [mm]
t1 | doba trvání bezodtokové fáze | 2 | 2 | 3 | [min]
tsp | doba trvání přítoku |  | 65 | 64 | [min]
isp | intenzita přítoku |  | 0.218 | 0.208 | [mm.min-1]
Hsp | výška přítoku |  | 14.2 | 13.3 | [mm]
tsk | doba koncentrace |  | 65 | 31 | [min]
isk | intenzita odtoku v době tsk |  | 0.216 | 0.214 | [mm.min-1]
Hso | výška odtoku |  | 14.2 | 13.3 | [mm]
max iso | max. intenzita odtoku ze svahu |  | 0.218 | 0.208 | [mm.min-1]
Qmax | maximální průtok | 0.189 | 0.146 | 0.042 | [m3.s-1]
Charakteristiky teoretické povodňové vlny vyvolané výpočtovým deštěm
WPVT | objem povodňové vlny | 728 | 568 | 160 | [m3]
tvh | doba vzestupu hydrogramu | 65 | 65 | 31 | [min]
tph | doba poklesu hydrogramu | 92 | 92 | 34 | [min]
tkh | doba trvání kulminace hydrogramu | 0 | 0 | 33 | [min]
tch | celková doba trvání odtoku | 157 | 157 | 98 | [min]
Charakteristiky teoretické povodňové vlny vyvolané H1d10
WPVT | objem povodňové vlny | 1.5 | 1.17 | 0.332 | [103.m3]
tvh | doba vzestupu hydrogramu | 65 | 65 | 31 | [min]
tph | doba poklesu hydrogramu | 236 | 236 | 153 | [min]
tkh | doba trvání kulminace hydrogramu | 0 | 0 | 33 | [min]
tch | celková doba trvání odtoku | 301 | 301 | 217 | [min]

## Výstup N=20
VÝSTUPNÍ VELIČINY N = 20 let |  | Povodí | Levý svah | Pravý svah | Jednotky
CNpr | přepočtené číslo CN - typ |  | 80.2 | 78.7 | [...]
Rp | potenciální retence povodí |  | 62.7 | 68.7 | [mm]
Ls | průměrná délka svahu |  | 0.12 | 0.03 | [km]
Lso | průměrná délka dráhy svahového odtoku |  | 0.15 | 0.04 | [km]
Kritický déšť
tdk | doba trvání deště |  | 57 | 24 | [min]
idk | intenzita deště |  | 0.837 | 1.545 | [mm.min-1]
Hdk | výška deště |  | 47.7 | 37.1 | [mm]
t1dk | doba bezodtokové fáze |  | 5 | 3 | [min]
tspk | doba trvání přítoku |  | 52 | 21 | [min]
ispk | intenzita přítoku |  | 0.344 | 0.499 | [mm.min-1]
Hspk | výška přítoku |  | 17.9 | 10.5 | [mm]
Výpočtový déšť
td | doba trvání deště | 57 |  |  | [min]
id | intenzita deště | 0.837 |  |  | [mm.min-1]
Hd | výška deště | 47.7 |  |  | [mm]
t1 | doba trvání bezodtokové fáze | 5 | 5 | 5 | [min]
tsp | doba trvání přítoku |  | 52 | 52 | [min]
isp | intenzita přítoku |  | 0.344 | 0.32 | [mm.min-1]
Hsp | výška přítoku |  | 17.9 | 16.7 | [mm]
tsk | doba koncentrace |  | 51 | 25 | [min]
isk | intenzita odtoku v době tsk |  | 0.35 | 0.328 | [mm.min-1]
Hso | výška odtoku |  | 17.9 | 16.7 | [mm]
max iso | max. intenzita odtoku ze svahu |  | 0.344 | 0.32 | [mm.min-1]
Qmax | maximální průtok | 0.298 | 0.229 | 0.064 | [m3.s-1]
Charakteristiky teoretické povodňové vlny vyvolané výpočtovým deštěm
WPVT | objem povodňové vlny | 915 | 715 | 200 | [m3]
tvh | doba vzestupu hydrogramu | 51 | 51 | 25 | [min]
tph | doba poklesu hydrogramu | 78 | 78 | 30 | [min]
tkh | doba trvání kulminace hydrogramu | 1 | 1 | 27 | [min]
tch | celková doba trvání odtoku | 130 | 130 | 82 | [min]
Charakteristiky teoretické povodňové vlny vyvolané H1d20
WPVT | objem povodňové vlny | 1.8 | 1.4 | 0.398 | [103.m3]
tvh | doba vzestupu hydrogramu | 51 | 51 | 25 | [min]
tph | doba poklesu hydrogramu | 192 | 192 | 129 | [min]
tkh | doba trvání kulminace hydrogramu | 1 | 1 | 27 | [min]
tch | celková doba trvání odtoku | 244 | 244 | 181 | [min]

## Výstup N=50
VÝSTUPNÍ VELIČINY N = 50 let |  | Povodí | Levý svah | Pravý svah | Jednotky
CNpr | přepočtené číslo CN - typ |  | 80.2 | 78.7 | [...]
Rp | potenciální retence povodí |  | 62.7 | 68.7 | [mm]
Ls | průměrná délka svahu |  | 0.12 | 0.03 | [km]
Lso | průměrná délka dráhy svahového odtoku |  | 0.15 | 0.04 | [km]
Kritický déšť
tdk | doba trvání deště |  | 49 | 22 | [min]
idk | intenzita deště |  | 1.2 | 2.049 | [mm.min-1]
Hdk | výška deště |  | 58.8 | 45.1 | [mm]
t1dk | doba bezodtokové fáze |  | 7 | 5 | [min]
tspk | doba trvání přítoku |  | 42 | 17 | [min]
ispk | intenzita přítoku |  | 0.527 | 0.705 | [mm.min-1]
Hspk | výška přítoku |  | 22.1 | 12 | [mm]
Výpočtový déšť
td | doba trvání deště | 49 |  |  | [min]
id | intenzita deště | 1.2 |  |  | [mm.min-1]
Hd | výška deště | 58.8 |  |  | [mm]
t1 | doba trvání bezodtokové fáze | 7 | 7 | 8 | [min]
tsp | doba trvání přítoku |  | 42 | 41 | [min]
isp | intenzita přítoku |  | 0.527 | 0.499 | [mm.min-1]
Hsp | výška přítoku |  | 22.1 | 20.4 | [mm]
tsk | doba koncentrace |  | 42 | 20 | [min]
isk | intenzita odtoku v době tsk |  | 0.517 | 0.513 | [mm.min-1]
Hso | výška odtoku |  | 22.1 | 20.4 | [mm]
max iso | max. intenzita odtoku ze svahu |  | 0.527 | 0.499 | [mm.min-1]
Qmax | maximální průtok | 0.458 | 0.351 | 0.1 | [m3.s-1]
Charakteristiky teoretické povodňové vlny vyvolané výpočtovým deštěm
WPVT | objem povodňové vlny | 1.13 | 0.885 | 0.245 | [103.m3]
tvh | doba vzestupu hydrogramu | 42 | 42 | 20 | [min]
tph | doba poklesu hydrogramu | 69 | 69 | 27 | [min]
tkh | doba trvání kulminace hydrogramu | 0 | 0 | 21 | [min]
tch | celková doba trvání odtoku | 111 | 111 | 68 | [min]
Charakteristiky teoretické povodňové vlny vyvolané H1d50
WPVT | objem povodňové vlny | 2.12 | 1.66 | 0.468 | [103.m3]
tvh | doba vzestupu hydrogramu | 42 | 42 | 20 | [min]
tph | doba poklesu hydrogramu | 158 | 158 | 105 | [min]
tkh | doba trvání kulminace hydrogramu | 0 | 0 | 21 | [min]
tch | celková doba trvání odtoku | 200 | 200 | 146 | [min]

## Výstup N=100
VÝSTUPNÍ VELIČINY N = 100 let |  | Povodí | Levý svah | Pravý svah | Jednotky
CNpr | přepočtené číslo CN - typ |  | 80.2 | 78.7 | [...]
Rp | potenciální retence povodí |  | 62.7 | 68.7 | [mm]
Ls | průměrná délka svahu |  | 0.12 | 0.03 | [km]
Lso | průměrná délka dráhy svahového odtoku |  | 0.15 | 0.04 | [km]
Kritický déšť
tdk | doba trvání deště |  | 45 | 22 | [min]
idk | intenzita deště |  | 1.494 | 2.376 | [mm.min-1]
Hdk | výška deště |  | 67.2 | 52.3 | [mm]
t1dk | doba bezodtokové fáze |  | 8 | 6 | [min]
tspk | doba trvání přítoku |  | 37 | 16 | [min]
ispk | intenzita přítoku |  | 0.688 | 0.865 | [mm.min-1]
Hspk | výška přítoku |  | 25.5 | 13.8 | [mm]
Výpočtový déšť
td | doba trvání deště | 45 |  |  | [min]
id | intenzita deště | 1.494 |  |  | [mm.min-1]
Hd | výška deště | 67.2 |  |  | [mm]
t1 | doba trvání bezodtokové fáze | 8 | 8 | 9 | [min]
tsp | doba trvání přítoku |  | 37 | 36 | [min]
isp | intenzita přítoku |  | 0.688 | 0.65 | [mm.min-1]
Hsp | výška přítoku |  | 25.5 | 23.4 | [mm]
tsk | doba koncentrace |  | 36 | 18 | [min]
isk | intenzita odtoku v době tsk |  | 0.703 | 0.634 | [mm.min-1]
Hso | výška odtoku |  | 25.5 | 23.4 | [mm]
max iso | max. intenzita odtoku ze svahu |  | 0.688 | 0.65 | [mm.min-1]
Qmax | maximální průtok | 0.605 | 0.459 | 0.13 | [m3.s-1]
Charakteristiky teoretické povodňové vlny vyvolané výpočtovým deštěm
WPVT | objem povodňové vlny | 1.3 | 1.02 | 0.281 | [103.m3]
tvh | doba vzestupu hydrogramu | 36 | 36 | 18 | [min]
tph | doba poklesu hydrogramu | 62 | 62 | 25 | [min]
tkh | doba trvání kulminace hydrogramu | 1 | 1 | 18 | [min]
tch | celková doba trvání odtoku | 99 | 99 | 61 | [min]
Charakteristiky teoretické povodňové vlny vyvolané H1d100
WPVT | objem povodňové vlny | 2.39 | 1.87 | 0.526 | [103.m3]
tvh | doba vzestupu hydrogramu | 36 | 36 | 18 | [min]
tph | doba poklesu hydrogramu | 140 | 140 | 95 | [min]
tkh | doba trvání kulminace hydrogramu | 1 | 1 | 18 | [min]
tch | celková doba trvání odtoku | 177 | 177 | 131 | [min]

## Výstup Povodí + Svahy
N-leté maximální průtoky a objemy PV |  |  | Povodí | Levý svah | Pravý svah | Jednotky
N | doba opakování |  |  |  |  | [roky]
5 | Qmax | maximální průtok | 0.112 | 0.087 | 0.024 | [m3.s-1]
| WPVT | objem povodňové vlny PV | 560 | 437 | 123 | [m3]
| WPVT,1d | objem PV vyvolaný H1d5 | 1.17 | 0.91 | 0.259 | [103.m3]
10 | Qmax | maximální průtok | 0.189 | 0.146 | 0.042 | [m3.s-1]
| WPVT | objem povodňové vlny PV | 728 | 568 | 160 | [m3]
| WPVT,1d | objem PV vyvolaný H1d10 | 1.5 | 1.17 | 0.332 | [103.m3]
20 | Qmax | maximální průtok | 0.298 | 0.229 | 0.064 | [m3.s-1]
| WPVT | objem povodňové vlny PV | 915 | 715 | 200 | [m3]
| WPVT,1d | objem PV vyvolaný H1d20 | 1.8 | 1.4 | 0.398 | [103.m3]
50 | Qmax | maximální průtok | 0.458 | 0.351 | 0.1 | [m3.s-1]
| WPVT | objem povodňové vlny PV | 1.13 | 0.885 | 0.245 | [103.m3]
| WPVT,1d | objem PV vyvolaný H1d50 | 2.12 | 1.66 | 0.468 | [103.m3]
100 | Qmax | maximální průtok | 0.605 | 0.459 | 0.13 | [m3.s-1]
| WPVT | objem povodňové vlny PV | 1.3 | 1.02 | 0.281 | [103.m3]
| WPVT,1d | objem PV vyvolaný H1d100 | 2.39 | 1.87 | 0.526 | [103.m3]

## Výstup Povodí
N-leté maximální průtoky a objemy povodňových vln | [5 empty] | Jednotky
N | 5 | 10 | 20 | 50 | 100 | [roky]
QN | 0.112 | 0.189 | 0.298 | 0.458 | 0.605 | [m3.s-1]
WPVT | 0.56 | 0.728 | 0.915 | 1.13 | 1.3 | [103.m3]
WPVT,1d | 1.17 | 1.5 | 1.8 | 2.12 | 2.39 | [103.m3]