## Vstup
VSTUPNÍ VELIČINY |  | Povodí | Levý svah | Pravý svah | Jednotky
F | plocha povodí | 0.21 |  |  | [km2]
Fs | plocha svahu |  | 0.1 | 0.1 | [km2]
Is | průměrný sklon svahu |  | 5.6 | 4.9 | [%]
g | drsnostní charakteristika |  | 7.85 | 8 | [sec]
Lu | délka údolnice | 0.75 |  |  | [km]
Iu | průměrný sklon údolnice | 5.48 |  |  | [%]
CN typ | typ odtokové křivky(1,2,3) |  | 2 | 2 | [...]
CN | číslo odtokové křivky |  | 80.6 | 80.6 | [...]
N | doba opakování | 5,10,20,50,100 |  |  | [roky]
H1d5 | 1-denní maximální srážkový úhrn pro N=5 | 51.1 |  |  | [mm]
H1d10 | 1-denní maximální srážkový úhrn pro N=10 | 61.2 |  |  | [mm]
H1d20 | 1-denní maximální srážkový úhrn pro N=20 | 71.7 |  |  | [mm]
H1d50 | 1-denní maximální srážkový úhrn pro N=50 | 84.6 |  |  | [mm]
H1d100 | 1-denní maximální srážkový úhrn pro N=100 | 94.8 |  |  | [mm]

## Výstup N=5
VÝSTUPNÍ VELIČINY N = 5 let |  | Povodí | Levý svah | Pravý svah | Jednotky
CNpr | přepočtené číslo CN - typ |  | 80.6 | 80.6 | [...]
Rp | potenciální retence povodí |  | 61.1 | 61.1 | [mm]
Ls | průměrná délka svahu |  | 0.14 | 0.14 | [km]
Lso | průměrná délka dráhy svahového odtoku |  | 0.17 | 0.17 | [km]
Kritický déšť
tdk | doba trvání deště |  | 95 | 103 | [min]
idk | intenzita deště |  | 0.35 | 0.328 | [mm.min-1]
Hdk | výška deště |  | 33.2 | 33.7 | [mm]
t1dk | doba bezodtokové fáze |  | 1 | 1 | [min]
tspk | doba trvání přítoku |  | 94 | 102 | [min]
ispk | intenzita přítoku |  | 0.123 | 0.116 | [mm.min-1]
Hspk | výška přítoku |  | 11.5 | 11.8 | [mm]
Výpočtový déšť
td | doba trvání deště | 95 |  |  | [min]
id | intenzita deště | 0.35 |  |  | [mm.min-1]
Hd | výška deště | 33.2 |  |  | [mm]
t1 | doba trvání bezodtokové fáze | 1 | 1 | 1 | [min]
tsp | doba trvání přítoku |  | 94 | 94 | [min]
isp | intenzita přítoku |  | 0.123 | 0.123 | [mm.min-1]
Hsp | výška přítoku |  | 11.5 | 11.5 | [mm]
tsk | doba koncentrace |  | 94 | 99 | [min]
isk | intenzita odtoku v době tsk |  | 0.122 | 0.122 | [mm.min-1]
Hso | výška odtoku |  | 11.5 | 11.5 | [mm]
max iso | max. intenzita odtoku ze svahu |  | 0.123 | 0.111 | [mm.min-1]
Qmax | maximální průtok | 0.405 | 0.213 | 0.193 | [m3.s-1]
Charakteristiky teoretické povodňové vlny vyvolané výpočtovým deštěm
WPVT | objem povodňové vlny | 2.4 | 1.2 | 1.2 | [103.m3]
tvh | doba vzestupu hydrogramu | 94 | 94 | 94 | [min]
tph | doba poklesu hydrogramu | 158 | 142 | 158 | [min]
tkh | doba trvání kulminace hydrogramu | 0 | 0 | 0 | [min]
tch | celková doba trvání odtoku | 252 | 236 | 252 | [min]
Charakteristiky teoretické povodňové vlny vyvolané H1d5
WPVT | objem povodňové vlny | 4.8 | 2.4 | 2.4 | [103.m3]
tvh | doba vzestupu hydrogramu | 94 | 94 | 94 | [min]
tph | doba poklesu hydrogramu | 397 | 354 | 397 | [min]
tkh | doba trvání kulminace hydrogramu | 0 | 0 | 0 | [min]
tch | celková doba trvání odtoku | 491 | 448 | 491 | [min]

## Výstup N=10
VÝSTUPNÍ VELIČINY N = 10 let |  | Povodí | Levý svah | Pravý svah | Jednotky
CNpr | přepočtené číslo CN - typ |  | 80.6 | 80.6 | [...]
Rp | potenciální retence povodí |  | 61.1 | 61.1 | [mm]
Ls | průměrná délka svahu |  | 0.14 | 0.14 | [km]
Lso | průměrná délka dráhy svahového odtoku |  | 0.17 | 0.17 | [km]
Kritický déšť
tdk | doba trvání deště |  | 75 | 81 | [min]
idk | intenzita deště |  | 0.535 | 0.503 | [mm.min-1]
Hdk | výška deště |  | 40.1 | 40.7 | [mm]
t1dk | doba bezodtokové fáze |  | 3 | 3 | [min]
tspk | doba trvání přítoku |  | 72 | 78 | [min]
ispk | intenzita přítoku |  | 0.208 | 0.197 | [mm.min-1]
Hspk | výška přítoku |  | 15 | 15.4 | [mm]
Výpočtový déšť
td | doba trvání deště | 75 |  |  | [min]
id | intenzita deště | 0.535 |  |  | [mm.min-1]
Hd | výška deště | 40.1 |  |  | [mm]
t1 | doba trvání bezodtokové fáze | 3 | 3 | 3 | [min]
tsp | doba trvání přítoku |  | 72 | 72 | [min]
isp | intenzita přítoku |  | 0.208 | 0.208 | [mm.min-1]
Hsp | výška přítoku |  | 15 | 15 | [mm]
tsk | doba koncentrace |  | 72 | 76 | [min]
isk | intenzita odtoku v době tsk |  | 0.209 | 0.207 | [mm.min-1]
Hso | výška odtoku |  | 15 | 15 | [mm]
max iso | max. intenzita odtoku ze svahu |  | 0.208 | 0.188 | [mm.min-1]
Qmax | maximální průtok | 0.688 | 0.361 | 0.327 | [m3.s-1]
Charakteristiky teoretické povodňové vlny vyvolané výpočtovým deštěm
WPVT | objem povodňové vlny | 3.12 | 1.56 | 1.56 | [103.m3]
tvh | doba vzestupu hydrogramu | 72 | 72 | 72 | [min]
tph | doba poklesu hydrogramu | 133 | 118 | 133 | [min]
tkh | doba trvání kulminace hydrogramu | 0 | 0 | 0 | [min]
tch | celková doba trvání odtoku | 205 | 190 | 205 | [min]
Charakteristiky teoretické povodňové vlny vyvolané H1d10
WPVT | objem povodňové vlny | 6.15 | 3.07 | 3.07 | [103.m3]
tvh | doba vzestupu hydrogramu | 72 | 72 | 72 | [min]
tph | doba poklesu hydrogramu | 330 | 292 | 330 | [min]
tkh | doba trvání kulminace hydrogramu | 0 | 0 | 0 | [min]
tch | celková doba trvání odtoku | 402 | 364 | 402 | [min]

## Výstup N=20
VÝSTUPNÍ VELIČINY N = 20 let |  | Povodí | Levý svah | Pravý svah | Jednotky
CNpr | přepočtené číslo CN - typ |  | 80.6 | 80.6 | [...]
Rp | potenciální retence povodí |  | 61.1 | 61.1 | [mm]
Ls | průměrná délka svahu |  | 0.14 | 0.14 | [km]
Lso | průměrná délka dráhy svahového odtoku |  | 0.17 | 0.17 | [km]
Kritický déšť
tdk | doba trvání deště |  | 63 | 68 | [min]
idk | intenzita deště |  | 0.772 | 0.726 | [mm.min-1]
Hdk | výška deště |  | 48.7 | 49.4 | [mm]
t1dk | doba bezodtokové fáze |  | 5 | 6 | [min]
tspk | doba trvání přítoku |  | 58 | 62 | [min]
ispk | intenzita přítoku |  | 0.325 | 0.312 | [mm.min-1]
Hspk | výška přítoku |  | 18.8 | 19.3 | [mm]
Výpočtový déšť
td | doba trvání deště | 68 |  |  | [min]
id | intenzita deště | 0.726 |  |  | [mm.min-1]
Hd | výška deště | 49.4 |  |  | [mm]
t1 | doba trvání bezodtokové fáze | 6 | 6 | 6 | [min]
tsp | doba trvání přítoku |  | 62 | 62 | [min]
isp | intenzita přítoku |  | 0.312 | 0.312 | [mm.min-1]
Hsp | výška přítoku |  | 19.3 | 19.3 | [mm]
tsk | doba koncentrace |  | 59 | 62 | [min]
isk | intenzita odtoku v době tsk |  | 0.311 | 0.311 | [mm.min-1]
Hso | výška odtoku |  | 19.3 | 19.3 | [mm]
max iso | max. intenzita odtoku ze svahu |  | 0.312 | 0.312 | [mm.min-1]
Qmax | maximální průtok | 1.08 | 0.541 | 0.541 | [m3.s-1]
Charakteristiky teoretické povodňové vlny vyvolané výpočtovým deštěm
WPVT | objem povodňové vlny | 4.02 | 2.01 | 2.01 | [103.m3]
tvh | doba vzestupu hydrogramu | 62 | 59 | 62 | [min]
tph | doba poklesu hydrogramu | 108 | 103 | 108 | [min]
tkh | doba trvání kulminace hydrogramu | 0 | 3 | 0 | [min]
tch | celková doba trvání odtoku | 170 | 165 | 170 | [min]
Charakteristiky teoretické povodňové vlny vyvolané H1d20
WPVT | objem povodňové vlny | 7.4 | 3.7 | 3.7 | [103.m3]
tvh | doba vzestupu hydrogramu | 62 | 59 | 62 | [min]
tph | doba poklesu hydrogramu | 244 | 240 | 244 | [min]
tkh | doba trvání kulminace hydrogramu | 0 | 3 | 0 | [min]
tch | celková doba trvání odtoku | 306 | 302 | 306 | [min]

## Výstup N=50
VÝSTUPNÍ VELIČINY N = 50 let |  | Povodí | Levý svah | Pravý svah | Jednotky
CNpr | přepočtené číslo CN - typ |  | 80.6 | 80.6 | [...]
Rp | potenciální retence povodí |  | 61.1 | 61.1 | [mm]
Ls | průměrná délka svahu |  | 0.14 | 0.14 | [km]
Lso | průměrná délka dráhy svahového odtoku |  | 0.17 | 0.17 | [km]
Kritický déšť
tdk | doba trvání deště |  | 55 | 59 | [min]
idk | intenzita deště |  | 1.094 | 1.034 | [mm.min-1]
Hdk | výška deště |  | 60.2 | 61 | [mm]
t1dk | doba bezodtokové fáze |  | 8 | 8 | [min]
tspk | doba trvání přítoku |  | 47 | 51 | [min]
ispk | intenzita přítoku |  | 0.501 | 0.473 | [mm.min-1]
Hspk | výška přítoku |  | 23.6 | 24.1 | [mm]
Výpočtový déšť
td | doba trvání deště | 55 |  |  | [min]
id | intenzita deště | 1.094 |  |  | [mm.min-1]
Hd | výška deště | 60.2 |  |  | [mm]
t1 | doba trvání bezodtokové fáze | 8 | 8 | 8 | [min]
tsp | doba trvání přítoku |  | 47 | 47 | [min]
isp | intenzita přítoku |  | 0.501 | 0.501 | [mm.min-1]
Hsp | výška přítoku |  | 23.6 | 23.6 | [mm]
tsk | doba koncentrace |  | 46 | 49 | [min]
isk | intenzita odtoku v době tsk |  | 0.511 | 0.497 | [mm.min-1]
Hso | výška odtoku |  | 23.6 | 23.6 | [mm]
max iso | max. intenzita odtoku ze svahu |  | 0.501 | 0.464 | [mm.min-1]
Qmax | maximální průtok | 1.67 | 0.869 | 0.805 | [m3.s-1]
Charakteristiky teoretické povodňové vlny vyvolané výpočtovým deštěm
WPVT | objem povodňové vlny | 4.9 | 2.45 | 2.45 | [103.m3]
tvh | doba vzestupu hydrogramu | 47 | 46 | 47 | [min]
tph | doba poklesu hydrogramu | 96 | 86 | 96 | [min]
tkh | doba trvání kulminace hydrogramu | 0 | 1 | 0 | [min]
tch | celková doba trvání odtoku | 143 | 133 | 143 | [min]
Charakteristiky teoretické povodňové vlny vyvolané H1d50
WPVT | objem povodňové vlny | 8.75 | 4.37 | 4.37 | [103.m3]
tvh | doba vzestupu hydrogramu | 47 | 46 | 47 | [min]
tph | doba poklesu hydrogramu | 210 | 189 | 210 | [min]
tkh | doba trvání kulminace hydrogramu | 0 | 1 | 0 | [min]
tch | celková doba trvání odtoku | 257 | 236 | 257 | [min]

## Výstup N=100
VÝSTUPNÍ VELIČINY N = 100 let |  | Povodí | Levý svah | Pravý svah | Jednotky
CNpr | přepočtené číslo CN - typ |  | 80.6 | 80.6 | [...]
Rp | potenciální retence povodí |  | 61.1 | 61.1 | [mm]
Ls | průměrná délka svahu |  | 0.14 | 0.14 | [km]
Lso | průměrná délka dráhy svahového odtoku |  | 0.17 | 0.17 | [km]
Kritický déšť
tdk | doba trvání deště |  | 50 | 53 | [min]
idk | intenzita deště |  | 1.373 | 1.31 | [mm.min-1]
Hdk | výška deště |  | 68.6 | 69.4 | [mm]
t1dk | doba bezodtokové fáze |  | 9 | 9 | [min]
tspk | doba trvání přítoku |  | 41 | 44 | [min]
ispk | intenzita přítoku |  | 0.66 | 0.628 | [mm.min-1]
Hspk | výška přítoku |  | 27.1 | 27.6 | [mm]
Výpočtový déšť
td | doba trvání deště | 50 |  |  | [min]
id | intenzita deště | 1.373 |  |  | [mm.min-1]
Hd | výška deště | 68.6 |  |  | [mm]
t1 | doba trvání bezodtokové fáze | 9 | 9 | 9 | [min]
tsp | doba trvání přítoku |  | 41 | 41 | [min]
isp | intenzita přítoku |  | 0.66 | 0.66 | [mm.min-1]
Hsp | výška přítoku |  | 27.1 | 27.1 | [mm]
tsk | doba koncentrace |  | 40 | 43 | [min]
isk | intenzita odtoku v době tsk |  | 0.676 | 0.646 | [mm.min-1]
Hso | výška odtoku |  | 27.1 | 27.1 | [mm]
max iso | max. intenzita odtoku ze svahu |  | 0.66 | 0.614 | [mm.min-1]
Qmax | maximální průtok | 2.21 | 1.14 | 1.06 | [m3.s-1]
Charakteristiky teoretické povodňové vlny vyvolané výpočtovým deštěm
WPVT | objem povodňové vlny | 5.63 | 2.82 | 2.82 | [103.m3]
tvh | doba vzestupu hydrogramu | 41 | 40 | 41 | [min]
tph | doba poklesu hydrogramu | 86 | 77 | 86 | [min]
tkh | doba trvání kulminace hydrogramu | 0 | 1 | 0 | [min]
tch | celková doba trvání odtoku | 127 | 118 | 127 | [min]
Charakteristiky teoretické povodňové vlny vyvolané H1d100
WPVT | objem povodňové vlny | 9.87 | 4.93 | 4.93 | [103.m3]
tvh | doba vzestupu hydrogramu | 41 | 40 | 41 | [min]
tph | doba poklesu hydrogramu | 185 | 167 | 185 | [min]
tkh | doba trvání kulminace hydrogramu | 0 | 1 | 0 | [min]
tch | celková doba trvání odtoku | 226 | 208 | 226 | [min]

## Výstup Povodí + Svahy
N-leté maximální průtoky a objemy PV |  |  | Povodí | Levý svah | Pravý svah | Jednotky
N | doba opakování |  |  |  |  | [roky]
5 | Qmax | maximální průtok | 0.405 | 0.213 | 0.193 | [m3.s-1]
| WPVT | objem povodňové vlny PV | 2.4 | 1.2 | 1.2 | [103.m3]
| WPVT,1d | objem PV vyvolaný H1d5 | 4.8 | 2.4 | 2.4 | [103.m3]
10 | Qmax | maximální průtok | 0.688 | 0.361 | 0.327 | [m3.s-1]
| WPVT | objem povodňové vlny PV | 3.12 | 1.56 | 1.56 | [103.m3]
| WPVT,1d | objem PV vyvolaný H1d10 | 6.15 | 3.07 | 3.07 | [103.m3]
20 | Qmax | maximální průtok | 1.08 | 0.541 | 0.541 | [m3.s-1]
| WPVT | objem povodňové vlny PV | 4.02 | 2.01 | 2.01 | [103.m3]
| WPVT,1d | objem PV vyvolaný H1d20 | 7.4 | 3.7 | 3.7 | [103.m3]
50 | Qmax | maximální průtok | 1.67 | 0.869 | 0.805 | [m3.s-1]
| WPVT | objem povodňové vlny PV | 4.9 | 2.45 | 2.45 | [103.m3]
| WPVT,1d | objem PV vyvolaný H1d50 | 8.75 | 4.37 | 4.37 | [103.m3]
100 | Qmax | maximální průtok | 2.21 | 1.14 | 1.06 | [m3.s-1]
| WPVT | objem povodňové vlny PV | 5.63 | 2.82 | 2.82 | [103.m3]
| WPVT,1d | objem PV vyvolaný H1d100 | 9.87 | 4.93 | 4.93 | [103.m3]

## Výstup Povodí
N-leté maximální průtoky a objemy povodňových vln | [5 empty] | Jednotky
N | 5 | 10 | 20 | 50 | 100 | [roky]
QN | 0.405 | 0.688 | 1.08 | 1.67 | 2.21 | [m3.s-1]
WPVT | 2.4 | 3.12 | 4.02 | 4.9 | 5.63 | [103.m3]
WPVT,1d | 4.8 | 6.15 | 7.4 | 8.75 | 9.87 | [103.m3]