## Vstup
VSTUPNÍ VELIČINY |  | Povodí | Levý svah | Pravý svah | Jednotky
F | plocha povodí | 0.37 |  |  | [km2]
Fs | plocha svahu |  | 0.27 | 0.1 | [km2]
Is | průměrný sklon svahu |  | 4.2 | 3.7 | [%]
g | drsnostní charakteristika |  | 8.39 | 7.8 | [sec]
Lu | délka údolnice | 0.54 |  |  | [km]
Iu | průměrný sklon údolnice | 2.23 |  |  | [%]
CN typ | typ odtokové křivky(1,2,3) |  | 2 | 2 | [...]
CN | číslo odtokové křivky |  | 65.2 | 81.4 | [...]
N | doba opakování | 5,10,20,50,100 |  |  | [roky]
H1d5 | 1-denní maximální srážkový úhrn pro N=5 | 51.1 |  |  | [mm]
H1d10 | 1-denní maximální srážkový úhrn pro N=10 | 61.2 |  |  | [mm]
H1d20 | 1-denní maximální srážkový úhrn pro N=20 | 71.7 |  |  | [mm]
H1d50 | 1-denní maximální srážkový úhrn pro N=50 | 84.6 |  |  | [mm]
H1d100 | 1-denní maximální srážkový úhrn pro N=100 | 94.8 |  |  | [mm]

## Výstup N=5
VÝSTUPNÍ VELIČINY N = 5 let |  | Povodí | Levý svah | Pravý svah | Jednotky
CNpr | přepočtené číslo CN - typ |  | 65.2 | 81.4 | [...]
Rp | potenciální retence povodí |  | 135.6 | 58 | [mm]
Ls | průměrná délka svahu |  | 0.5 | 0.19 | [km]
Lso | průměrná délka dráhy svahového odtoku |  | 0.56 | 0.21 | [km]
Kritický déšť
tdk | doba trvání deště |  | 448 | 127 | [min]
idk | intenzita deště |  | 0.095 | 0.276 | [mm.min-1]
Hdk | výška deště |  | 42.6 | 35.1 | [mm]
t1dk | doba bezodtokové fáze |  | 7 | 1 | [min]
tspk | doba trvání přítoku |  | 441 | 126 | [min]
ispk | intenzita přítoku |  | 0.023 | 0.104 | [mm.min-1]
Hspk | výška přítoku |  | 9.9 | 13 | [mm]
Výpočtový déšť
td | doba trvání deště | 127 |  |  | [min]
id | intenzita deště | 0.276 |  |  | [mm.min-1]
Hd | výška deště | 35.1 |  |  | [mm]
t1 | doba trvání bezodtokové fáze | 1 | 2 | 1 | [min]
tsp | doba trvání přítoku |  | 125 | 126 | [min]
isp | intenzita přítoku |  | 0.056 | 0.104 | [mm.min-1]
Hsp | výška přítoku |  | 7 | 13 | [mm]
tsk | doba koncentrace |  | 280 | 125 | [min]
isk | intenzita odtoku v době tsk |  | 0.056 | 0.104 | [mm.min-1]
Hso | výška odtoku |  | 7 | 13 | [mm]
max iso | max. intenzita odtoku ze svahu |  | 0.011 | 0.104 | [mm.min-1]
Qmax | maximální průtok | 0.225 | 0.05 | 0.174 | [m3.s-1]
Charakteristiky teoretické povodňové vlny vyvolané výpočtovým deštěm
WPVT | objem povodňové vlny | 3.21 | 1.89 | 1.32 | [103.m3]
tvh | doba vzestupu hydrogramu | 125 | 125 | 125 | [min]
tph | doba poklesu hydrogramu | 1141 | 1141 | 183 | [min]
tkh | doba trvání kulminace hydrogramu | 0 | 0 | 1 | [min]
tch | celková doba trvání odtoku | 1266 | 1266 | 309 | [min]
Charakteristiky teoretické povodňové vlny vyvolané H1d5
WPVT | objem povodňové vlny | 6.11 | 3.71 | 2.4 | [103.m3]
tvh | doba vzestupu hydrogramu | 125 | 125 | 125 | [min]
tph | doba poklesu hydrogramu | 2574 | 2574 | 401 | [min]
tkh | doba trvání kulminace hydrogramu | 0 | 0 | 1 | [min]
tch | celková doba trvání odtoku | 2699 | 2699 | 527 | [min]

## Výstup N=10
VÝSTUPNÍ VELIČINY N = 10 let |  | Povodí | Levý svah | Pravý svah | Jednotky
CNpr | přepočtené číslo CN - typ |  | 65.2 | 81.4 | [...]
Rp | potenciální retence povodí |  | 135.6 | 58 | [mm]
Ls | průměrná délka svahu |  | 0.5 | 0.19 | [km]
Lso | průměrná délka dráhy svahového odtoku |  | 0.56 | 0.21 | [km]
Kritický déšť
tdk | doba trvání deště |  | 373 | 100 | [min]
idk | intenzita deště |  | 0.137 | 0.425 | [mm.min-1]
Hdk | výška deště |  | 51.1 | 42.5 | [mm]
t1dk | doba bezodtokové fáze |  | 23 | 3 | [min]
tspk | doba trvání přítoku |  | 350 | 97 | [min]
ispk | intenzita přítoku |  | 0.036 | 0.176 | [mm.min-1]
Hspk | výška přítoku |  | 12.5 | 17 | [mm]
Výpočtový déšť
td | doba trvání deště | 100 |  |  | [min]
id | intenzita deště | 0.425 |  |  | [mm.min-1]
Hd | výška deště | 42.5 |  |  | [mm]
t1 | doba trvání bezodtokové fáze | 3 | 7 | 3 | [min]
tsp | doba trvání přítoku |  | 93 | 97 | [min]
isp | intenzita přítoku |  | 0.095 | 0.176 | [mm.min-1]
Hsp | výška přítoku |  | 8.8 | 17 | [mm]
tsk | doba koncentrace |  | 215 | 96 | [min]
isk | intenzita odtoku v době tsk |  | 0.095 | 0.177 | [mm.min-1]
Hso | výška odtoku |  | 8.8 | 17 | [mm]
max iso | max. intenzita odtoku ze svahu |  | 0.018 | 0.176 | [mm.min-1]
Qmax | maximální průtok | 0.376 | 0.081 | 0.296 | [m3.s-1]
Charakteristiky teoretické povodňové vlny vyvolané výpočtovým deštěm
WPVT | objem povodňové vlny | 4.12 | 2.39 | 1.72 | [103.m3]
tvh | doba vzestupu hydrogramu | 96 | 93 | 96 | [min]
tph | doba poklesu hydrogramu | 1038 | 1038 | 153 | [min]
tkh | doba trvání kulminace hydrogramu | 0 | 0 | 1 | [min]
tch | celková doba trvání odtoku | 1134 | 1131 | 250 | [min]
Charakteristiky teoretické povodňové vlny vyvolané H1d10
WPVT | objem povodňové vlny | 7.79 | 4.72 | 3.07 | [103.m3]
tvh | doba vzestupu hydrogramu | 96 | 93 | 96 | [min]
tph | doba poklesu hydrogramu | 2356 | 2356 | 330 | [min]
tkh | doba trvání kulminace hydrogramu | 0 | 0 | 1 | [min]
tch | celková doba trvání odtoku | 2452 | 2449 | 427 | [min]

## Výstup N=20
VÝSTUPNÍ VELIČINY N = 20 let |  | Povodí | Levý svah | Pravý svah | Jednotky
CNpr | přepočtené číslo CN - typ |  | 65.2 | 81.4 | [...]
Rp | potenciální retence povodí |  | 135.6 | 58 | [mm]
Ls | průměrná délka svahu |  | 0.5 | 0.19 | [km]
Lso | průměrná délka dráhy svahového odtoku |  | 0.56 | 0.21 | [km]
Kritický déšť
tdk | doba trvání deště |  | 346 | 83 | [min]
idk | intenzita deště |  | 0.178 | 0.619 | [mm.min-1]
Hdk | výška deště |  | 61.7 | 51.4 | [mm]
t1dk | doba bezodtokové fáze |  | 50 | 6 | [min]
tspk | doba trvání přítoku |  | 296 | 77 | [min]
ispk | intenzita přítoku |  | 0.05 | 0.278 | [mm.min-1]
Hspk | výška přítoku |  | 14.8 | 21.4 | [mm]
Výpočtový déšť
td | doba trvání deště | 83 |  |  | [min]
id | intenzita deště | 0.619 |  |  | [mm.min-1]
Hd | výška deště | 51.4 |  |  | [mm]
t1 | doba trvání bezodtokové fáze | 6 | 14 | 6 | [min]
tsp | doba trvání přítoku |  | 69 | 77 | [min]
isp | intenzita přítoku |  | 0.147 | 0.278 | [mm.min-1]
Hsp | výška přítoku |  | 10.1 | 21.4 | [mm]
tsk | doba koncentrace |  | 173 | 77 | [min]
isk | intenzita odtoku v době tsk |  | 0.146 | 0.275 | [mm.min-1]
Hso | výška odtoku |  | 10.1 | 21.4 | [mm]
max iso | max. intenzita odtoku ze svahu |  | 0.023 | 0.278 | [mm.min-1]
Qmax | maximální průtok | 0.574 | 0.106 | 0.468 | [m3.s-1]
Charakteristiky teoretické povodňové vlny vyvolané výpočtovým deštěm
WPVT | objem povodňové vlny | 4.91 | 2.75 | 2.16 | [103.m3]
tvh | doba vzestupu hydrogramu | 77 | 69 | 77 | [min]
tph | doba poklesu hydrogramu | 1009 | 1009 | 131 | [min]
tkh | doba trvání kulminace hydrogramu | 0 | 0 | 0 | [min]
tch | celková doba trvání odtoku | 1086 | 1078 | 208 | [min]
Charakteristiky teoretické povodňové vlny vyvolané H1d20
WPVT | objem povodňové vlny | 9.08 | 5.39 | 3.7 | [103.m3]
tvh | doba vzestupu hydrogramu | 77 | 69 | 77 | [min]
tph | doba poklesu hydrogramu | 2254 | 2254 | 268 | [min]
tkh | doba trvání kulminace hydrogramu | 0 | 0 | 0 | [min]
tch | celková doba trvání odtoku | 2331 | 2323 | 345 | [min]

## Výstup N=50
VÝSTUPNÍ VELIČINY N = 50 let |  | Povodí | Levý svah | Pravý svah | Jednotky
CNpr | přepočtené číslo CN - typ |  | 65.2 | 81.4 | [...]
Rp | potenciální retence povodí |  | 135.6 | 58 | [mm]
Ls | průměrná délka svahu |  | 0.5 | 0.19 | [km]
Lso | průměrná délka dráhy svahového odtoku |  | 0.56 | 0.21 | [km]
Kritický déšť
tdk | doba trvání deště |  | 349 | 71 | [min]
idk | intenzita deště |  | 0.218 | 0.891 | [mm.min-1]
Hdk | výška deště |  | 76.1 | 63.3 | [mm]
t1dk | doba bezodtokové fáze |  | 88 | 9 | [min]
tspk | doba trvání přítoku |  | 261 | 62 | [min]
ispk | intenzita přítoku |  | 0.064 | 0.432 | [mm.min-1]
Hspk | výška přítoku |  | 16.8 | 26.8 | [mm]
Výpočtový déšť
td | doba trvání deště | 71 |  |  | [min]
id | intenzita deště | 0.891 |  |  | [mm.min-1]
Hd | výška deště | 63.3 |  |  | [mm]
t1 | doba trvání bezodtokové fáze | 9 | 22 | 9 | [min]
tsp | doba trvání přítoku |  | 49 | 62 | [min]
isp | intenzita přítoku |  | 0.22 | 0.432 | [mm.min-1]
Hsp | výška přítoku |  | 10.8 | 26.8 | [mm]
tsk | doba koncentrace |  | 141 | 61 | [min]
isk | intenzita odtoku v době tsk |  | 0.22 | 0.438 | [mm.min-1]
Hso | výška odtoku |  | 10.8 | 26.8 | [mm]
max iso | max. intenzita odtoku ze svahu |  | 0.027 | 0.432 | [mm.min-1]
Qmax | maximální průtok | 0.848 | 0.121 | 0.728 | [m3.s-1]
Charakteristiky teoretické povodňové vlny vyvolané výpočtovým deštěm
WPVT | objem povodňové vlny | 5.63 | 2.93 | 2.71 | [103.m3]
tvh | doba vzestupu hydrogramu | 61 | 49 | 61 | [min]
tph | doba poklesu hydrogramu | 1039 | 1039 | 111 | [min]
tkh | doba trvání kulminace hydrogramu | 0 | 0 | 1 | [min]
tch | celková doba trvání odtoku | 1100 | 1088 | 173 | [min]
Charakteristiky teoretické povodňové vlny vyvolané H1d50
WPVT | objem povodňové vlny | 10.1 | 5.76 | 4.38 | [103.m3]
tvh | doba vzestupu hydrogramu | 61 | 49 | 61 | [min]
tph | doba poklesu hydrogramu | 2275 | 2275 | 213 | [min]
tkh | doba trvání kulminace hydrogramu | 0 | 0 | 1 | [min]
tch | celková doba trvání odtoku | 2336 | 2324 | 275 | [min]

## Výstup N=100
VÝSTUPNÍ VELIČINY N = 100 let |  | Povodí | Levý svah | Pravý svah | Jednotky
CNpr | přepočtené číslo CN - typ |  | 65.2 | 81.4 | [...]
Rp | potenciální retence povodí |  | 135.6 | 58 | [mm]
Ls | průměrná délka svahu |  | 0.5 | 0.19 | [km]
Lso | průměrná délka dráhy svahového odtoku |  | 0.56 | 0.21 | [km]
Kritický déšť
tdk | doba trvání deště |  | 347 | 64 | [min]
idk | intenzita deště |  | 0.251 | 1.126 | [mm.min-1]
Hdk | výška deště |  | 87 | 72.1 | [mm]
t1dk | doba bezodtokové fáze |  | 108 | 10 | [min]
tspk | doba trvání přítoku |  | 239 | 54 | [min]
ispk | intenzita přítoku |  | 0.077 | 0.571 | [mm.min-1]
Hspk | výška přítoku |  | 18.3 | 30.8 | [mm]
Výpočtový déšť
td | doba trvání deště | 64 |  |  | [min]
id | intenzita deště | 1.126 |  |  | [mm.min-1]
Hd | výška deště | 72.1 |  |  | [mm]
t1 | doba trvání bezodtokové fáze | 10 | 24 | 10 | [min]
tsp | doba trvání přítoku |  | 40 | 54 | [min]
isp | intenzita přítoku |  | 0.28 | 0.571 | [mm.min-1]
Hsp | výška přítoku |  | 11.2 | 30.8 | [mm]
tsk | doba koncentrace |  | 125 | 53 | [min]
isk | intenzita odtoku v době tsk |  | 0.28 | 0.58 | [mm.min-1]
Hso | výška odtoku |  | 11.2 | 30.8 | [mm]
max iso | max. intenzita odtoku ze svahu |  | 0.029 | 0.571 | [mm.min-1]
Qmax | maximální průtok | 1.09 | 0.129 | 0.962 | [m3.s-1]
Charakteristiky teoretické povodňové vlny vyvolané výpočtovým deštěm
WPVT | objem povodňové vlny | 6.15 | 3.03 | 3.11 | [103.m3]
tvh | doba vzestupu hydrogramu | 53 | 40 | 53 | [min]
tph | doba poklesu hydrogramu | 1054 | 1054 | 100 | [min]
tkh | doba trvání kulminace hydrogramu | 0 | 0 | 1 | [min]
tch | celková doba trvání odtoku | 1107 | 1094 | 154 | [min]
Charakteristiky teoretické povodňové vlny vyvolané H1d100
WPVT | objem povodňové vlny | 11.1 | 6.11 | 4.95 | [103.m3]
tvh | doba vzestupu hydrogramu | 53 | 40 | 53 | [min]
tph | doba poklesu hydrogramu | 2339 | 2339 | 187 | [min]
tkh | doba trvání kulminace hydrogramu | 0 | 0 | 1 | [min]
tch | celková doba trvání odtoku | 2392 | 2379 | 241 | [min]

## Výstup Povodí + Svahy
N-leté maximální průtoky a objemy PV |  |  | Povodí | Levý svah | Pravý svah | Jednotky
N | doba opakování |  |  |  |  | [roky]
5 | Qmax | maximální průtok | 0.225 | 0.05 | 0.174 | [m3.s-1]
| WPVT | objem povodňové vlny PV | 3.21 | 1.89 | 1.32 | [103.m3]
| WPVT,1d | objem PV vyvolaný H1d5 | 6.11 | 3.71 | 2.4 | [103.m3]
10 | Qmax | maximální průtok | 0.376 | 0.081 | 0.296 | [m3.s-1]
| WPVT | objem povodňové vlny PV | 4.12 | 2.39 | 1.72 | [103.m3]
| WPVT,1d | objem PV vyvolaný H1d10 | 7.79 | 4.72 | 3.07 | [103.m3]
20 | Qmax | maximální průtok | 0.574 | 0.106 | 0.468 | [m3.s-1]
| WPVT | objem povodňové vlny PV | 4.91 | 2.75 | 2.16 | [103.m3]
| WPVT,1d | objem PV vyvolaný H1d20 | 9.08 | 5.39 | 3.7 | [103.m3]
50 | Qmax | maximální průtok | 0.848 | 0.121 | 0.728 | [m3.s-1]
| WPVT | objem povodňové vlny PV | 5.63 | 2.93 | 2.71 | [103.m3]
| WPVT,1d | objem PV vyvolaný H1d50 | 10.1 | 5.76 | 4.38 | [103.m3]
100 | Qmax | maximální průtok | 1.09 | 0.129 | 0.962 | [m3.s-1]
| WPVT | objem povodňové vlny PV | 6.15 | 3.03 | 3.11 | [103.m3]
| WPVT,1d | objem PV vyvolaný H1d100 | 11.1 | 6.11 | 4.95 | [103.m3]

## Výstup Povodí
N-leté maximální průtoky a objemy povodňových vln | [5 empty] | Jednotky
N | 5 | 10 | 20 | 50 | 100 | [roky]
QN | 0.225 | 0.376 | 0.574 | 0.848 | 1.09 | [m3.s-1]
WPVT | 3.21 | 4.12 | 4.91 | 5.63 | 6.15 | [103.m3]
WPVT,1d | 6.11 | 7.79 | 9.08 | 10.1 | 11.1 | [103.m3]