## Vstup
VSTUPNÍ VELIČINY |  | Povodí | Levý svah | Pravý svah | Jednotky
F | plocha povodí | 0.49 |  |  | [km2]
Fs | plocha svahu |  | 0.28 | 0.22 | [km2]
Is | průměrný sklon svahu |  | 3.8 | 5 | [%]
g | drsnostní charakteristika |  | 8.04 | 7.97 | [sec]
Lu | délka údolnice | 1 |  |  | [km]
Iu | průměrný sklon údolnice | 2.61 |  |  | [%]
CN typ | typ odtokové křivky(1,2,3) |  | 2 | 2 | [...]
CN | číslo odtokové křivky |  | 71.5 | 64.7 | [...]
N | doba opakování | 5,10,20,50,100 |  |  | [roky]
H1d5 | 1-denní maximální srážkový úhrn pro N=5 | 51.1 |  |  | [mm]
H1d10 | 1-denní maximální srážkový úhrn pro N=10 | 61.2 |  |  | [mm]
H1d20 | 1-denní maximální srážkový úhrn pro N=20 | 71.7 |  |  | [mm]
H1d50 | 1-denní maximální srážkový úhrn pro N=50 | 84.6 |  |  | [mm]
H1d100 | 1-denní maximální srážkový úhrn pro N=100 | 94.8 |  |  | [mm]

## Výstup N=5
VÝSTUPNÍ VELIČINY N = 5 let |  | Povodí | Levý svah | Pravý svah | Jednotky
CNpr | přepočtené číslo CN - typ |  | 71.5 | 64.7 | [...]
Rp | potenciální retence povodí |  | 101.2 | 138.6 | [mm]
Ls | průměrná délka svahu |  | 0.28 | 0.22 | [km]
Lso | průměrná délka dráhy svahového odtoku |  | 0.32 | 0.24 | [km]
Kritický déšť
tdk | doba trvání deště |  | 241 | 212 | [min]
idk | intenzita deště |  | 0.161 | 0.179 | [mm.min-1]
Hdk | výška deště |  | 38.7 | 38 | [mm]
t1dk | doba bezodtokové fáze |  | 3 | 4 | [min]
tspk | doba trvání přítoku |  | 238 | 208 | [min]
ispk | intenzita přítoku |  | 0.044 | 0.038 | [mm.min-1]
Hspk | výška přítoku |  | 10.5 | 7.9 | [mm]
Výpočtový déšť
td | doba trvání deště | 241 |  |  | [min]
id | intenzita deště | 0.161 |  |  | [mm.min-1]
Hd | výška deště | 38.7 |  |  | [mm]
t1 | doba trvání bezodtokové fáze | 3 | 3 | 4 | [min]
tsp | doba trvání přítoku |  | 238 | 237 | [min]
isp | intenzita přítoku |  | 0.044 | 0.035 | [mm.min-1]
Hsp | výška přítoku |  | 10.5 | 8.2 | [mm]
tsk | doba koncentrace |  | 238 | 218 | [min]
isk | intenzita odtoku v době tsk |  | 0.044 | 0.035 | [mm.min-1]
Hso | výška odtoku |  | 10.5 | 8.2 | [mm]
max iso | max. intenzita odtoku ze svahu |  | 0.044 | 0.035 | [mm.min-1]
Qmax | maximální průtok | 0.329 | 0.202 | 0.126 | [m3.s-1]
Charakteristiky teoretické povodňové vlny vyvolané výpočtovým deštěm
WPVT | objem povodňové vlny | 4.68 | 2.89 | 1.79 | [103.m3]
tvh | doba vzestupu hydrogramu | 238 | 238 | 218 | [min]
tph | doba poklesu hydrogramu | 356 | 356 | 300 | [min]
tkh | doba trvání kulminace hydrogramu | 0 | 0 | 19 | [min]
tch | celková doba trvání odtoku | 594 | 594 | 537 | [min]
Charakteristiky teoretické povodňové vlny vyvolané H1d5
WPVT | objem povodňové vlny | 7.58 | 4.64 | 2.94 | [103.m3]
tvh | doba vzestupu hydrogramu | 238 | 238 | 218 | [min]
tph | doba poklesu hydrogramu | 661 | 661 | 594 | [min]
tkh | doba trvání kulminace hydrogramu | 0 | 0 | 19 | [min]
tch | celková doba trvání odtoku | 899 | 899 | 831 | [min]

## Výstup N=10
VÝSTUPNÍ VELIČINY N = 10 let |  | Povodí | Levý svah | Pravý svah | Jednotky
CNpr | přepočtené číslo CN - typ |  | 71.5 | 64.7 | [...]
Rp | potenciální retence povodí |  | 101.2 | 138.6 | [mm]
Ls | průměrná délka svahu |  | 0.28 | 0.22 | [km]
Lso | průměrná délka dráhy svahového odtoku |  | 0.32 | 0.24 | [km]
Kritický déšť
tdk | doba trvání deště |  | 194 | 175 | [min]
idk | intenzita deště |  | 0.242 | 0.264 | [mm.min-1]
Hdk | výška deště |  | 46.9 | 46.2 | [mm]
t1dk | doba bezodtokové fáze |  | 10 | 12 | [min]
tspk | doba trvání přítoku |  | 184 | 163 | [min]
ispk | intenzita přítoku |  | 0.074 | 0.062 | [mm.min-1]
Hspk | výška přítoku |  | 13.6 | 10.2 | [mm]
Výpočtový déšť
td | doba trvání deště | 181 |  |  | [min]
id | intenzita deště | 0.257 |  |  | [mm.min-1]
Hd | výška deště | 46.4 |  |  | [mm]
t1 | doba trvání bezodtokové fáze | 9 | 9 | 13 | [min]
tsp | doba trvání přítoku |  | 172 | 168 | [min]
isp | intenzita přítoku |  | 0.078 | 0.061 | [mm.min-1]
Hsp | výška přítoku |  | 13.4 | 10.3 | [mm]
tsk | doba koncentrace |  | 179 | 164 | [min]
isk | intenzita odtoku v době tsk |  | 0.078 | 0.061 | [mm.min-1]
Hso | výška odtoku |  | 13.4 | 10.3 | [mm]
max iso | max. intenzita odtoku ze svahu |  | 0.072 | 0.061 | [mm.min-1]
Qmax | maximální průtok | 0.552 | 0.329 | 0.222 | [m3.s-1]
Charakteristiky teoretické povodňové vlny vyvolané výpočtovým deštěm
WPVT | objem povodňové vlny | 5.92 | 3.68 | 2.24 | [103.m3]
tvh | doba vzestupu hydrogramu | 172 | 172 | 164 | [min]
tph | doba poklesu hydrogramu | 308 | 308 | 249 | [min]
tkh | doba trvání kulminace hydrogramu | 0 | 0 | 4 | [min]
tch | celková doba trvání odtoku | 480 | 480 | 417 | [min]
Charakteristiky teoretické povodňové vlny vyvolané H1d10
WPVT | objem povodňové vlny | 9.68 | 5.95 | 3.73 | [103.m3]
tvh | doba vzestupu hydrogramu | 172 | 172 | 164 | [min]
tph | doba poklesu hydrogramu | 584 | 584 | 492 | [min]
tkh | doba trvání kulminace hydrogramu | 0 | 0 | 4 | [min]
tch | celková doba trvání odtoku | 756 | 756 | 660 | [min]

## Výstup N=20
VÝSTUPNÍ VELIČINY N = 20 let |  | Povodí | Levý svah | Pravý svah | Jednotky
CNpr | přepočtené číslo CN - typ |  | 71.5 | 64.7 | [...]
Rp | potenciální retence povodí |  | 101.2 | 138.6 | [mm]
Ls | průměrná délka svahu |  | 0.28 | 0.22 | [km]
Lso | průměrná délka dráhy svahového odtoku |  | 0.32 | 0.24 | [km]
Kritický déšť
tdk | doba trvání deště |  | 168 | 161 | [min]
idk | intenzita deště |  | 0.34 | 0.353 | [mm.min-1]
Hdk | výška deště |  | 57.1 | 56.9 | [mm]
t1dk | doba bezodtokové fáze |  | 20 | 26 | [min]
tspk | doba trvání přítoku |  | 148 | 135 | [min]
ispk | intenzita přítoku |  | 0.114 | 0.091 | [mm.min-1]
Hspk | výška přítoku |  | 16.8 | 12.3 | [mm]
Výpočtový déšť
td | doba trvání deště | 161 |  |  | [min]
id | intenzita deště | 0.353 |  |  | [mm.min-1]
Hd | výška deště | 56.9 |  |  | [mm]
t1 | doba trvání bezodtokové fáze | 19 | 19 | 26 | [min]
tsp | doba trvání přítoku |  | 142 | 135 | [min]
isp | intenzita přítoku |  | 0.117 | 0.091 | [mm.min-1]
Hsp | výška přítoku |  | 16.7 | 12.3 | [mm]
tsk | doba koncentrace |  | 146 | 135 | [min]
isk | intenzita odtoku v době tsk |  | 0.117 | 0.09 | [mm.min-1]
Hso | výška odtoku |  | 16.7 | 12.3 | [mm]
max iso | max. intenzita odtoku ze svahu |  | 0.112 | 0.091 | [mm.min-1]
Qmax | maximální průtok | 0.841 | 0.511 | 0.33 | [m3.s-1]
Charakteristiky teoretické povodňové vlny vyvolané výpočtovým deštěm
WPVT | objem povodňové vlny | 7.25 | 4.58 | 2.67 | [103.m3]
tvh | doba vzestupu hydrogramu | 142 | 142 | 135 | [min]
tph | doba poklesu hydrogramu | 262 | 262 | 219 | [min]
tkh | doba trvání kulminace hydrogramu | 0 | 0 | 0 | [min]
tch | celková doba trvání odtoku | 404 | 404 | 354 | [min]
Charakteristiky teoretické povodňové vlny vyvolané H1d20
WPVT | objem povodňové vlny | 11.2 | 7 | 4.25 | [103.m3]
tvh | doba vzestupu hydrogramu | 142 | 142 | 135 | [min]
tph | doba poklesu hydrogramu | 460 | 460 | 402 | [min]
tkh | doba trvání kulminace hydrogramu | 0 | 0 | 0 | [min]
tch | celková doba trvání odtoku | 602 | 602 | 537 | [min]

## Výstup N=50
VÝSTUPNÍ VELIČINY N = 50 let |  | Povodí | Levý svah | Pravý svah | Jednotky
CNpr | přepočtené číslo CN - typ |  | 71.5 | 64.7 | [...]
Rp | potenciální retence povodí |  | 101.2 | 138.6 | [mm]
Ls | průměrná délka svahu |  | 0.28 | 0.22 | [km]
Lso | průměrná délka dráhy svahového odtoku |  | 0.32 | 0.24 | [km]
Kritický déšť
tdk | doba trvání deště |  | 152 | 160 | [min]
idk | intenzita deště |  | 0.471 | 0.449 | [mm.min-1]
Hdk | výška deště |  | 71.5 | 71.8 | [mm]
t1dk | doba bezodtokové fáze |  | 31 | 44 | [min]
tspk | doba trvání přítoku |  | 121 | 116 | [min]
ispk | intenzita přítoku |  | 0.17 | 0.123 | [mm.min-1]
Hspk | výška přítoku |  | 20.6 | 14.3 | [mm]
Výpočtový déšť
td | doba trvání deště | 152 |  |  | [min]
id | intenzita deště | 0.471 |  |  | [mm.min-1]
Hd | výška deště | 71.5 |  |  | [mm]
t1 | doba trvání bezodtokové fáze | 31 | 31 | 42 | [min]
tsp | doba trvání přítoku |  | 121 | 110 | [min]
isp | intenzita přítoku |  | 0.17 | 0.128 | [mm.min-1]
Hsp | výška přítoku |  | 20.6 | 14.1 | [mm]
tsk | doba koncentrace |  | 121 | 113 | [min]
isk | intenzita odtoku v době tsk |  | 0.17 | 0.129 | [mm.min-1]
Hso | výška odtoku |  | 20.6 | 14.1 | [mm]
max iso | max. intenzita odtoku ze svahu |  | 0.17 | 0.121 | [mm.min-1]
Qmax | maximální průtok | 1.22 | 0.782 | 0.44 | [m3.s-1]
Charakteristiky teoretické povodňové vlny vyvolané výpočtovým deštěm
WPVT | objem povodňové vlny | 8.75 | 5.67 | 3.08 | [103.m3]
tvh | doba vzestupu hydrogramu | 121 | 121 | 110 | [min]
tph | doba poklesu hydrogramu | 221 | 221 | 201 | [min]
tkh | doba trvání kulminace hydrogramu | 0 | 0 | 0 | [min]
tch | celková doba trvání odtoku | 342 | 342 | 311 | [min]
Charakteristiky teoretické povodňové vlny vyvolané H1d50
WPVT | objem povodňové vlny | 12.4 | 7.91 | 4.52 | [103.m3]
tvh | doba vzestupu hydrogramu | 121 | 121 | 110 | [min]
tph | doba poklesu hydrogramu | 344 | 344 | 333 | [min]
tkh | doba trvání kulminace hydrogramu | 0 | 0 | 0 | [min]
tch | celková doba trvání odtoku | 465 | 465 | 443 | [min]

## Výstup N=100
VÝSTUPNÍ VELIČINY N = 100 let |  | Povodí | Levý svah | Pravý svah | Jednotky
CNpr | přepočtené číslo CN - typ |  | 71.5 | 64.7 | [...]
Rp | potenciální retence povodí |  | 101.2 | 138.6 | [mm]
Ls | průměrná délka svahu |  | 0.28 | 0.22 | [km]
Lso | průměrná délka dráhy svahového odtoku |  | 0.32 | 0.24 | [km]
Kritický déšť
tdk | doba trvání deště |  | 141 | 158 | [min]
idk | intenzita deště |  | 0.584 | 0.525 | [mm.min-1]
Hdk | výška deště |  | 82.3 | 82.9 | [mm]
t1dk | doba bezodtokové fáze |  | 35 | 53 | [min]
tspk | doba trvání přítoku |  | 106 | 105 | [min]
ispk | intenzita přítoku |  | 0.222 | 0.15 | [mm.min-1]
Hspk | výška přítoku |  | 23.6 | 15.7 | [mm]
Výpočtový déšť
td | doba trvání deště | 141 |  |  | [min]
id | intenzita deště | 0.584 |  |  | [mm.min-1]
Hd | výška deště | 82.3 |  |  | [mm]
t1 | doba trvání bezodtokové fáze | 35 | 35 | 47 | [min]
tsp | doba trvání přítoku |  | 106 | 94 | [min]
isp | intenzita přítoku |  | 0.222 | 0.164 | [mm.min-1]
Hsp | výška přítoku |  | 23.6 | 15.4 | [mm]
tsk | doba koncentrace |  | 106 | 100 | [min]
isk | intenzita odtoku v době tsk |  | 0.222 | 0.165 | [mm.min-1]
Hso | výška odtoku |  | 23.6 | 15.4 | [mm]
max iso | max. intenzita odtoku ze svahu |  | 0.222 | 0.144 | [mm.min-1]
Qmax | maximální průtok | 1.54 | 1.02 | 0.525 | [m3.s-1]
Charakteristiky teoretické povodňové vlny vyvolané výpočtovým deštěm
WPVT | objem povodňové vlny | 9.85 | 6.49 | 3.36 | [103.m3]
tvh | doba vzestupu hydrogramu | 106 | 106 | 94 | [min]
tph | doba poklesu hydrogramu | 200 | 200 | 192 | [min]
tkh | doba trvání kulminace hydrogramu | 0 | 0 | 0 | [min]
tch | celková doba trvání odtoku | 306 | 306 | 286 | [min]
Charakteristiky teoretické povodňové vlny vyvolané H1d100
WPVT | objem povodňové vlny | 13.5 | 8.69 | 4.77 | [103.m3]
tvh | doba vzestupu hydrogramu | 106 | 106 | 94 | [min]
tph | doba poklesu hydrogramu | 307 | 296 | 307 | [min]
tkh | doba trvání kulminace hydrogramu | 0 | 0 | 0 | [min]
tch | celková doba trvání odtoku | 413 | 402 | 401 | [min]

## Výstup Povodí + Svahy
N-leté maximální průtoky a objemy PV |  |  | Povodí | Levý svah | Pravý svah | Jednotky
N | doba opakování |  |  |  |  | [roky]
5 | Qmax | maximální průtok | 0.329 | 0.202 | 0.126 | [m3.s-1]
| WPVT | objem povodňové vlny PV | 4.68 | 2.89 | 1.79 | [103.m3]
| WPVT,1d | objem PV vyvolaný H1d5 | 7.58 | 4.64 | 2.94 | [103.m3]
10 | Qmax | maximální průtok | 0.552 | 0.329 | 0.222 | [m3.s-1]
| WPVT | objem povodňové vlny PV | 5.92 | 3.68 | 2.24 | [103.m3]
| WPVT,1d | objem PV vyvolaný H1d10 | 9.68 | 5.95 | 3.73 | [103.m3]
20 | Qmax | maximální průtok | 0.841 | 0.511 | 0.33 | [m3.s-1]
| WPVT | objem povodňové vlny PV | 7.25 | 4.58 | 2.67 | [103.m3]
| WPVT,1d | objem PV vyvolaný H1d20 | 11.2 | 7 | 4.25 | [103.m3]
50 | Qmax | maximální průtok | 1.22 | 0.782 | 0.44 | [m3.s-1]
| WPVT | objem povodňové vlny PV | 8.75 | 5.67 | 3.08 | [103.m3]
| WPVT,1d | objem PV vyvolaný H1d50 | 12.4 | 7.91 | 4.52 | [103.m3]
100 | Qmax | maximální průtok | 1.54 | 1.02 | 0.525 | [m3.s-1]
| WPVT | objem povodňové vlny PV | 9.85 | 6.49 | 3.36 | [103.m3]
| WPVT,1d | objem PV vyvolaný H1d100 | 13.5 | 8.69 | 4.77 | [103.m3]

## Výstup Povodí
N-leté maximální průtoky a objemy povodňových vln | [5 empty] | Jednotky
N | 5 | 10 | 20 | 50 | 100 | [roky]
QN | 0.329 | 0.552 | 0.841 | 1.22 | 1.54 | [m3.s-1]
WPVT | 4.68 | 5.92 | 7.25 | 8.75 | 9.85 | [103.m3]
WPVT,1d | 7.58 | 9.68 | 11.2 | 12.4 | 13.5 | [103.m3]