## Vstup
VSTUPNÍ VELIČINY |  | Povodí | Levý svah | Pravý svah | Jednotky
F | plocha povodí | 0.09 |  |  | [km2]
Fs | plocha svahu |  | 0.06 | 0.04 | [km2]
Is | průměrný sklon svahu |  | 5.9 | 5.8 | [%]
g | drsnostní charakteristika |  | 7.93 | 7.89 | [sec]
Lu | délka údolnice | 0.66 |  |  | [km]
Iu | průměrný sklon údolnice | 5.61 |  |  | [%]
CN typ | typ odtokové křivky(1,2,3) |  | 2 | 2 | [...]
CN | číslo odtokové křivky |  | 80.9 | 80.6 | [...]
N | doba opakování | 5,10,20,50,100 |  |  | [roky]
H1d5 | 1-denní maximální srážkový úhrn pro N=5 | 51.1 |  |  | [mm]
H1d10 | 1-denní maximální srážkový úhrn pro N=10 | 61.2 |  |  | [mm]
H1d20 | 1-denní maximální srážkový úhrn pro N=20 | 71.7 |  |  | [mm]
H1d50 | 1-denní maximální srážkový úhrn pro N=50 | 84.6 |  |  | [mm]
H1d100 | 1-denní maximální srážkový úhrn pro N=100 | 94.8 |  |  | [mm]

## Výstup N=5
VÝSTUPNÍ VELIČINY N = 5 let |  | Povodí | Levý svah | Pravý svah | Jednotky
CNpr | přepočtené číslo CN - typ |  | 80.9 | 80.6 | [...]
Rp | potenciální retence povodí |  | 60 | 61.1 | [mm]
Ls | průměrná délka svahu |  | 0.09 | 0.05 | [km]
Lso | průměrná délka dráhy svahového odtoku |  | 0.11 | 0.06 | [km]
Kritický déšť
tdk | doba trvání deště |  | 66 | 46 | [min]
idk | intenzita deště |  | 0.468 | 0.626 | [mm.min-1]
Hdk | výška deště |  | 30.9 | 28.8 | [mm]
t1dk | doba bezodtokové fáze |  | 1 | 0 | [min]
tspk | doba trvání přítoku |  | 65 | 46 | [min]
ispk | intenzita přítoku |  | 0.159 | 0.197 | [mm.min-1]
Hspk | výška přítoku |  | 10.4 | 9.1 | [mm]
Výpočtový déšť
td | doba trvání deště | 66 |  |  | [min]
id | intenzita deště | 0.468 |  |  | [mm.min-1]
Hd | výška deště | 30.9 |  |  | [mm]
t1 | doba trvání bezodtokové fáze | 1 | 1 | 1 | [min]
tsp | doba trvání přítoku |  | 65 | 65 | [min]
isp | intenzita přítoku |  | 0.159 | 0.157 | [mm.min-1]
Hsp | výška přítoku |  | 10.4 | 10.2 | [mm]
tsk | doba koncentrace |  | 65 | 51 | [min]
isk | intenzita odtoku v době tsk |  | 0.16 | 0.155 | [mm.min-1]
Hso | výška odtoku |  | 10.4 | 10.2 | [mm]
max iso | max. intenzita odtoku ze svahu |  | 0.159 | 0.157 | [mm.min-1]
Qmax | maximální průtok | 0.248 | 0.157 | 0.092 | [m3.s-1]
Charakteristiky teoretické povodňové vlny vyvolané výpočtovým deštěm
WPVT | objem povodňové vlny | 969 | 611 | 358 | [m3]
tvh | doba vzestupu hydrogramu | 65 | 65 | 51 | [min]
tph | doba poklesu hydrogramu | 93 | 93 | 66 | [min]
tkh | doba trvání kulminace hydrogramu | 0 | 0 | 14 | [min]
tch | celková doba trvání odtoku | 158 | 158 | 131 | [min]
Charakteristiky teoretické povodňové vlny vyvolané H1d5
WPVT | objem povodňové vlny | 2.18 | 1.38 | 0.807 | [103.m3]
tvh | doba vzestupu hydrogramu | 65 | 65 | 51 | [min]
tph | doba poklesu hydrogramu | 271 | 271 | 231 | [min]
tkh | doba trvání kulminace hydrogramu | 0 | 0 | 14 | [min]
tch | celková doba trvání odtoku | 336 | 336 | 296 | [min]

## Výstup N=10
VÝSTUPNÍ VELIČINY N = 10 let |  | Povodí | Levý svah | Pravý svah | Jednotky
CNpr | přepočtené číslo CN - typ |  | 80.9 | 80.6 | [...]
Rp | potenciální retence povodí |  | 60 | 61.1 | [mm]
Ls | průměrná délka svahu |  | 0.09 | 0.05 | [km]
Lso | průměrná délka dráhy svahového odtoku |  | 0.11 | 0.06 | [km]
Kritický déšť
tdk | doba trvání deště |  | 53 | 37 | [min]
idk | intenzita deště |  | 0.707 | 0.934 | [mm.min-1]
Hdk | výška deště |  | 37.5 | 34.5 | [mm]
t1dk | doba bezodtokové fáze |  | 2 | 2 | [min]
tspk | doba trvání přítoku |  | 51 | 35 | [min]
ispk | intenzita přítoku |  | 0.266 | 0.333 | [mm.min-1]
Hspk | výška přítoku |  | 13.5 | 11.6 | [mm]
Výpočtový déšť
td | doba trvání deště | 53 |  |  | [min]
id | intenzita deště | 0.707 |  |  | [mm.min-1]
Hd | výška deště | 37.5 |  |  | [mm]
t1 | doba trvání bezodtokové fáze | 2 | 2 | 2 | [min]
tsp | doba trvání přítoku |  | 51 | 51 | [min]
isp | intenzita přítoku |  | 0.266 | 0.262 | [mm.min-1]
Hsp | výška přítoku |  | 13.5 | 13.4 | [mm]
tsk | doba koncentrace |  | 50 | 39 | [min]
isk | intenzita odtoku v době tsk |  | 0.271 | 0.265 | [mm.min-1]
Hso | výška odtoku |  | 13.5 | 13.4 | [mm]
max iso | max. intenzita odtoku ze svahu |  | 0.266 | 0.262 | [mm.min-1]
Qmax | maximální průtok | 0.42 | 0.261 | 0.153 | [m3.s-1]
Charakteristiky teoretické povodňové vlny vyvolané výpočtovým deštěm
WPVT | objem povodňové vlny | 1.27 | 0.799 | 0.468 | [103.m3]
tvh | doba vzestupu hydrogramu | 50 | 50 | 39 | [min]
tph | doba poklesu hydrogramu | 78 | 78 | 56 | [min]
tkh | doba trvání kulminace hydrogramu | 1 | 1 | 12 | [min]
tch | celková doba trvání odtoku | 129 | 129 | 107 | [min]
Charakteristiky teoretické povodňové vlny vyvolané H1d10
WPVT | objem povodňové vlny | 2.8 | 1.76 | 1.03 | [103.m3]
tvh | doba vzestupu hydrogramu | 50 | 50 | 39 | [min]
tph | doba poklesu hydrogramu | 227 | 227 | 195 | [min]
tkh | doba trvání kulminace hydrogramu | 1 | 1 | 12 | [min]
tch | celková doba trvání odtoku | 278 | 278 | 246 | [min]

## Výstup N=20
VÝSTUPNÍ VELIČINY N = 20 let |  | Povodí | Levý svah | Pravý svah | Jednotky
CNpr | přepočtené číslo CN - typ |  | 80.9 | 80.6 | [...]
Rp | potenciální retence povodí |  | 60 | 61.1 | [mm]
Ls | průměrná délka svahu |  | 0.09 | 0.05 | [km]
Lso | průměrná délka dráhy svahového odtoku |  | 0.11 | 0.06 | [km]
Kritický déšť
tdk | doba trvání deště |  | 44 | 33 | [min]
idk | intenzita deště |  | 1.03 | 1.257 | [mm.min-1]
Hdk | výška deště |  | 45.3 | 41.5 | [mm]
t1dk | doba bezodtokové fáze |  | 4 | 3 | [min]
tspk | doba trvání přítoku |  | 40 | 30 | [min]
ispk | intenzita přítoku |  | 0.423 | 0.475 | [mm.min-1]
Hspk | výška přítoku |  | 16.9 | 14.2 | [mm]
Výpočtový déšť
td | doba trvání deště | 44 |  |  | [min]
id | intenzita deště | 1.03 |  |  | [mm.min-1]
Hd | výška deště | 45.3 |  |  | [mm]
t1 | doba trvání bezodtokové fáze | 4 | 4 | 4 | [min]
tsp | doba trvání přítoku |  | 40 | 40 | [min]
isp | intenzita přítoku |  | 0.423 | 0.417 | [mm.min-1]
Hsp | výška přítoku |  | 16.9 | 16.7 | [mm]
tsk | doba koncentrace |  | 40 | 31 | [min]
isk | intenzita odtoku v době tsk |  | 0.423 | 0.42 | [mm.min-1]
Hso | výška odtoku |  | 16.9 | 16.7 | [mm]
max iso | max. intenzita odtoku ze svahu |  | 0.423 | 0.417 | [mm.min-1]
Qmax | maximální průtok | 0.658 | 0.416 | 0.243 | [m3.s-1]
Charakteristiky teoretické povodňové vlny vyvolané výpočtovým deštěm
WPVT | objem povodňové vlny | 1.58 | 0.997 | 0.583 | [103.m3]
tvh | doba vzestupu hydrogramu | 40 | 40 | 31 | [min]
tph | doba poklesu hydrogramu | 67 | 67 | 48 | [min]
tkh | doba trvání kulminace hydrogramu | 0 | 0 | 9 | [min]
tch | celková doba trvání odtoku | 107 | 107 | 88 | [min]
Charakteristiky teoretické povodňové vlny vyvolané H1d20
WPVT | objem povodňové vlny | 3.37 | 2.12 | 1.24 | [103.m3]
tvh | doba vzestupu hydrogramu | 40 | 40 | 31 | [min]
tph | doba poklesu hydrogramu | 185 | 185 | 159 | [min]
tkh | doba trvání kulminace hydrogramu | 0 | 0 | 9 | [min]
tch | celková doba trvání odtoku | 225 | 225 | 199 | [min]

## Výstup N=50
VÝSTUPNÍ VELIČINY N = 50 let |  | Povodí | Levý svah | Pravý svah | Jednotky
CNpr | přepočtené číslo CN - typ |  | 80.9 | 80.6 | [...]
Rp | potenciální retence povodí |  | 60 | 61.1 | [mm]
Ls | průměrná délka svahu |  | 0.09 | 0.05 | [km]
Lso | průměrná délka dráhy svahového odtoku |  | 0.11 | 0.06 | [km]
Kritický déšť
tdk | doba trvání deště |  | 39 | 30 | [min]
idk | intenzita deště |  | 1.422 | 1.681 | [mm.min-1]
Hdk | výška deště |  | 55.4 | 50.4 | [mm]
t1dk | doba bezodtokové fáze |  | 6 | 5 | [min]
tspk | doba trvání přítoku |  | 33 | 25 | [min]
ispk | intenzita přítoku |  | 0.625 | 0.678 | [mm.min-1]
Hspk | výška přítoku |  | 20.6 | 16.9 | [mm]
Výpočtový déšť
td | doba trvání deště | 39 |  |  | [min]
id | intenzita deště | 1.422 |  |  | [mm.min-1]
Hd | výška deště | 55.4 |  |  | [mm]
t1 | doba trvání bezodtokové fáze | 6 | 6 | 6 | [min]
tsp | doba trvání přítoku |  | 33 | 33 | [min]
isp | intenzita přítoku |  | 0.625 | 0.614 | [mm.min-1]
Hsp | výška přítoku |  | 20.6 | 20.3 | [mm]
tsk | doba koncentrace |  | 33 | 26 | [min]
isk | intenzita odtoku v době tsk |  | 0.622 | 0.597 | [mm.min-1]
Hso | výška odtoku |  | 20.6 | 20.3 | [mm]
max iso | max. intenzita odtoku ze svahu |  | 0.625 | 0.614 | [mm.min-1]
Qmax | maximální průtok | 0.976 | 0.614 | 0.358 | [m3.s-1]
Charakteristiky teoretické povodňové vlny vyvolané výpočtovým deštěm
WPVT | objem povodňové vlny | 1.93 | 1.22 | 0.71 | [103.m3]
tvh | doba vzestupu hydrogramu | 33 | 33 | 26 | [min]
tph | doba poklesu hydrogramu | 59 | 59 | 43 | [min]
tkh | doba trvání kulminace hydrogramu | 0 | 0 | 7 | [min]
tch | celková doba trvání odtoku | 92 | 92 | 76 | [min]
Charakteristiky teoretické povodňové vlny vyvolané H1d50
WPVT | objem povodňové vlny | 3.98 | 2.51 | 1.47 | [103.m3]
tvh | doba vzestupu hydrogramu | 33 | 33 | 26 | [min]
tph | doba poklesu hydrogramu | 156 | 156 | 136 | [min]
tkh | doba trvání kulminace hydrogramu | 0 | 0 | 7 | [min]
tch | celková doba trvání odtoku | 189 | 189 | 169 | [min]

## Výstup N=100
VÝSTUPNÍ VELIČINY N = 100 let |  | Povodí | Levý svah | Pravý svah | Jednotky
CNpr | přepočtené číslo CN - typ |  | 80.9 | 80.6 | [...]
Rp | potenciální retence povodí |  | 60 | 61.1 | [mm]
Ls | průměrná délka svahu |  | 0.09 | 0.05 | [km]
Lso | průměrná délka dráhy svahového odtoku |  | 0.11 | 0.06 | [km]
Kritický déšť
tdk | doba trvání deště |  | 36 | 28 | [min]
idk | intenzita deště |  | 1.746 | 2.044 | [mm.min-1]
Hdk | výška deště |  | 62.9 | 57.2 | [mm]
t1dk | doba bezodtokové fáze |  | 7 | 6 | [min]
tspk | doba trvání přítoku |  | 29 | 22 | [min]
ispk | intenzita přítoku |  | 0.805 | 0.867 | [mm.min-1]
Hspk | výška přítoku |  | 23.4 | 19.1 | [mm]
Výpočtový déšť
td | doba trvání deště | 36 |  |  | [min]
id | intenzita deště | 1.746 |  |  | [mm.min-1]
Hd | výška deště | 62.9 |  |  | [mm]
t1 | doba trvání bezodtokové fáze | 7 | 7 | 7 | [min]
tsp | doba trvání přítoku |  | 29 | 29 | [min]
isp | intenzita přítoku |  | 0.805 | 0.791 | [mm.min-1]
Hsp | výška přítoku |  | 23.4 | 22.9 | [mm]
tsk | doba koncentrace |  | 29 | 23 | [min]
isk | intenzita odtoku v době tsk |  | 0.805 | 0.763 | [mm.min-1]
Hso | výška odtoku |  | 23.4 | 22.9 | [mm]
max iso | max. intenzita odtoku ze svahu |  | 0.805 | 0.791 | [mm.min-1]
Qmax | maximální průtok | 1.25 | 0.792 | 0.462 | [m3.s-1]
Charakteristiky teoretické povodňové vlny vyvolané výpočtovým deštěm
WPVT | objem povodňové vlny | 2.18 | 1.38 | 0.803 | [103.m3]
tvh | doba vzestupu hydrogramu | 29 | 29 | 23 | [min]
tph | doba poklesu hydrogramu | 53 | 53 | 40 | [min]
tkh | doba trvání kulminace hydrogramu | 0 | 0 | 6 | [min]
tch | celková doba trvání odtoku | 82 | 82 | 69 | [min]
Charakteristiky teoretické povodňové vlny vyvolané H1d100
WPVT | objem povodňové vlny | 4.49 | 2.83 | 1.66 | [103.m3]
tvh | doba vzestupu hydrogramu | 29 | 29 | 23 | [min]
tph | doba poklesu hydrogramu | 142 | 142 | 124 | [min]
tkh | doba trvání kulminace hydrogramu | 0 | 0 | 6 | [min]
tch | celková doba trvání odtoku | 171 | 171 | 153 | [min]

## Výstup Povodí + Svahy
N-leté maximální průtoky a objemy PV |  |  | Povodí | Levý svah | Pravý svah | Jednotky
N | doba opakování |  |  |  |  | [roky]
5 | Qmax | maximální průtok | 0.248 | 0.157 | 0.092 | [m3.s-1]
| WPVT | objem povodňové vlny PV | 969 | 611 | 358 | [m3]
| WPVT,1d | objem PV vyvolaný H1d5 | 2.18 | 1.38 | 0.807 | [103.m3]
10 | Qmax | maximální průtok | 0.42 | 0.261 | 0.153 | [m3.s-1]
| WPVT | objem povodňové vlny PV | 1.27 | 0.799 | 0.468 | [103.m3]
| WPVT,1d | objem PV vyvolaný H1d10 | 2.8 | 1.76 | 1.03 | [103.m3]
20 | Qmax | maximální průtok | 0.658 | 0.416 | 0.243 | [m3.s-1]
| WPVT | objem povodňové vlny PV | 1.58 | 0.997 | 0.583 | [103.m3]
| WPVT,1d | objem PV vyvolaný H1d20 | 3.37 | 2.12 | 1.24 | [103.m3]
50 | Qmax | maximální průtok | 0.976 | 0.614 | 0.358 | [m3.s-1]
| WPVT | objem povodňové vlny PV | 1.93 | 1.22 | 0.71 | [103.m3]
| WPVT,1d | objem PV vyvolaný H1d50 | 3.98 | 2.51 | 1.47 | [103.m3]
100 | Qmax | maximální průtok | 1.25 | 0.792 | 0.462 | [m3.s-1]
| WPVT | objem povodňové vlny PV | 2.18 | 1.38 | 0.803 | [103.m3]
| WPVT,1d | objem PV vyvolaný H1d100 | 4.49 | 2.83 | 1.66 | [103.m3]

## Výstup Povodí
N-leté maximální průtoky a objemy povodňových vln | [5 empty] | Jednotky
N | 5 | 10 | 20 | 50 | 100 | [roky]
QN | 0.248 | 0.42 | 0.658 | 0.976 | 1.25 | [m3.s-1]
WPVT | 0.969 | 1.27 | 1.58 | 1.93 | 2.18 | [103.m3]
WPVT,1d | 2.18 | 2.8 | 3.37 | 3.98 | 4.49 | [103.m3]