## Vstup
VSTUPNÍ VELIČINY |  | Povodí | Levý svah | Pravý svah | Jednotky
F | plocha povodí | 0.13 |  |  | [km2]
Fs | plocha svahu |  | 0.1 | 0.04 | [km2]
Is | průměrný sklon svahu |  | 6.1 | 6.3 | [%]
g | drsnostní charakteristika |  | 8 | 8 | [sec]
Lu | délka údolnice | 0.66 |  |  | [km]
Iu | průměrný sklon údolnice | 6.06 |  |  | [%]
CN typ | typ odtokové křivky(1,2,3) |  | 2 | 2 | [...]
CN | číslo odtokové křivky |  | 80.9 | 80.7 | [...]
N | doba opakování | 5,10,20,50,100 |  |  | [roky]
H1d5 | 1-denní maximální srážkový úhrn pro N=5 | 51.1 |  |  | [mm]
H1d10 | 1-denní maximální srážkový úhrn pro N=10 | 61.2 |  |  | [mm]
H1d20 | 1-denní maximální srážkový úhrn pro N=20 | 71.7 |  |  | [mm]
H1d50 | 1-denní maximální srážkový úhrn pro N=50 | 84.6 |  |  | [mm]
H1d100 | 1-denní maximální srážkový úhrn pro N=100 | 94.8 |  |  | [mm]

## Výstup N=5
VÝSTUPNÍ VELIČINY N = 5 let |  | Povodí | Levý svah | Pravý svah | Jednotky
CNpr | přepočtené číslo CN - typ |  | 80.9 | 80.7 | [...]
Rp | potenciální retence povodí |  | 60 | 60.7 | [mm]
Ls | průměrná délka svahu |  | 0.14 | 0.06 | [km]
Lso | průměrná délka dráhy svahového odtoku |  | 0.18 | 0.07 | [km]
Kritický déšť
tdk | doba trvání deště |  | 95 | 48 | [min]
idk | intenzita deště |  | 0.35 | 0.605 | [mm.min-1]
Hdk | výška deště |  | 33.2 | 29 | [mm]
t1dk | doba bezodtokové fáze |  | 1 | 0 | [min]
tspk | doba trvání přítoku |  | 94 | 48 | [min]
ispk | intenzita přítoku |  | 0.124 | 0.192 | [mm.min-1]
Hspk | výška přítoku |  | 11.7 | 9.2 | [mm]
Výpočtový déšť
td | doba trvání deště | 95 |  |  | [min]
id | intenzita deště | 0.35 |  |  | [mm.min-1]
Hd | výška deště | 33.2 |  |  | [mm]
t1 | doba trvání bezodtokové fáze | 1 | 1 | 1 | [min]
tsp | doba trvání přítoku |  | 94 | 94 | [min]
isp | intenzita přítoku |  | 0.124 | 0.123 | [mm.min-1]
Hsp | výška přítoku |  | 11.7 | 11.6 | [mm]
tsk | doba koncentrace |  | 94 | 59 | [min]
isk | intenzita odtoku v době tsk |  | 0.124 | 0.123 | [mm.min-1]
Hso | výška odtoku |  | 11.7 | 11.6 | [mm]
max iso | max. intenzita odtoku ze svahu |  | 0.124 | 0.123 | [mm.min-1]
Qmax | maximální průtok | 0.275 | 0.197 | 0.078 | [m3.s-1]
Charakteristiky teoretické povodňové vlny vyvolané výpočtovým deštěm
WPVT | objem povodňové vlny | 1.55 | 1.11 | 0.44 | [103.m3]
tvh | doba vzestupu hydrogramu | 94 | 94 | 59 | [min]
tph | doba poklesu hydrogramu | 140 | 140 | 74 | [min]
tkh | doba trvání kulminace hydrogramu | 0 | 0 | 35 | [min]
tch | celková doba trvání odtoku | 234 | 234 | 168 | [min]
Charakteristiky teoretické povodňové vlny vyvolané H1d5
WPVT | objem povodňové vlny | 3.09 | 2.21 | 0.88 | [103.m3]
tvh | doba vzestupu hydrogramu | 94 | 94 | 59 | [min]
tph | doba poklesu hydrogramu | 348 | 348 | 256 | [min]
tkh | doba trvání kulminace hydrogramu | 0 | 0 | 35 | [min]
tch | celková doba trvání odtoku | 442 | 442 | 350 | [min]

## Výstup N=10
VÝSTUPNÍ VELIČINY N = 10 let |  | Povodí | Levý svah | Pravý svah | Jednotky
CNpr | přepočtené číslo CN - typ |  | 80.9 | 80.7 | [...]
Rp | potenciální retence povodí |  | 60 | 60.7 | [mm]
Ls | průměrná délka svahu |  | 0.14 | 0.06 | [km]
Lso | průměrná délka dráhy svahového odtoku |  | 0.18 | 0.07 | [km]
Kritický déšť
tdk | doba trvání deště |  | 75 | 38 | [min]
idk | intenzita deště |  | 0.535 | 0.917 | [mm.min-1]
Hdk | výška deště |  | 40.1 | 34.9 | [mm]
t1dk | doba bezodtokové fáze |  | 3 | 2 | [min]
tspk | doba trvání přítoku |  | 72 | 36 | [min]
ispk | intenzita přítoku |  | 0.211 | 0.33 | [mm.min-1]
Hspk | výška přítoku |  | 15.2 | 11.9 | [mm]
Výpočtový déšť
td | doba trvání deště | 75 |  |  | [min]
id | intenzita deště | 0.535 |  |  | [mm.min-1]
Hd | výška deště | 40.1 |  |  | [mm]
t1 | doba trvání bezodtokové fáze | 3 | 3 | 3 | [min]
tsp | doba trvání přítoku |  | 72 | 72 | [min]
isp | intenzita přítoku |  | 0.211 | 0.209 | [mm.min-1]
Hsp | výška přítoku |  | 15.2 | 15.1 | [mm]
tsk | doba koncentrace |  | 72 | 45 | [min]
isk | intenzita odtoku v době tsk |  | 0.211 | 0.211 | [mm.min-1]
Hso | výška odtoku |  | 15.2 | 15.1 | [mm]
max iso | max. intenzita odtoku ze svahu |  | 0.211 | 0.209 | [mm.min-1]
Qmax | maximální průtok | 0.467 | 0.334 | 0.133 | [m3.s-1]
Charakteristiky teoretické povodňové vlny vyvolané výpočtovým deštěm
WPVT | objem povodňové vlny | 2.02 | 1.44 | 0.572 | [103.m3]
tvh | doba vzestupu hydrogramu | 72 | 72 | 45 | [min]
tph | doba poklesu hydrogramu | 117 | 117 | 63 | [min]
tkh | doba trvání kulminace hydrogramu | 0 | 0 | 27 | [min]
tch | celková doba trvání odtoku | 189 | 189 | 135 | [min]
Charakteristiky teoretické povodňové vlny vyvolané H1d10
WPVT | objem povodňové vlny | 3.96 | 2.84 | 1.13 | [103.m3]
tvh | doba vzestupu hydrogramu | 72 | 72 | 45 | [min]
tph | doba poklesu hydrogramu | 287 | 287 | 215 | [min]
tkh | doba trvání kulminace hydrogramu | 0 | 0 | 27 | [min]
tch | celková doba trvání odtoku | 359 | 359 | 287 | [min]

## Výstup N=20
VÝSTUPNÍ VELIČINY N = 20 let |  | Povodí | Levý svah | Pravý svah | Jednotky
CNpr | přepočtené číslo CN - typ |  | 80.9 | 80.7 | [...]
Rp | potenciální retence povodí |  | 60 | 60.7 | [mm]
Ls | průměrná délka svahu |  | 0.14 | 0.06 | [km]
Lso | průměrná délka dráhy svahového odtoku |  | 0.18 | 0.07 | [km]
Kritický déšť
tdk | doba trvání deště |  | 63 | 34 | [min]
idk | intenzita deště |  | 0.772 | 1.233 | [mm.min-1]
Hdk | výška deště |  | 48.7 | 41.9 | [mm]
t1dk | doba bezodtokové fáze |  | 5 | 3 | [min]
tspk | doba trvání přítoku |  | 58 | 31 | [min]
ispk | intenzita přítoku |  | 0.329 | 0.47 | [mm.min-1]
Hspk | výška přítoku |  | 19.1 | 14.6 | [mm]
Výpočtový déšť
td | doba trvání deště | 63 |  |  | [min]
id | intenzita deště | 0.772 |  |  | [mm.min-1]
Hd | výška deště | 48.7 |  |  | [mm]
t1 | doba trvání bezodtokové fáze | 5 | 5 | 5 | [min]
tsp | doba trvání přítoku |  | 58 | 58 | [min]
isp | intenzita přítoku |  | 0.329 | 0.326 | [mm.min-1]
Hsp | výška přítoku |  | 19.1 | 18.9 | [mm]
tsk | doba koncentrace |  | 58 | 36 | [min]
isk | intenzita odtoku v době tsk |  | 0.325 | 0.33 | [mm.min-1]
Hso | výška odtoku |  | 19.1 | 18.9 | [mm]
max iso | max. intenzita odtoku ze svahu |  | 0.329 | 0.326 | [mm.min-1]
Qmax | maximální průtok | 0.735 | 0.522 | 0.207 | [m3.s-1]
Charakteristiky teoretické povodňové vlny vyvolané výpočtovým deštěm
WPVT | objem povodňové vlny | 2.53 | 1.81 | 0.719 | [103.m3]
tvh | doba vzestupu hydrogramu | 58 | 58 | 36 | [min]
tph | doba poklesu hydrogramu | 101 | 101 | 54 | [min]
tkh | doba trvání kulminace hydrogramu | 0 | 0 | 22 | [min]
tch | celková doba trvání odtoku | 159 | 159 | 112 | [min]
Charakteristiky teoretické povodňové vlny vyvolané H1d20
WPVT | objem povodňové vlny | 4.77 | 3.42 | 1.36 | [103.m3]
tvh | doba vzestupu hydrogramu | 58 | 58 | 36 | [min]
tph | doba poklesu hydrogramu | 234 | 234 | 176 | [min]
tkh | doba trvání kulminace hydrogramu | 0 | 0 | 22 | [min]
tch | celková doba trvání odtoku | 292 | 292 | 234 | [min]

## Výstup N=50
VÝSTUPNÍ VELIČINY N = 50 let |  | Povodí | Levý svah | Pravý svah | Jednotky
CNpr | přepočtené číslo CN - typ |  | 80.9 | 80.7 | [...]
Rp | potenciální retence povodí |  | 60 | 60.7 | [mm]
Ls | průměrná délka svahu |  | 0.14 | 0.06 | [km]
Lso | průměrná délka dráhy svahového odtoku |  | 0.18 | 0.07 | [km]
Kritický déšť
tdk | doba trvání deště |  | 54 | 31 | [min]
idk | intenzita deště |  | 1.11 | 1.646 | [mm.min-1]
Hdk | výška deště |  | 60 | 51 | [mm]
t1dk | doba bezodtokové fáze |  | 8 | 5 | [min]
tspk | doba trvání přítoku |  | 46 | 26 | [min]
ispk | intenzita přítoku |  | 0.517 | 0.671 | [mm.min-1]
Hspk | výška přítoku |  | 23.8 | 17.4 | [mm]
Výpočtový déšť
td | doba trvání deště | 54 |  |  | [min]
id | intenzita deště | 1.11 |  |  | [mm.min-1]
Hd | výška deště | 60 |  |  | [mm]
t1 | doba trvání bezodtokové fáze | 8 | 8 | 8 | [min]
tsp | doba trvání přítoku |  | 46 | 46 | [min]
isp | intenzita přítoku |  | 0.517 | 0.511 | [mm.min-1]
Hsp | výška přítoku |  | 23.8 | 23.5 | [mm]
tsk | doba koncentrace |  | 46 | 29 | [min]
isk | intenzita odtoku v době tsk |  | 0.517 | 0.508 | [mm.min-1]
Hso | výška odtoku |  | 23.8 | 23.5 | [mm]
max iso | max. intenzita odtoku ze svahu |  | 0.517 | 0.511 | [mm.min-1]
Qmax | maximální průtok | 1.14 | 0.818 | 0.324 | [m3.s-1]
Charakteristiky teoretické povodňové vlny vyvolané výpočtovým deštěm
WPVT | objem povodňové vlny | 3.15 | 2.26 | 0.894 | [103.m3]
tvh | doba vzestupu hydrogramu | 46 | 46 | 29 | [min]
tph | doba poklesu hydrogramu | 85 | 85 | 47 | [min]
tkh | doba trvání kulminace hydrogramu | 0 | 0 | 17 | [min]
tch | celková doba trvání odtoku | 131 | 131 | 93 | [min]
Charakteristiky teoretické povodňové vlny vyvolané H1d50
WPVT | objem povodňové vlny | 5.65 | 4.04 | 1.6 | [103.m3]
tvh | doba vzestupu hydrogramu | 46 | 46 | 29 | [min]
tph | doba poklesu hydrogramu | 186 | 186 | 140 | [min]
tkh | doba trvání kulminace hydrogramu | 0 | 0 | 17 | [min]
tch | celková doba trvání odtoku | 232 | 232 | 186 | [min]

## Výstup N=100
VÝSTUPNÍ VELIČINY N = 100 let |  | Povodí | Levý svah | Pravý svah | Jednotky
CNpr | přepočtené číslo CN - typ |  | 80.9 | 80.7 | [...]
Rp | potenciální retence povodí |  | 60 | 60.7 | [mm]
Ls | průměrná délka svahu |  | 0.14 | 0.06 | [km]
Lso | průměrná délka dráhy svahového odtoku |  | 0.18 | 0.07 | [km]
Kritický déšť
tdk | doba trvání deště |  | 49 | 29 | [min]
idk | intenzita deště |  | 1.395 | 1.999 | [mm.min-1]
Hdk | výška deště |  | 68.4 | 58 | [mm]
t1dk | doba bezodtokové fáze |  | 9 | 6 | [min]
tspk | doba trvání přítoku |  | 40 | 23 | [min]
ispk | intenzita přítoku |  | 0.683 | 0.857 | [mm.min-1]
Hspk | výška přítoku |  | 27.3 | 19.7 | [mm]
Výpočtový déšť
td | doba trvání deště | 49 |  |  | [min]
id | intenzita deště | 1.395 |  |  | [mm.min-1]
Hd | výška deště | 68.4 |  |  | [mm]
t1 | doba trvání bezodtokové fáze | 9 | 9 | 9 | [min]
tsp | doba trvání přítoku |  | 40 | 40 | [min]
isp | intenzita přítoku |  | 0.683 | 0.675 | [mm.min-1]
Hsp | výška přítoku |  | 27.3 | 27 | [mm]
tsk | doba koncentrace |  | 40 | 25 | [min]
isk | intenzita odtoku v době tsk |  | 0.684 | 0.684 | [mm.min-1]
Hso | výška odtoku |  | 27.3 | 27 | [mm]
max iso | max. intenzita odtoku ze svahu |  | 0.683 | 0.675 | [mm.min-1]
Qmax | maximální průtok | 1.51 | 1.08 | 0.428 | [m3.s-1]
Charakteristiky teoretické povodňové vlny vyvolané výpočtovým deštěm
WPVT | objem povodňové vlny | 3.62 | 2.59 | 1.03 | [103.m3]
tvh | doba vzestupu hydrogramu | 40 | 40 | 25 | [min]
tph | doba poklesu hydrogramu | 76 | 76 | 42 | [min]
tkh | doba trvání kulminace hydrogramu | 0 | 0 | 15 | [min]
tch | celková doba trvání odtoku | 116 | 116 | 82 | [min]
Charakteristiky teoretické povodňové vlny vyvolané H1d100
WPVT | objem povodňové vlny | 6.37 | 4.56 | 1.81 | [103.m3]
tvh | doba vzestupu hydrogramu | 40 | 40 | 25 | [min]
tph | doba poklesu hydrogramu | 164 | 164 | 123 | [min]
tkh | doba trvání kulminace hydrogramu | 0 | 0 | 15 | [min]
tch | celková doba trvání odtoku | 204 | 204 | 163 | [min]

## Výstup Povodí + Svahy
N-leté maximální průtoky a objemy PV |  |  | Povodí | Levý svah | Pravý svah | Jednotky
N | doba opakování |  |  |  |  | [roky]
5 | Qmax | maximální průtok | 0.275 | 0.197 | 0.078 | [m3.s-1]
| WPVT | objem povodňové vlny PV | 1.55 | 1.11 | 0.44 | [103.m3]
| WPVT,1d | objem PV vyvolaný H1d5 | 3.09 | 2.21 | 0.88 | [103.m3]
10 | Qmax | maximální průtok | 0.467 | 0.334 | 0.133 | [m3.s-1]
| WPVT | objem povodňové vlny PV | 2.02 | 1.44 | 0.572 | [103.m3]
| WPVT,1d | objem PV vyvolaný H1d10 | 3.96 | 2.84 | 1.13 | [103.m3]
20 | Qmax | maximální průtok | 0.735 | 0.522 | 0.207 | [m3.s-1]
| WPVT | objem povodňové vlny PV | 2.53 | 1.81 | 0.719 | [103.m3]
| WPVT,1d | objem PV vyvolaný H1d20 | 4.77 | 3.42 | 1.36 | [103.m3]
50 | Qmax | maximální průtok | 1.14 | 0.818 | 0.324 | [m3.s-1]
| WPVT | objem povodňové vlny PV | 3.15 | 2.26 | 0.894 | [103.m3]
| WPVT,1d | objem PV vyvolaný H1d50 | 5.65 | 4.04 | 1.6 | [103.m3]
100 | Qmax | maximální průtok | 1.51 | 1.08 | 0.428 | [m3.s-1]
| WPVT | objem povodňové vlny PV | 3.62 | 2.59 | 1.03 | [103.m3]
| WPVT,1d | objem PV vyvolaný H1d100 | 6.37 | 4.56 | 1.81 | [103.m3]

## Výstup Povodí
N-leté maximální průtoky a objemy povodňových vln | [5 empty] | Jednotky
N | 5 | 10 | 20 | 50 | 100 | [roky]
QN | 0.275 | 0.467 | 0.735 | 1.14 | 1.51 | [m3.s-1]
WPVT | 1.55 | 2.02 | 2.53 | 3.15 | 3.62 | [103.m3]
WPVT,1d | 3.09 | 3.96 | 4.77 | 5.65 | 6.37 | [103.m3]